Ytong Standard tl. 300 | REI 180 DP1 | Požárně dělící konstrukce budou dle návrhu projektanta stavby realizovány z přesných pórobetonových tvárnic značky Ytong Standard o tloušťce 300 mm. Dle výrobce má konstrukce z těchto stavebních prvků vyhovující požární odolnost REI 180 DP1. | Ytong Standard tl. 300 | REI 180 DP1 | Požárně dělící konstrukce budou dle návrhu projektanta stavby realizovány z přesných pórobetonových tvárnic značky Ytong Standard o tloušťce 300 mm. Dle výrobce má konstrukce z těchto stavebních prvků vyhovující požární odolnost REI 180 DP1. | Ytong Standard tl. 300 | REI 180 DP1 | Požárně dělící konstrukce budou dle návrhu projektanta stavby realizovány z přesných pórobetonových tvárnic značky Ytong Standard o tloušťce 300 mm. Dle výrobce má konstrukce z těchto stavebních prvků vyhovující požární odolnost REI 180 DP1. | Ytong Standard tl. 300 | REI 180 DP1 | Požárně dělící konstrukce budou dle návrhu projektanta stavby realizovány z přesných pórobetonových tvárnic značky Ytong Standard o tloušťce 300 mm. Dle výrobce má konstrukce z těchto stavebních prvků vyhovující požární odolnost REI 180 DP1. | Ytong Standard tl. 300 | REI 180 DP1 | Požárně dělící konstrukce budou dle návrhu projektanta stavby realizovány z přesných pórobetonových tvárnic značky Ytong Standard o tloušťce 300 mm. Dle výrobce má konstrukce z těchto stavebních prvků vyhovující požární odolnost REI 180 DP1. | Ytong Standard tl. 300 | REI 180 DP1 | Požárně dělící konstrukce budou dle návrhu projektanta stavby realizovány z přesných pórobetonových tvárnic značky Ytong Standard o tloušťce 300 mm. Dle výrobce má konstrukce z těchto stavebních prvků vyhovující požární odolnost REI 180 DP1. | Ytong Standard tl. 300 | REI 180 DP1 | Požárně dělící konstrukce budou dle návrhu projektanta stavby realizovány z přesných pórobetonových tvárnic značky Ytong Standard o tloušťce 300 mm. Dle výrobce má konstrukce z těchto stavebních prvků vyhovující požární odolnost REI 180 DP1. | Ytong Standard tl. 300 | REI 180 DP1 | Požárně dělící konstrukce budou dle návrhu projektanta stavby realizovány z přesných pórobetonových tvárnic značky Ytong Standard o tloušťce 300 mm. Dle výrobce má konstrukce z těchto stavebních prvků vyhovující požární odolnost REI 180 DP1. | Ytong Standard tl. 300 | REI 180 DP1 | Požárně dělící konstrukce budou dle návrhu projektanta stavby realizovány z přesných pórobetonových tvárnic značky Ytong Standard o tloušťce 300 mm. Dle výrobce má konstrukce z těchto stavebních prvků vyhovující požární odolnost REI 180 DP1. | Ytong Standard tl. 300 | REI 180 DP1 | Požárně dělící konstrukce budou dle návrhu projektanta stavby realizovány z přesných pórobetonových tvárnic značky Ytong Standard o tloušťce 300 mm. Dle výrobce má konstrukce z těchto stavebních prvků vyhovující požární odolnost REI 180 DP1. | Ytong Standard tl. 300 | REI 180 DP1 | Požárně dělící konstrukce budou dle návrhu projektanta stavby realizovány z přesných pórobetonových tvárnic značky Ytong Standard o tloušťce 300 mm. Dle výrobce má konstrukce z těchto stavebních prvků vyhovující požární odolnost REI 180 DP1. | Ytong Standard tl. 300 | REI 180 DP1 | Požárně dělící konstrukce budou dle návrhu projektanta stavby realizovány z přesných pórobetonových tvárnic značky Ytong Standard o tloušťce 300 mm. Dle výrobce má konstrukce z těchto stavebních prvků vyhovující požární odolnost REI 180 DP1. | Ytong Standard tl. 300 | REI 180 DP1 | Požárně dělící konstrukce budou dle návrhu projektanta stavby realizovány z přesných pórobetonových tvárnic značky Ytong Standard o tloušťce 300 mm. Dle výrobce má konstrukce z těchto stavebních prvků vyhovující požární odolnost REI 180 DP1. | Ytong Standard tl. 300 | REI 180 DP1 | Požárně dělící konstrukce budou dle návrhu projektanta stavby realizovány z přesných pórobetonových tvárnic značky Ytong Standard o tloušťce 300 mm. Dle výrobce má konstrukce z těchto stavebních prvků vyhovující požární odolnost REI 180 DP1. | Ytong Standard tl. 300 | REI 180 DP1 | Požárně dělící konstrukce budou dle návrhu projektanta stavby realizovány z přesných pórobetonových tvárnic značky Ytong Standard o tloušťce 300 mm. Dle výrobce má konstrukce z těchto stavebních prvků vyhovující požární odolnost REI 180 DP1. | Ytong Standard tl. 300 | REI 180 DP1 | Požárně dělící konstrukce budou dle návrhu projektanta stavby realizovány z přesných pórobetonových tvárnic značky Ytong Standard o tloušťce 300 mm. Dle výrobce má konstrukce z těchto stavebních prvků vyhovující požární odolnost REI 180 DP1. | Ytong Standard tl. 300 | REI 180 DP1 | Požárně dělící konstrukce budou dle návrhu projektanta stavby realizovány z přesných pórobetonových tvárnic značky Ytong Standard o tloušťce 300 mm. Dle výrobce má konstrukce z těchto stavebních prvků vyhovující požární odolnost REI 180 DP1. | Ytong Standard tl. 300 | REI 180 DP1 | Požárně dělící konstrukce budou dle návrhu projektanta stavby realizovány z přesných pórobetonových tvárnic značky Ytong Standard o tloušťce 300 mm. Dle výrobce má konstrukce z těchto stavebních prvků vyhovující požární odolnost REI 180 DP1. | Ytong Standard tl. 300 | REI 180 DP1 | Požárně dělící konstrukce budou dle návrhu projektanta stavby realizovány z přesných pórobetonových tvárnic značky Ytong Standard o tloušťce 300 mm. Dle výrobce má konstrukce z těchto stavebních prvků vyhovující požární odolnost REI 180 DP1. | Ytong Standard tl. 300 | REI 180 DP1 | Požárně dělící konstrukce budou dle návrhu projektanta stavby realizovány z přesných pórobetonových tvárnic značky Ytong Standard o tloušťce 300 mm. Dle výrobce má konstrukce z těchto stavebních prvků vyhovující požární odolnost REI 180 DP1. | Ytong Standard tl. 300 | REI 180 DP1 | Požárně dělící konstrukce budou dle návrhu projektanta stavby realizovány z přesných pórobetonových tvárnic značky Ytong Standard o tloušťce 300 mm. Dle výrobce má konstrukce z těchto stavebních prvků vyhovující požární odolnost REI 180 DP1. | Ytong Standard tl. 300 | REI 180 DP1 | Požárně dělící konstrukce budou dle návrhu projektanta stavby realizovány z přesných pórobetonových tvárnic značky Ytong Standard o tloušťce 300 mm. Dle výrobce má konstrukce z těchto stavebních prvků vyhovující požární odolnost REI 180 DP1. | Ytong Standard tl. 300 | REI 180 DP1 | Požárně dělící konstrukce budou dle návrhu projektanta stavby realizovány z přesných pórobetonových tvárnic značky Ytong Standard o tloušťce 300 mm. Dle výrobce má konstrukce z těchto stavebních prvků vyhovující požární odolnost REI 180 DP1. | Ytong Standard tl. 300 | REI 180 DP1 | Požárně dělící konstrukce budou dle návrhu projektanta stavby realizovány z přesných pórobetonových tvárnic značky Ytong Standard o tloušťce 300 mm. Dle výrobce má konstrukce z těchto stavebních prvků vyhovující požární odolnost REI 180 DP1. | Ytong Standard tl. 300 | REI 180 DP1 | Požárně dělící konstrukce budou dle návrhu projektanta stavby realizovány z přesných pórobetonových tvárnic značky Ytong Standard o tloušťce 300 mm. Dle výrobce má konstrukce z těchto stavebních prvků vyhovující požární odolnost REI 180 DP1. | Ytong Standard tl. 300 | REI 180 DP1 | Požárně dělící konstrukce budou dle návrhu projektanta stavby realizovány z přesných pórobetonových tvárnic značky Ytong Standard o tloušťce 300 mm. Dle výrobce má konstrukce z těchto stavebních prvků vyhovující požární odolnost REI 180 DP1. | Ytong Standard tl. 300 | REI 180 DP1 | Požárně dělící konstrukce budou dle návrhu projektanta stavby realizovány z přesných pórobetonových tvárnic značky Ytong Standard o tloušťce 300 mm. Dle výrobce má konstrukce z těchto stavebních prvků vyhovující požární odolnost REI 180 DP1. | Ytong Standard tl. 300 | REI 180 DP1 | Požárně dělící konstrukce budou dle návrhu projektanta stavby realizovány z přesných pórobetonových tvárnic značky Ytong Standard o tloušťce 300 mm. Dle výrobce má konstrukce z těchto stavebních prvků vyhovující požární odolnost REI 180 DP1. | Ytong Standard tl. 300 | REI 180 DP1 | Požárně dělící konstrukce budou dle návrhu projektanta stavby realizovány z přesných pórobetonových tvárnic značky Ytong Standard o tloušťce 300 mm. Dle výrobce má konstrukce z těchto stavebních prvků vyhovující požární odolnost REI 180 DP1. | Ytong Standard tl. 300 | REI 180 DP1 | Požárně dělící konstrukce budou dle návrhu projektanta stavby realizovány z přesných pórobetonových tvárnic značky Ytong Standard o tloušťce 300 mm. Dle výrobce má konstrukce z těchto stavebních prvků vyhovující požární odolnost REI 180 DP1. | Ytong Standard tl. 300 | REI 180 DP1 | Požárně dělící konstrukce budou dle návrhu projektanta stavby realizovány z přesných pórobetonových tvárnic značky Ytong Standard o tloušťce 300 mm. Dle výrobce má konstrukce z těchto stavebních prvků vyhovující požární odolnost REI 180 DP1. | Ytong Standard tl. 300 | REI 180 DP1 | Požárně dělící konstrukce budou dle návrhu projektanta stavby realizovány z přesných pórobetonových tvárnic značky Ytong Standard o tloušťce 300 mm. Dle výrobce má konstrukce z těchto stavebních prvků vyhovující požární odolnost REI 180 DP1. | Ytong Standard tl. 300 | REI 180 DP1 | Požárně dělící konstrukce budou dle návrhu projektanta stavby realizovány z přesných pórobetonových tvárnic značky Ytong Standard o tloušťce 300 mm. Dle výrobce má konstrukce z těchto stavebních prvků vyhovující požární odolnost REI 180 DP1. | Ytong Standard tl. 300 | REI 180 DP1 | Požárně dělící konstrukce budou dle návrhu projektanta stavby realizovány z přesných pórobetonových tvárnic značky Ytong Standard o tloušťce 300 mm. Dle výrobce má konstrukce z těchto stavebních prvků vyhovující požární odolnost REI 180 DP1. | Ytong Standard tl. 300 | REI 180 DP1 | Požárně dělící konstrukce budou dle návrhu projektanta stavby realizovány z přesných pórobetonových tvárnic značky Ytong Standard o tloušťce 300 mm. Dle výrobce má konstrukce z těchto stavebních prvků vyhovující požární odolnost REI 180 DP1. | Ytong Standard tl. 300 | REI 180 DP1 | Požárně dělící konstrukce budou dle návrhu projektanta stavby realizovány z přesných pórobetonových tvárnic značky Ytong Standard o tloušťce 300 mm. Dle výrobce má konstrukce z těchto stavebních prvků vyhovující požární odolnost REI 180 DP1. | Ytong Standard tl. 300 | REI 180 DP1 | Požárně dělící konstrukce budou dle návrhu projektanta stavby realizovány z přesných pórobetonových tvárnic značky Ytong Standard o tloušťce 300 mm. Dle výrobce má konstrukce z těchto stavebních prvků vyhovující požární odolnost REI 180 DP1. | Ytong Standard tl. 300 | REI 180 DP1 | Požárně dělící konstrukce budou dle návrhu projektanta stavby realizovány z přesných pórobetonových tvárnic značky Ytong Standard o tloušťce 300 mm. Dle výrobce má konstrukce z těchto stavebních prvků vyhovující požární odolnost REI 180 DP1. | Ytong Standard tl. 300 | REI 180 DP1 | Požárně dělící konstrukce budou dle návrhu projektanta stavby realizovány z přesných pórobetonových tvárnic značky Ytong Standard o tloušťce 300 mm. Dle výrobce má konstrukce z těchto stavebních prvků vyhovující požární odolnost REI 180 DP1. | Ytong Standard tl. 300 | REI 180 DP1 | Požárně dělící konstrukce budou dle návrhu projektanta stavby realizovány z přesných pórobetonových tvárnic značky Ytong Standard o tloušťce 300 mm. Dle výrobce má konstrukce z těchto stavebních prvků vyhovující požární odolnost REI 180 DP1. | Ytong Standard tl. 300 | REI 180 DP1 | Požárně dělící konstrukce budou dle návrhu projektanta stavby realizovány z přesných pórobetonových tvárnic značky Ytong Standard o tloušťce 300 mm. Dle výrobce má konstrukce z těchto stavebních prvků vyhovující požární odolnost REI 180 DP1. | Ytong Standard tl. 300 | REI 180 DP1 | Požárně dělící konstrukce budou dle návrhu projektanta stavby realizovány z přesných pórobetonových tvárnic značky Ytong Standard o tloušťce 300 mm. Dle výrobce má konstrukce z těchto stavebních prvků vyhovující požární odolnost REI 180 DP1. | Ytong Standard tl. 300 | REI 180 DP1 | Požárně dělící konstrukce budou dle návrhu projektanta stavby realizovány z přesných pórobetonových tvárnic značky Ytong Standard o tloušťce 300 mm. Dle výrobce má konstrukce z těchto stavebních prvků vyhovující požární odolnost REI 180 DP1. | Ytong Standard tl. 300 | REI 180 DP1 | Požárně dělící konstrukce budou dle návrhu projektanta stavby realizovány z přesných pórobetonových tvárnic značky Ytong Standard o tloušťce 300 mm. Dle výrobce má konstrukce z těchto stavebních prvků vyhovující požární odolnost REI 180 DP1. | Ytong Standard tl. 300 | REI 180 DP1 | Požárně dělící konstrukce budou dle návrhu projektanta stavby realizovány z přesných pórobetonových tvárnic značky Ytong Standard o tloušťce 300 mm. Dle výrobce má konstrukce z těchto stavebních prvků vyhovující požární odolnost REI 180 DP1. | Ytong Standard tl. 300 | REI 180 DP1 | Požárně dělící konstrukce budou dle návrhu projektanta stavby realizovány z přesných pórobetonových tvárnic značky Ytong Standard o tloušťce 300 mm. Dle výrobce má konstrukce z těchto stavebních prvků vyhovující požární odolnost REI 180 DP1. | Ytong Standard tl. 300 | REI 180 DP1 | Požárně dělící konstrukce budou dle návrhu projektanta stavby realizovány z přesných pórobetonových tvárnic značky Ytong Standard o tloušťce 300 mm. Dle výrobce má konstrukce z těchto stavebních prvků vyhovující požární odolnost REI 180 DP1. | Ytong Standard tl. 300 | REI 180 DP1 | Požárně dělící konstrukce budou dle návrhu projektanta stavby realizovány z přesných pórobetonových tvárnic značky Ytong Standard o tloušťce 300 mm. Dle výrobce má konstrukce z těchto stavebních prvků vyhovující požární odolnost REI 180 DP1. | Ytong Standard tl. 300 | REI 180 DP1 | Požárně dělící konstrukce budou dle návrhu projektanta stavby realizovány z přesných pórobetonových tvárnic značky Ytong Standard o tloušťce 300 mm. Dle výrobce má konstrukce z těchto stavebních prvků vyhovující požární odolnost REI 180 DP1. | Ytong Standard tl. 300 | REI 180 DP1 | Požárně dělící konstrukce budou dle návrhu projektanta stavby realizovány z přesných pórobetonových tvárnic značky Ytong Standard o tloušťce 300 mm. Dle výrobce má konstrukce z těchto stavebních prvků vyhovující požární odolnost REI 180 DP1. | Ytong Standard tl. 300 | REI 180 DP1 | Požárně dělící konstrukce budou dle návrhu projektanta stavby realizovány z přesných pórobetonových tvárnic značky Ytong Standard o tloušťce 300 mm. Dle výrobce má konstrukce z těchto stavebních prvků vyhovující požární odolnost REI 180 DP1. | Ytong Standard tl. 300 | REI 180 DP1 | Požárně dělící konstrukce budou dle návrhu projektanta stavby realizovány z přesných pórobetonových tvárnic značky Ytong Standard o tloušťce 300 mm. Dle výrobce má konstrukce z těchto stavebních prvků vyhovující požární odolnost REI 180 DP1. | Ytong Standard tl. 300 | REI 180 DP1 | Požárně dělící konstrukce budou dle návrhu projektanta stavby realizovány z přesných pórobetonových tvárnic značky Ytong Standard o tloušťce 300 mm. Dle výrobce má konstrukce z těchto stavebních prvků vyhovující požární odolnost REI 180 DP1. | Ytong Standard tl. 300 | REI 180 DP1 | Požárně dělící konstrukce budou dle návrhu projektanta stavby realizovány z přesných pórobetonových tvárnic značky Ytong Standard o tloušťce 300 mm. Dle výrobce má konstrukce z těchto stavebních prvků vyhovující požární odolnost REI 180 DP1. | Ytong Standard tl. 300 | REI 180 DP1 | Požárně dělící konstrukce budou dle návrhu projektanta stavby realizovány z přesných pórobetonových tvárnic značky Ytong Standard o tloušťce 300 mm. Dle výrobce má konstrukce z těchto stavebních prvků vyhovující požární odolnost REI 180 DP1. | Ytong Standard tl. 300 | REI 180 DP1 | Požárně dělící konstrukce budou dle návrhu projektanta stavby realizovány z přesných pórobetonových tvárnic značky Ytong Standard o tloušťce 300 mm. Dle výrobce má konstrukce z těchto stavebních prvků vyhovující požární odolnost REI 180 DP1. | Ytong Standard tl. 300 | REI 180 DP1 | Požárně dělící konstrukce budou dle návrhu projektanta stavby realizovány z přesných pórobetonových tvárnic značky Ytong Standard o tloušťce 300 mm. Dle výrobce má konstrukce z těchto stavebních prvků vyhovující požární odolnost REI 180 DP1. | Ytong Standard tl. 300 | REI 180 DP1 | Požárně dělící konstrukce budou dle návrhu projektanta stavby realizovány z přesných pórobetonových tvárnic značky Ytong Standard o tloušťce 300 mm. Dle výrobce má konstrukce z těchto stavebních prvků vyhovující požární odolnost REI 180 DP1. | Ytong Standard tl. 300 | REI 180 DP1 | Požárně dělící konstrukce budou dle návrhu projektanta stavby realizovány z přesných pórobetonových tvárnic značky Ytong Standard o tloušťce 300 mm. Dle výrobce má konstrukce z těchto stavebních prvků vyhovující požární odolnost REI 180 DP1. | Ytong Standard tl. 300 | REI 180 DP1 | Požárně dělící konstrukce budou dle návrhu projektanta stavby realizovány z přesných pórobetonových tvárnic značky Ytong Standard o tloušťce 300 mm. Dle výrobce má konstrukce z těchto stavebních prvků vyhovující požární odolnost REI 180 DP1. | Ytong Standard tl. 300 | REI 180 DP1 | Požárně dělící konstrukce budou dle návrhu projektanta stavby realizovány z přesných pórobetonových tvárnic značky Ytong Standard o tloušťce 300 mm. Dle výrobce má konstrukce z těchto stavebních prvků vyhovující požární odolnost REI 180 DP1. | Ytong Standard tl. 300 | REI 180 DP1 | Požárně dělící konstrukce budou dle návrhu projektanta stavby realizovány z přesných pórobetonových tvárnic značky Ytong Standard o tloušťce 300 mm. Dle výrobce má konstrukce z těchto stavebních prvků vyhovující požární odolnost REI 180 DP1. | Ytong Standard tl. 300 | REI 180 DP1 | Požárně dělící konstrukce budou dle návrhu projektanta stavby realizovány z přesných pórobetonových tvárnic značky Ytong Standard o tloušťce 300 mm. Dle výrobce má konstrukce z těchto stavebních prvků vyhovující požární odolnost REI 180 DP1. | Ytong Standard tl. 300 | REI 180 DP1 | Požárně dělící konstrukce budou dle návrhu projektanta stavby realizovány z přesných pórobetonových tvárnic značky Ytong Standard o tloušťce 300 mm. Dle výrobce má konstrukce z těchto stavebních prvků vyhovující požární odolnost REI 180 DP1. | Ytong Standard tl. 300 | REI 180 DP1 | Požárně dělící konstrukce budou dle návrhu projektanta stavby realizovány z přesných pórobetonových tvárnic značky Ytong Standard o tloušťce 300 mm. Dle výrobce má konstrukce z těchto stavebních prvků vyhovující požární odolnost REI 180 DP1. | Ytong Standard tl. 300 | REI 180 DP1 | Požárně dělící konstrukce budou dle návrhu projektanta stavby realizovány z přesných pórobetonových tvárnic značky Ytong Standard o tloušťce 300 mm. Dle výrobce má konstrukce z těchto stavebních prvků vyhovující požární odolnost REI 180 DP1. | Ytong Standard tl. 300 | REI 180 DP1 | Požárně dělící konstrukce budou dle návrhu projektanta stavby realizovány z přesných pórobetonových tvárnic značky Ytong Standard o tloušťce 300 mm. Dle výrobce má konstrukce z těchto stavebních prvků vyhovující požární odolnost REI 180 DP1. | Ytong Standard tl. 300 | REI 180 DP1 | Požárně dělící konstrukce budou dle návrhu projektanta stavby realizovány z přesných pórobetonových tvárnic značky Ytong Standard o tloušťce 300 mm. Dle výrobce má konstrukce z těchto stavebních prvků vyhovující požární odolnost REI 180 DP1. | Ytong Standard tl. 300 | REI 180 DP1 | Požárně dělící konstrukce budou dle návrhu projektanta stavby realizovány z přesných pórobetonových tvárnic značky Ytong Standard o tloušťce 300 mm. Dle výrobce má konstrukce z těchto stavebních prvků vyhovující požární odolnost REI 180 DP1. | Ytong Standard tl. 300 | REI 180 DP1 | Požárně dělící konstrukce budou dle návrhu projektanta stavby realizovány z přesných pórobetonových tvárnic značky Ytong Standard o tloušťce 300 mm. Dle výrobce má konstrukce z těchto stavebních prvků vyhovující požární odolnost REI 180 DP1. | Ytong Standard tl. 300 | REI 180 DP1 | Požárně dělící konstrukce budou dle návrhu projektanta stavby realizovány z přesných pórobetonových tvárnic značky Ytong Standard o tloušťce 300 mm. Dle výrobce má konstrukce z těchto stavebních prvků vyhovující požární odolnost REI 180 DP1. | Ytong Standard tl. 300 | REI 180 DP1 | Požárně dělící konstrukce budou dle návrhu projektanta stavby realizovány z přesných pórobetonových tvárnic značky Ytong Standard o tloušťce 300 mm. Dle výrobce má konstrukce z těchto stavebních prvků vyhovující požární odolnost REI 180 DP1. | Ytong Standard tl. 300 | REI 180 DP1 | Požárně dělící konstrukce budou dle návrhu projektanta stavby realizovány z přesných pórobetonových tvárnic značky Ytong Standard o tloušťce 300 mm. Dle výrobce má konstrukce z těchto stavebních prvků vyhovující požární odolnost REI 180 DP1. | Ytong Standard tl. 300 | REI 180 DP1 | Požárně dělící konstrukce budou dle návrhu projektanta stavby realizovány z přesných pórobetonových tvárnic značky Ytong Standard o tloušťce 300 mm. Dle výrobce má konstrukce z těchto stavebních prvků vyhovující požární odolnost REI 180 DP1. | Ytong Standard tl. 300 | REI 180 DP1 | Požárně dělící konstrukce budou dle návrhu projektanta stavby realizovány z přesných pórobetonových tvárnic značky Ytong Standard o tloušťce 300 mm. Dle výrobce má konstrukce z těchto stavebních prvků vyhovující požární odolnost REI 180 DP1. | Ytong Standard tl. 300 | REI 180 DP1 | Požárně dělící konstrukce budou dle návrhu projektanta stavby realizovány z přesných pórobetonových tvárnic značky Ytong Standard o tloušťce 300 mm. Dle výrobce má konstrukce z těchto stavebních prvků vyhovující požární odolnost REI 180 DP1. | Ytong Standard tl. 300 | REI 180 DP1 | Požárně dělící konstrukce budou dle návrhu projektanta stavby realizovány z přesných pórobetonových tvárnic značky Ytong Standard o tloušťce 300 mm. Dle výrobce má konstrukce z těchto stavebních prvků vyhovující požární odolnost REI 180 DP1. | Ytong Standard tl. 300 | REI 180 DP1 | Požárně dělící konstrukce budou dle návrhu projektanta stavby realizovány z přesných pórobetonových tvárnic značky Ytong Standard o tloušťce 300 mm. Dle výrobce má konstrukce z těchto stavebních prvků vyhovující požární odolnost REI 180 DP1. | Ytong Standard tl. 300 | REI 180 DP1 | Požárně dělící konstrukce budou dle návrhu projektanta stavby realizovány z přesných pórobetonových tvárnic značky Ytong Standard o tloušťce 300 mm. Dle výrobce má konstrukce z těchto stavebních prvků vyhovující požární odolnost REI 180 DP1. | Ytong Standard tl. 300 | REI 180 DP1 | Požárně dělící konstrukce budou dle návrhu projektanta stavby realizovány z přesných pórobetonových tvárnic značky Ytong Standard o tloušťce 300 mm. Dle výrobce má konstrukce z těchto stavebních prvků vyhovující požární odolnost REI 180 DP1. | Ytong Standard tl. 300 | REI 180 DP1 | Požárně dělící konstrukce budou dle návrhu projektanta stavby realizovány z přesných pórobetonových tvárnic značky Ytong Standard o tloušťce 300 mm. Dle výrobce má konstrukce z těchto stavebních prvků vyhovující požární odolnost REI 180 DP1. | Ytong Standard tl. 300 | REI 180 DP1 | Požárně dělící konstrukce budou dle návrhu projektanta stavby realizovány z přesných pórobetonových tvárnic značky Ytong Standard o tloušťce 300 mm. Dle výrobce má konstrukce z těchto stavebních prvků vyhovující požární odolnost REI 180 DP1. | Ytong Standard tl. 300 | REI 180 DP1 | Požárně dělící konstrukce budou dle návrhu projektanta stavby realizovány z přesných pórobetonových tvárnic značky Ytong Standard o tloušťce 300 mm. Dle výrobce má konstrukce z těchto stavebních prvků vyhovující požární odolnost REI 180 DP1. | Ytong Standard tl. 300 | REI 180 DP1 | Požárně dělící konstrukce budou dle návrhu projektanta stavby realizovány z přesných pórobetonových tvárnic značky Ytong Standard o tloušťce 300 mm. Dle výrobce má konstrukce z těchto stavebních prvků vyhovující požární odolnost REI 180 DP1. | Ytong Standard tl. 300 | REI 180 DP1 | Požárně dělící konstrukce budou dle návrhu projektanta stavby realizovány z přesných pórobetonových tvárnic značky Ytong Standard o tloušťce 300 mm. Dle výrobce má konstrukce z těchto stavebních prvků vyhovující požární odolnost REI 180 DP1. | Ytong Standard tl. 300 | REI 180 DP1 | Požárně dělící konstrukce budou dle návrhu projektanta stavby realizovány z přesných pórobetonových tvárnic značky Ytong Standard o tloušťce 300 mm. Dle výrobce má konstrukce z těchto stavebních prvků vyhovující požární odolnost REI 180 DP1. | Ytong Standard tl. 300 | REI 180 DP1 | Požárně dělící konstrukce budou dle návrhu projektanta stavby realizovány z přesných pórobetonových tvárnic značky Ytong Standard o tloušťce 300 mm. Dle výrobce má konstrukce z těchto stavebních prvků vyhovující požární odolnost REI 180 DP1. | Ytong Standard tl. 300 | REI 180 DP1 | Požárně dělící konstrukce budou dle návrhu projektanta stavby realizovány z přesných pórobetonových tvárnic značky Ytong Standard o tloušťce 300 mm. Dle výrobce má konstrukce z těchto stavebních prvků vyhovující požární odolnost REI 180 DP1. | Ytong Standard tl. 300 | REI 180 DP1 | Požárně dělící konstrukce budou dle návrhu projektanta stavby realizovány z přesných pórobetonových tvárnic značky Ytong Standard o tloušťce 300 mm. Dle výrobce má konstrukce z těchto stavebních prvků vyhovující požární odolnost REI 180 DP1. | Ytong Standard tl. 300 | REI 180 DP1 | Požárně dělící konstrukce budou dle návrhu projektanta stavby realizovány z přesných pórobetonových tvárnic značky Ytong Standard o tloušťce 300 mm. Dle výrobce má konstrukce z těchto stavebních prvků vyhovující požární odolnost REI 180 DP1. | Ytong Standard tl. 300 | REI 180 DP1 | Požárně dělící konstrukce budou dle návrhu projektanta stavby realizovány z přesných pórobetonových tvárnic značky Ytong Standard o tloušťce 300 mm. Dle výrobce má konstrukce z těchto stavebních prvků vyhovující požární odolnost REI 180 DP1. | Ytong Standard tl. 300 | REI 180 DP1 | Požárně dělící konstrukce budou dle návrhu projektanta stavby realizovány z přesných pórobetonových tvárnic značky Ytong Standard o tloušťce 300 mm. Dle výrobce má konstrukce z těchto stavebních prvků vyhovující požární odolnost REI 180 DP1. | Ytong Standard tl. 300 | REI 180 DP1 | Požárně dělící konstrukce budou dle návrhu projektanta stavby realizovány z přesných pórobetonových tvárnic značky Ytong Standard o tloušťce 300 mm. Dle výrobce má konstrukce z těchto stavebních prvků vyhovující požární odolnost REI 180 DP1. | Ytong Standard tl. 300 | REI 180 DP1 | Požárně dělící konstrukce budou dle návrhu projektanta stavby realizovány z přesných pórobetonových tvárnic značky Ytong Standard o tloušťce 300 mm. Dle výrobce má konstrukce z těchto stavebních prvků vyhovující požární odolnost REI 180 DP1. | Ytong Standard tl. 300 | REI 180 DP1 | Požárně dělící konstrukce budou dle návrhu projektanta stavby realizovány z přesných pórobetonových tvárnic značky Ytong Standard o tloušťce 300 mm. Dle výrobce má konstrukce z těchto stavebních prvků vyhovující požární odolnost REI 180 DP1. | Ytong Standard tl. 300 | REI 180 DP1 | Požárně dělící konstrukce budou dle návrhu projektanta stavby realizovány z přesných pórobetonových tvárnic značky Ytong Standard o tloušťce 300 mm. Dle výrobce má konstrukce z těchto stavebních prvků vyhovující požární odolnost REI 180 DP1. | Ytong Standard tl. 300 | REI 180 DP1 | Požárně dělící konstrukce budou dle návrhu projektanta stavby realizovány z přesných pórobetonových tvárnic značky Ytong Standard o tloušťce 300 mm. Dle výrobce má konstrukce z těchto stavebních prvků vyhovující požární odolnost REI 180 DP1. | Ytong Standard tl. 300 | REI 180 DP1 | Požárně dělící konstrukce budou dle návrhu projektanta stavby realizovány z přesných pórobetonových tvárnic značky Ytong Standard o tloušťce 300 mm. Dle výrobce má konstrukce z těchto stavebních prvků vyhovující požární odolnost REI 180 DP1. | Ytong Standard tl. 300 | REI 180 DP1 | Požárně dělící konstrukce budou dle návrhu projektanta stavby realizovány z přesných pórobetonových tvárnic značky Ytong Standard o tloušťce 300 mm. Dle výrobce má konstrukce z těchto stavebních prvků vyhovující požární odolnost REI 180 DP1. | Ytong Standard tl. 300 | REI 180 DP1 | Požárně dělící konstrukce budou dle návrhu projektanta stavby realizovány z přesných pórobetonových tvárnic značky Ytong Standard o tloušťce 300 mm. Dle výrobce má konstrukce z těchto stavebních prvků vyhovující požární odolnost REI 180 DP1. | Ytong Standard tl. 300 | REI 180 DP1 | Požárně dělící konstrukce budou dle návrhu projektanta stavby realizovány z přesných pórobetonových tvárnic značky Ytong Standard o tloušťce 300 mm. Dle výrobce má konstrukce z těchto stavebních prvků vyhovující požární odolnost REI 180 DP1. | Ytong Standard tl. 300 | REI 180 DP1 | Požárně dělící konstrukce budou dle návrhu projektanta stavby realizovány z přesných pórobetonových tvárnic značky Ytong Standard o tloušťce 300 mm. Dle výrobce má konstrukce z těchto stavebních prvků vyhovující požární odolnost REI 180 DP1. | Ytong Standard tl. 300 | REI 180 DP1 | Požárně dělící konstrukce budou dle návrhu projektanta stavby realizovány z přesných pórobetonových tvárnic značky Ytong Standard o tloušťce 300 mm. Dle výrobce má konstrukce z těchto stavebních prvků vyhovující požární odolnost REI 180 DP1. | Ytong Standard tl. 300 | REI 180 DP1 | Požárně dělící konstrukce budou dle návrhu projektanta stavby realizovány z přesných pórobetonových tvárnic značky Ytong Standard o tloušťce 300 mm. Dle výrobce má konstrukce z těchto stavebních prvků vyhovující požární odolnost REI 180 DP1. | Ytong Standard tl. 300 | REI 180 DP1 | Požárně dělící konstrukce budou dle návrhu projektanta stavby realizovány z přesných pórobetonových tvárnic značky Ytong Standard o tloušťce 300 mm. Dle výrobce má konstrukce z těchto stavebních prvků vyhovující požární odolnost REI 180 DP1. | Ytong Standard tl. 300 | REI 180 DP1 | Požárně dělící konstrukce budou dle návrhu projektanta stavby realizovány z přesných pórobetonových tvárnic značky Ytong Standard o tloušťce 300 mm. Dle výrobce má konstrukce z těchto stavebních prvků vyhovující požární odolnost REI 180 DP1. | Ytong Standard tl. 300 | REI 180 DP1 | Požárně dělící konstrukce budou dle návrhu projektanta stavby realizovány z přesných pórobetonových tvárnic značky Ytong Standard o tloušťce 300 mm. Dle výrobce má konstrukce z těchto stavebních prvků vyhovující požární odolnost REI 180 DP1. | Ytong Standard tl. 300 | REI 180 DP1 | Požárně dělící konstrukce budou dle návrhu projektanta stavby realizovány z přesných pórobetonových tvárnic značky Ytong Standard o tloušťce 300 mm. Dle výrobce má konstrukce z těchto stavebních prvků vyhovující požární odolnost REI 180 DP1. | Ytong Standard tl. 300 | REI 180 DP1 | Požárně dělící konstrukce budou dle návrhu projektanta stavby realizovány z přesných pórobetonových tvárnic značky Ytong Standard o tloušťce 300 mm. Dle výrobce má konstrukce z těchto stavebních prvků vyhovující požární odolnost REI 180 DP1. | Ytong Standard tl. 300 | REI 180 DP1 | Požárně dělící konstrukce budou dle návrhu projektanta stavby realizovány z přesných pórobetonových tvárnic značky Ytong Standard o tloušťce 300 mm. Dle výrobce má konstrukce z těchto stavebních prvků vyhovující požární odolnost REI 180 DP1. | Ytong Standard tl. 300 | REI 180 DP1 | Požárně dělící konstrukce budou dle návrhu projektanta stavby realizovány z přesných pórobetonových tvárnic značky Ytong Standard o tloušťce 300 mm. Dle výrobce má konstrukce z těchto stavebních prvků vyhovující požární odolnost REI 180 DP1. | Ytong Standard tl. 300 | REI 180 DP1 | Požárně dělící konstrukce budou dle návrhu projektanta stavby realizovány z přesných pórobetonových tvárnic značky Ytong Standard o tloušťce 300 mm. Dle výrobce má konstrukce z těchto stavebních prvků vyhovující požární odolnost REI 180 DP1. | Ytong Standard tl. 300 | REI 180 DP1 | Požárně dělící konstrukce budou dle návrhu projektanta stavby realizovány z přesných pórobetonových tvárnic značky Ytong Standard o tloušťce 300 mm. Dle výrobce má konstrukce z těchto stavebních prvků vyhovující požární odolnost REI 180 DP1. | Ytong Standard tl. 300 | REI 180 DP1 | Požárně dělící konstrukce budou dle návrhu projektanta stavby realizovány z přesných pórobetonových tvárnic značky Ytong Standard o tloušťce 300 mm. Dle výrobce má konstrukce z těchto stavebních prvků vyhovující požární odolnost REI 180 DP1. | Ytong Standard tl. 300 | REI 180 DP1 | Požárně dělící konstrukce budou dle návrhu projektanta stavby realizovány z přesných pórobetonových tvárnic značky Ytong Standard o tloušťce 300 mm. Dle výrobce má konstrukce z těchto stavebních prvků vyhovující požární odolnost REI 180 DP1. | Ytong Standard tl. 300 | REI 180 DP1 | Požárně dělící konstrukce budou dle návrhu projektanta stavby realizovány z přesných pórobetonových tvárnic značky Ytong Standard o tloušťce 300 mm. Dle výrobce má konstrukce z těchto stavebních prvků vyhovující požární odolnost REI 180 DP1. | Ytong Standard tl. 300 | REI 180 DP1 | Požárně dělící konstrukce budou dle návrhu projektanta stavby realizovány z přesných pórobetonových tvárnic značky Ytong Standard o tloušťce 300 mm. Dle výrobce má konstrukce z těchto stavebních prvků vyhovující požární odolnost REI 180 DP1. | Ytong Standard tl. 300 | REI 180 DP1 | Požárně dělící konstrukce budou dle návrhu projektanta stavby realizovány z přesných pórobetonových tvárnic značky Ytong Standard o tloušťce 300 mm. Dle výrobce má konstrukce z těchto stavebních prvků vyhovující požární odolnost REI 180 DP1. | Ytong Standard tl. 300 | REI 180 DP1 | Požárně dělící konstrukce budou dle návrhu projektanta stavby realizovány z přesných pórobetonových tvárnic značky Ytong Standard o tloušťce 300 mm. Dle výrobce má konstrukce z těchto stavebních prvků vyhovující požární odolnost REI 180 DP1. | Ytong Standard tl. 300 | REI 180 DP1 | Požárně dělící konstrukce budou dle návrhu projektanta stavby realizovány z přesných pórobetonových tvárnic značky Ytong Standard o tloušťce 300 mm. Dle výrobce má konstrukce z těchto stavebních prvků vyhovující požární odolnost REI 180 DP1. | Ytong Standard tl. 300 | REI 180 DP1 | Požárně dělící konstrukce budou dle návrhu projektanta stavby realizovány z přesných pórobetonových tvárnic značky Ytong Standard o tloušťce 300 mm. Dle výrobce má konstrukce z těchto stavebních prvků vyhovující požární odolnost REI 180 DP1. | Ytong Standard tl. 300 | REI 180 DP1 | Požárně dělící konstrukce budou dle návrhu projektanta stavby realizovány z přesných pórobetonových tvárnic značky Ytong Standard o tloušťce 300 mm. Dle výrobce má konstrukce z těchto stavebních prvků vyhovující požární odolnost REI 180 DP1. | Ytong Standard tl. 300 | REI 180 DP1 | Požárně dělící konstrukce budou dle návrhu projektanta stavby realizovány z přesných pórobetonových tvárnic značky Ytong Standard o tloušťce 300 mm. Dle výrobce má konstrukce z těchto stavebních prvků vyhovující požární odolnost REI 180 DP1. | Ytong Standard tl. 300 | REI 180 DP1 | Požárně dělící konstrukce budou dle návrhu projektanta stavby realizovány z přesných pórobetonových tvárnic značky Ytong Standard o tloušťce 300 mm. Dle výrobce má konstrukce z těchto stavebních prvků vyhovující požární odolnost REI 180 DP1. | Ytong Standard tl. 300 | REI 180 DP1 | Požárně dělící konstrukce budou dle návrhu projektanta stavby realizovány z přesných pórobetonových tvárnic značky Ytong Standard o tloušťce 300 mm. Dle výrobce má konstrukce z těchto stavebních prvků vyhovující požární odolnost REI 180 DP1. | Ytong Standard tl. 300 | REI 180 DP1 | Požárně dělící konstrukce budou dle návrhu projektanta stavby realizovány z přesných pórobetonových tvárnic značky Ytong Standard o tloušťce 300 mm. Dle výrobce má konstrukce z těchto stavebních prvků vyhovující požární odolnost REI 180 DP1. | Ytong Standard tl. 300 | REI 180 DP1 | Požárně dělící konstrukce budou dle návrhu projektanta stavby realizovány z přesných pórobetonových tvárnic značky Ytong Standard o tloušťce 300 mm. Dle výrobce má konstrukce z těchto stavebních prvků vyhovující požární odolnost REI 180 DP1. | Ytong Standard tl. 300 | REI 180 DP1 | Požárně dělící konstrukce budou dle návrhu projektanta stavby realizovány z přesných pórobetonových tvárnic značky Ytong Standard o tloušťce 300 mm. Dle výrobce má konstrukce z těchto stavebních prvků vyhovující požární odolnost REI 180 DP1. | Ytong Standard tl. 300 | REI 180 DP1 | Požárně dělící konstrukce budou dle návrhu projektanta stavby realizovány z přesných pórobetonových tvárnic značky Ytong Standard o tloušťce 300 mm. Dle výrobce má konstrukce z těchto stavebních prvků vyhovující požární odolnost REI 180 DP1. | Ytong Standard tl. 300 | REI 180 DP1 | Požárně dělící konstrukce budou dle návrhu projektanta stavby realizovány z přesných pórobetonových tvárnic značky Ytong Standard o tloušťce 300 mm. Dle výrobce má konstrukce z těchto stavebních prvků vyhovující požární odolnost REI 180 DP1. | Ytong Standard tl. 300 | REI 180 DP1 | Požárně dělící konstrukce budou dle návrhu projektanta stavby realizovány z přesných pórobetonových tvárnic značky Ytong Standard o tloušťce 300 mm. Dle výrobce má konstrukce z těchto stavebních prvků vyhovující požární odolnost REI 180 DP1. | Ytong Standard tl. 300 | REI 180 DP1 | Požárně dělící konstrukce budou dle návrhu projektanta stavby realizovány z přesných pórobetonových tvárnic značky Ytong Standard o tloušťce 300 mm. Dle výrobce má konstrukce z těchto stavebních prvků vyhovující požární odolnost REI 180 DP1. | Ytong Standard tl. 300 | REI 180 DP1 | Požárně dělící konstrukce budou dle návrhu projektanta stavby realizovány z přesných pórobetonových tvárnic značky Ytong Standard o tloušťce 300 mm. Dle výrobce má konstrukce z těchto stavebních prvků vyhovující požární odolnost REI 180 DP1. | Ytong Standard tl. 300 | REI 180 DP1 | Požárně dělící konstrukce budou dle návrhu projektanta stavby realizovány z přesných pórobetonových tvárnic značky Ytong Standard o tloušťce 300 mm. Dle výrobce má konstrukce z těchto stavebních prvků vyhovující požární odolnost REI 180 DP1. | Ytong Standard tl. 300 | REI 180 DP1 | Požárně dělící konstrukce budou dle návrhu projektanta stavby realizovány z přesných pórobetonových tvárnic značky Ytong Standard o tloušťce 300 mm. Dle výrobce má konstrukce z těchto stavebních prvků vyhovující požární odolnost REI 180 DP1. | Ytong Standard tl. 300 | REI 180 DP1 | Požárně dělící konstrukce budou dle návrhu projektanta stavby realizovány z přesných pórobetonových tvárnic značky Ytong Standard o tloušťce 300 mm. Dle výrobce má konstrukce z těchto stavebních prvků vyhovující požární odolnost REI 180 DP1. | Ytong Standard tl. 300 | REI 180 DP1 | Požárně dělící konstrukce budou dle návrhu projektanta stavby realizovány z přesných pórobetonových tvárnic značky Ytong Standard o tloušťce 300 mm. Dle výrobce má konstrukce z těchto stavebních prvků vyhovující požární odolnost REI 180 DP1. | Ytong Standard tl. 300 | REI 180 DP1 | Požárně dělící konstrukce budou dle návrhu projektanta stavby realizovány z přesných pórobetonových tvárnic značky Ytong Standard o tloušťce 300 mm. Dle výrobce má konstrukce z těchto stavebních prvků vyhovující požární odolnost REI 180 DP1. | Ytong Standard tl. 300 | REI 180 DP1 | Požárně dělící konstrukce budou dle návrhu projektanta stavby realizovány z přesných pórobetonových tvárnic značky Ytong Standard o tloušťce 300 mm. Dle výrobce má konstrukce z těchto stavebních prvků vyhovující požární odolnost REI 180 DP1. | Ytong Standard tl. 300 | REI 180 DP1 | Požárně dělící konstrukce budou dle návrhu projektanta stavby realizovány z přesných pórobetonových tvárnic značky Ytong Standard o tloušťce 300 mm. Dle výrobce má konstrukce z těchto stavebních prvků vyhovující požární odolnost REI 180 DP1. | Ytong Standard tl. 300 | REI 180 DP1 | Požárně dělící konstrukce budou dle návrhu projektanta stavby realizovány z přesných pórobetonových tvárnic značky Ytong Standard o tloušťce 300 mm. Dle výrobce má konstrukce z těchto stavebních prvků vyhovující požární odolnost REI 180 DP1. | Ytong Standard tl. 300 | REI 180 DP1 | Požárně dělící konstrukce budou dle návrhu projektanta stavby realizovány z přesných pórobetonových tvárnic značky Ytong Standard o tloušťce 300 mm. Dle výrobce má konstrukce z těchto stavebních prvků vyhovující požární odolnost REI 180 DP1. | Ytong Standard tl. 300 | REI 180 DP1 | Požárně dělící konstrukce budou dle návrhu projektanta stavby realizovány z přesných pórobetonových tvárnic značky Ytong Standard o tloušťce 300 mm. Dle výrobce má konstrukce z těchto stavebních prvků vyhovující požární odolnost REI 180 DP1. | Ytong Standard tl. 300 | REI 180 DP1 | Požárně dělící konstrukce budou dle návrhu projektanta stavby realizovány z přesných pórobetonových tvárnic značky Ytong Standard o tloušťce 300 mm. Dle výrobce má konstrukce z těchto stavebních prvků vyhovující požární odolnost REI 180 DP1. | Ytong Standard tl. 300 | REI 180 DP1 | Požárně dělící konstrukce budou dle návrhu projektanta stavby realizovány z přesných pórobetonových tvárnic značky Ytong Standard o tloušťce 300 mm. Dle výrobce má konstrukce z těchto stavebních prvků vyhovující požární odolnost REI 180 DP1. | Ytong Standard tl. 300 | REI 180 DP1 | Požárně dělící konstrukce budou dle návrhu projektanta stavby realizovány z přesných pórobetonových tvárnic značky Ytong Standard o tloušťce 300 mm. Dle výrobce má konstrukce z těchto stavebních prvků vyhovující požární odolnost REI 180 DP1. | Ytong Standard tl. 300 | REI 180 DP1 | Požárně dělící konstrukce budou dle návrhu projektanta stavby realizovány z přesných pórobetonových tvárnic značky Ytong Standard o tloušťce 300 mm. Dle výrobce má konstrukce z těchto stavebních prvků vyhovující požární odolnost REI 180 DP1. | Ytong Standard tl. 300 | REI 180 DP1 | Požárně dělící konstrukce budou dle návrhu projektanta stavby realizovány z přesných pórobetonových tvárnic značky Ytong Standard o tloušťce 300 mm. Dle výrobce má konstrukce z těchto stavebních prvků vyhovující požární odolnost REI 180 DP1. | Ytong Standard tl. 300 | REI 180 DP1 | Požárně dělící konstrukce budou dle návrhu projektanta stavby realizovány z přesných pórobetonových tvárnic značky Ytong Standard o tloušťce 300 mm. Dle výrobce má konstrukce z těchto stavebních prvků vyhovující požární odolnost REI 180 DP1. | Ytong Standard tl. 300 | REI 180 DP1 | Požárně dělící konstrukce budou dle návrhu projektanta stavby realizovány z přesných pórobetonových tvárnic značky Ytong Standard o tloušťce 300 mm. Dle výrobce má konstrukce z těchto stavebních prvků vyhovující požární odolnost REI 180 DP1. | Ytong Standard tl. 300 | REI 180 DP1 | Požárně dělící konstrukce budou dle návrhu projektanta stavby realizovány z přesných pórobetonových tvárnic značky Ytong Standard o tloušťce 300 mm. Dle výrobce má konstrukce z těchto stavebních prvků vyhovující požární odolnost REI 180 DP1. | Ytong Standard tl. 300 | REI 180 DP1 | Požárně dělící konstrukce budou dle návrhu projektanta stavby realizovány z přesných pórobetonových tvárnic značky Ytong Standard o tloušťce 300 mm. Dle výrobce má konstrukce z těchto stavebních prvků vyhovující požární odolnost REI 180 DP1. | Ytong Standard tl. 300 | REI 180 DP1 | Požárně dělící konstrukce budou dle návrhu projektanta stavby realizovány z přesných pórobetonových tvárnic značky Ytong Standard o tloušťce 300 mm. Dle výrobce má konstrukce z těchto stavebních prvků vyhovující požární odolnost REI 180 DP1. | Ytong Standard tl. 300 | REI 180 DP1 | Požárně dělící konstrukce budou dle návrhu projektanta stavby realizovány z přesných pórobetonových tvárnic značky Ytong Standard o tloušťce 300 mm. Dle výrobce má konstrukce z těchto stavebních prvků vyhovující požární odolnost REI 180 DP1. | Ytong Standard tl. 300 | REI 180 DP1 | Požárně dělící konstrukce budou dle návrhu projektanta stavby realizovány z přesných pórobetonových tvárnic značky Ytong Standard o tloušťce 300 mm. Dle výrobce má konstrukce z těchto stavebních prvků vyhovující požární odolnost REI 180 DP1. | Ytong Standard tl. 300 | REI 180 DP1 | Požárně dělící konstrukce budou dle návrhu projektanta stavby realizovány z přesných pórobetonových tvárnic značky Ytong Standard o tloušťce 300 mm. Dle výrobce má konstrukce z těchto stavebních prvků vyhovující požární odolnost REI 180 DP1. | Ytong Standard tl. 300 | REI 180 DP1 | Požárně dělící konstrukce budou dle návrhu projektanta stavby realizovány z přesných pórobetonových tvárnic značky Ytong Standard o tloušťce 300 mm. Dle výrobce má konstrukce z těchto stavebních prvků vyhovující požární odolnost REI 180 DP1. | Ytong Standard tl. 300 | REI 180 DP1 | Požárně dělící konstrukce budou dle návrhu projektanta stavby realizovány z přesných pórobetonových tvárnic značky Ytong Standard o tloušťce 300 mm. Dle výrobce má konstrukce z těchto stavebních prvků vyhovující požární odolnost REI 180 DP1. | Ytong Standard tl. 300 | REI 180 DP1 | Požárně dělící konstrukce budou dle návrhu projektanta stavby realizovány z přesných pórobetonových tvárnic značky Ytong Standard o tloušťce 300 mm. Dle výrobce má konstrukce z těchto stavebních prvků vyhovující požární odolnost REI 180 DP1. | Ytong Standard tl. 300 | REI 180 DP1 | Požárně dělící konstrukce budou dle návrhu projektanta stavby realizovány z přesných pórobetonových tvárnic značky Ytong Standard o tloušťce 300 mm. Dle výrobce má konstrukce z těchto stavebních prvků vyhovující požární odolnost REI 180 DP1. | Ytong Standard tl. 300 | REI 180 DP1 | Požárně dělící konstrukce budou dle návrhu projektanta stavby realizovány z přesných pórobetonových tvárnic značky Ytong Standard o tloušťce 300 mm. Dle výrobce má konstrukce z těchto stavebních prvků vyhovující požární odolnost REI 180 DP1. | Ytong Standard tl. 300 | REI 180 DP1 | Požárně dělící konstrukce budou dle návrhu projektanta stavby realizovány z přesných pórobetonových tvárnic značky Ytong Standard o tloušťce 300 mm. Dle výrobce má konstrukce z těchto stavebních prvků vyhovující požární odolnost REI 180 DP1. | Ytong Standard tl. 300 | REI 180 DP1 | Požárně dělící konstrukce budou dle návrhu projektanta stavby realizovány z přesných pórobetonových tvárnic značky Ytong Standard o tloušťce 300 mm. Dle výrobce má konstrukce z těchto stavebních prvků vyhovující požární odolnost REI 180 DP1. | Ytong Standard tl. 300 | REI 180 DP1 | Požárně dělící konstrukce budou dle návrhu projektanta stavby realizovány z přesných pórobetonových tvárnic značky Ytong Standard o tloušťce 300 mm. Dle výrobce má konstrukce z těchto stavebních prvků vyhovující požární odolnost REI 180 DP1. | Ytong Standard tl. 300 | REI 180 DP1 | Požárně dělící konstrukce budou dle návrhu projektanta stavby realizovány z přesných pórobetonových tvárnic značky Ytong Standard o tloušťce 300 mm. Dle výrobce má konstrukce z těchto stavebních prvků vyhovující požární odolnost REI 180 DP1. | Ytong Standard tl. 300 | REI 180 DP1 | Požárně dělící konstrukce budou dle návrhu projektanta stavby realizovány z přesných pórobetonových tvárnic značky Ytong Standard o tloušťce 300 mm. Dle výrobce má konstrukce z těchto stavebních prvků vyhovující požární odolnost REI 180 DP1. | Ytong Standard tl. 300 | REI 180 DP1 | Požárně dělící konstrukce budou dle návrhu projektanta stavby realizovány z přesných pórobetonových tvárnic značky Ytong Standard o tloušťce 300 mm. Dle výrobce má konstrukce z těchto stavebních prvků vyhovující požární odolnost REI 180 DP1. | Ytong Standard tl. 300 | REI 180 DP1 | Požárně dělící konstrukce budou dle návrhu projektanta stavby realizovány z přesných pórobetonových tvárnic značky Ytong Standard o tloušťce 300 mm. Dle výrobce má konstrukce z těchto stavebních prvků vyhovující požární odolnost REI 180 DP1. | Ytong Standard tl. 300 | REI 180 DP1 | Požárně dělící konstrukce budou dle návrhu projektanta stavby realizovány z přesných pórobetonových tvárnic značky Ytong Standard o tloušťce 300 mm. Dle výrobce má konstrukce z těchto stavebních prvků vyhovující požární odolnost REI 180 DP1. | Ytong Standard tl. 300 | REI 180 DP1 | Požárně dělící konstrukce budou dle návrhu projektanta stavby realizovány z přesných pórobetonových tvárnic značky Ytong Standard o tloušťce 300 mm. Dle výrobce má konstrukce z těchto stavebních prvků vyhovující požární odolnost REI 180 DP1. | Ytong Standard tl. 300 | REI 180 DP1 | Požárně dělící konstrukce budou dle návrhu projektanta stavby realizovány z přesných pórobetonových tvárnic značky Ytong Standard o tloušťce 300 mm. Dle výrobce má konstrukce z těchto stavebních prvků vyhovující požární odolnost REI 180 DP1. | Ytong Standard tl. 300 | REI 180 DP1 | Požárně dělící konstrukce budou dle návrhu projektanta stavby realizovány z přesných pórobetonových tvárnic značky Ytong Standard o tloušťce 300 mm. Dle výrobce má konstrukce z těchto stavebních prvků vyhovující požární odolnost REI 180 DP1. | Ytong Standard tl. 300 | REI 180 DP1 | Požárně dělící konstrukce budou dle návrhu projektanta stavby realizovány z přesných pórobetonových tvárnic značky Ytong Standard o tloušťce 300 mm. Dle výrobce má konstrukce z těchto stavebních prvků vyhovující požární odolnost REI 180 DP1. | Ytong Standard tl. 300 | REI 180 DP1 | Požárně dělící konstrukce budou dle návrhu projektanta stavby realizovány z přesných pórobetonových tvárnic značky Ytong Standard o tloušťce 300 mm. Dle výrobce má konstrukce z těchto stavebních prvků vyhovující požární odolnost REI 180 DP1. | Ytong Standard tl. 300 | REI 180 DP1 | Požárně dělící konstrukce budou dle návrhu projektanta stavby realizovány z přesných pórobetonových tvárnic značky Ytong Standard o tloušťce 300 mm. Dle výrobce má konstrukce z těchto stavebních prvků vyhovující požární odolnost REI 180 DP1. | Ytong Standard tl. 300 | REI 180 DP1 | Požárně dělící konstrukce budou dle návrhu projektanta stavby realizovány z přesných pórobetonových tvárnic značky Ytong Standard o tloušťce 300 mm. Dle výrobce má konstrukce z těchto stavebních prvků vyhovující požární odolnost REI 180 DP1. | Ytong Standard tl. 300 | REI 180 DP1 | Požárně dělící konstrukce budou dle návrhu projektanta stavby realizovány z přesných pórobetonových tvárnic značky Ytong Standard o tloušťce 300 mm. Dle výrobce má konstrukce z těchto stavebních prvků vyhovující požární odolnost REI 180 DP1. | Ytong Standard tl. 300 | REI 180 DP1 | Požárně dělící konstrukce budou dle návrhu projektanta stavby realizovány z přesných pórobetonových tvárnic značky Ytong Standard o tloušťce 300 mm. Dle výrobce má konstrukce z těchto stavebních prvků vyhovující požární odolnost REI 180 DP1. | Ytong Standard tl. 300 | REI 180 DP1 | Požárně dělící konstrukce budou dle návrhu projektanta stavby realizovány z přesných pórobetonových tvárnic značky Ytong Standard o tloušťce 300 mm. Dle výrobce má konstrukce z těchto stavebních prvků vyhovující požární odolnost REI 180 DP1. | Ytong Standard tl. 300 | REI 180 DP1 | Požárně dělící konstrukce budou dle návrhu projektanta stavby realizovány z přesných pórobetonových tvárnic značky Ytong Standard o tloušťce 300 mm. Dle výrobce má konstrukce z těchto stavebních prvků vyhovující požární odolnost REI 180 DP1. | Ytong Standard tl. 300 | REI 180 DP1 | Požárně dělící konstrukce budou dle návrhu projektanta stavby realizovány z přesných pórobetonových tvárnic značky Ytong Standard o tloušťce 300 mm. Dle výrobce má konstrukce z těchto stavebních prvků vyhovující požární odolnost REI 180 DP1. | Ytong Standard tl. 300 | REI 180 DP1 | Požárně dělící konstrukce budou dle návrhu projektanta stavby realizovány z přesných pórobetonových tvárnic značky Ytong Standard o tloušťce 300 mm. Dle výrobce má konstrukce z těchto stavebních prvků vyhovující požární odolnost REI 180 DP1. | Ytong Standard tl. 300 | REI 180 DP1 | Požárně dělící konstrukce budou dle návrhu projektanta stavby realizovány z přesných pórobetonových tvárnic značky Ytong Standard o tloušťce 300 mm. Dle výrobce má konstrukce z těchto stavebních prvků vyhovující požární odolnost REI 180 DP1. | Ytong Standard tl. 300 | REI 180 DP1 | Požárně dělící konstrukce budou dle návrhu projektanta stavby realizovány z přesných pórobetonových tvárnic značky Ytong Standard o tloušťce 300 mm. Dle výrobce má konstrukce z těchto stavebních prvků vyhovující požární odolnost REI 180 DP1. | Ytong Standard tl. 300 | REI 180 DP1 | Požárně dělící konstrukce budou dle návrhu projektanta stavby realizovány z přesných pórobetonových tvárnic značky Ytong Standard o tloušťce 300 mm. Dle výrobce má konstrukce z těchto stavebních prvků vyhovující požární odolnost REI 180 DP1. | Ytong Standard tl. 300 | REI 180 DP1 | Požárně dělící konstrukce budou dle návrhu projektanta stavby realizovány z přesných pórobetonových tvárnic značky Ytong Standard o tloušťce 300 mm. Dle výrobce má konstrukce z těchto stavebních prvků vyhovující požární odolnost REI 180 DP1. | Ytong Standard tl. 300 | REI 180 DP1 | Požárně dělící konstrukce budou dle návrhu projektanta stavby realizovány z přesných pórobetonových tvárnic značky Ytong Standard o tloušťce 300 mm. Dle výrobce má konstrukce z těchto stavebních prvků vyhovující požární odolnost REI 180 DP1. | Ytong Standard tl. 300 | REI 180 DP1 | Požárně dělící konstrukce budou dle návrhu projektanta stavby realizovány z přesných pórobetonových tvárnic značky Ytong Standard o tloušťce 300 mm. Dle výrobce má konstrukce z těchto stavebních prvků vyhovující požární odolnost REI 180 DP1. | Ytong Standard tl. 300 | REI 180 DP1 | Požárně dělící konstrukce budou dle návrhu projektanta stavby realizovány z přesných pórobetonových tvárnic značky Ytong Standard o tloušťce 300 mm. Dle výrobce má konstrukce z těchto stavebních prvků vyhovující požární odolnost REI 180 DP1. | Ytong Standard tl. 300 | REI 180 DP1 | Požárně dělící konstrukce budou dle návrhu projektanta stavby realizovány z přesných pórobetonových tvárnic značky Ytong Standard o tloušťce 300 mm. Dle výrobce má konstrukce z těchto stavebních prvků vyhovující požární odolnost REI 180 DP1. | Ytong Standard tl. 300 | REI 180 DP1 | Požárně dělící konstrukce budou dle návrhu projektanta stavby realizovány z přesných pórobetonových tvárnic značky Ytong Standard o tloušťce 300 mm. Dle výrobce má konstrukce z těchto stavebních prvků vyhovující požární odolnost REI 180 DP1. | Ytong Standard tl. 300 | REI 180 DP1 | Požárně dělící konstrukce budou dle návrhu projektanta stavby realizovány z přesných pórobetonových tvárnic značky Ytong Standard o tloušťce 300 mm. Dle výrobce má konstrukce z těchto stavebních prvků vyhovující požární odolnost REI 180 DP1. | Ytong Standard tl. 300 | REI 180 DP1 | Požárně dělící konstrukce budou dle návrhu projektanta stavby realizovány z přesných pórobetonových tvárnic značky Ytong Standard o tloušťce 300 mm. Dle výrobce má konstrukce z těchto stavebních prvků vyhovující požární odolnost REI 180 DP1. | Ytong Standard tl. 300 | REI 180 DP1 | Požárně dělící konstrukce budou dle návrhu projektanta stavby realizovány z přesných pórobetonových tvárnic značky Ytong Standard o tloušťce 300 mm. Dle výrobce má konstrukce z těchto stavebních prvků vyhovující požární odolnost REI 180 DP1. | Ytong Standard tl. 300 | REI 180 DP1 | Požárně dělící konstrukce budou dle návrhu projektanta stavby realizovány z přesných pórobetonových tvárnic značky Ytong Standard o tloušťce 300 mm. Dle výrobce má konstrukce z těchto stavebních prvků vyhovující požární odolnost REI 180 DP1. | Ytong Standard tl. 300 | REI 180 DP1 | Požárně dělící konstrukce budou dle návrhu projektanta stavby realizovány z přesných pórobetonových tvárnic značky Ytong Standard o tloušťce 300 mm. Dle výrobce má konstrukce z těchto stavebních prvků vyhovující požární odolnost REI 180 DP1. | Ytong Standard tl. 300 | REI 180 DP1 | Požárně dělící konstrukce budou dle návrhu projektanta stavby realizovány z přesných pórobetonových tvárnic značky Ytong Standard o tloušťce 300 mm. Dle výrobce má konstrukce z těchto stavebních prvků vyhovující požární odolnost REI 180 DP1. | Ytong Standard tl. 300 | REI 180 DP1 | Požárně dělící konstrukce budou dle návrhu projektanta stavby realizovány z přesných pórobetonových tvárnic značky Ytong Standard o tloušťce 300 mm. Dle výrobce má konstrukce z těchto stavebních prvků vyhovující požární odolnost REI 180 DP1. | Ytong Standard tl. 300 | REI 180 DP1 | Požárně dělící konstrukce budou dle návrhu projektanta stavby realizovány z přesných pórobetonových tvárnic značky Ytong Standard o tloušťce 300 mm. Dle výrobce má konstrukce z těchto stavebních prvků vyhovující požární odolnost REI 180 DP1. | Ytong Standard tl. 300 | REI 180 DP1 | Požárně dělící konstrukce budou dle návrhu projektanta stavby realizovány z přesných pórobetonových tvárnic značky Ytong Standard o tloušťce 300 mm. Dle výrobce má konstrukce z těchto stavebních prvků vyhovující požární odolnost REI 180 DP1. | Ytong Standard tl. 300 | REI 180 DP1 | Požárně dělící konstrukce budou dle návrhu projektanta stavby realizovány z přesných pórobetonových tvárnic značky Ytong Standard o tloušťce 300 mm. Dle výrobce má konstrukce z těchto stavebních prvků vyhovující požární odolnost REI 180 DP1. | Ytong Standard tl. 300 | REI 180 DP1 | Požárně dělící konstrukce budou dle návrhu projektanta stavby realizovány z přesných pórobetonových tvárnic značky Ytong Standard o tloušťce 300 mm. Dle výrobce má konstrukce z těchto stavebních prvků vyhovující požární odolnost REI 180 DP1. | Ytong Standard tl. 300 | REI 180 DP1 | Požárně dělící konstrukce budou dle návrhu projektanta stavby realizovány z přesných pórobetonových tvárnic značky Ytong Standard o tloušťce 300 mm. Dle výrobce má konstrukce z těchto stavebních prvků vyhovující požární odolnost REI 180 DP1. | Ytong Standard tl. 300 | REI 180 DP1 | Požárně dělící konstrukce budou dle návrhu projektanta stavby realizovány z přesných pórobetonových tvárnic značky Ytong Standard o tloušťce 300 mm. Dle výrobce má konstrukce z těchto stavebních prvků vyhovující požární odolnost REI 180 DP1. | Ytong Standard tl. 300 | REI 180 DP1 | Požárně dělící konstrukce budou dle návrhu projektanta stavby realizovány z přesných pórobetonových tvárnic značky Ytong Standard o tloušťce 300 mm. Dle výrobce má konstrukce z těchto stavebních prvků vyhovující požární odolnost REI 180 DP1. | Ytong Standard tl. 300 | REI 180 DP1 | Požárně dělící konstrukce budou dle návrhu projektanta stavby realizovány z přesných pórobetonových tvárnic značky Ytong Standard o tloušťce 300 mm. Dle výrobce má konstrukce z těchto stavebních prvků vyhovující požární odolnost REI 180 DP1. | Ytong Standard tl. 300 | REI 180 DP1 | Požárně dělící konstrukce budou dle návrhu projektanta stavby realizovány z přesných pórobetonových tvárnic značky Ytong Standard o tloušťce 300 mm. Dle výrobce má konstrukce z těchto stavebních prvků vyhovující požární odolnost REI 180 DP1. | Ytong Standard tl. 300 | REI 180 DP1 | Požárně dělící konstrukce budou dle návrhu projektanta stavby realizovány z přesných pórobetonových tvárnic značky Ytong Standard o tloušťce 300 mm. Dle výrobce má konstrukce z těchto stavebních prvků vyhovující požární odolnost REI 180 DP1. | Ytong Standard tl. 300 | REI 180 DP1 | Požárně dělící konstrukce budou dle návrhu projektanta stavby realizovány z přesných pórobetonových tvárnic značky Ytong Standard o tloušťce 300 mm. Dle výrobce má konstrukce z těchto stavebních prvků vyhovující požární odolnost REI 180 DP1. | Ytong Standard tl. 300 | REI 180 DP1 | Požárně dělící konstrukce budou dle návrhu projektanta stavby realizovány z přesných pórobetonových tvárnic značky Ytong Standard o tloušťce 300 mm. Dle výrobce má konstrukce z těchto stavebních prvků vyhovující požární odolnost REI 180 DP1. | Ytong Standard tl. 300 | REI 180 DP1 | Požárně dělící konstrukce budou dle návrhu projektanta stavby realizovány z přesných pórobetonových tvárnic značky Ytong Standard o tloušťce 300 mm. Dle výrobce má konstrukce z těchto stavebních prvků vyhovující požární odolnost REI 180 DP1. | Ytong Standard tl. 300 | REI 180 DP1 | Požárně dělící konstrukce budou dle návrhu projektanta stavby realizovány z přesných pórobetonových tvárnic značky Ytong Standard o tloušťce 300 mm. Dle výrobce má konstrukce z těchto stavebních prvků vyhovující požární odolnost REI 180 DP1. | Ytong Standard tl. 300 | REI 180 DP1 | Požárně dělící konstrukce budou dle návrhu projektanta stavby realizovány z přesných pórobetonových tvárnic značky Ytong Standard o tloušťce 300 mm. Dle výrobce má konstrukce z těchto stavebních prvků vyhovující požární odolnost REI 180 DP1. | Ytong Standard tl. 300 | REI 180 DP1 | Požárně dělící konstrukce budou dle návrhu projektanta stavby realizovány z přesných pórobetonových tvárnic značky Ytong Standard o tloušťce 300 mm. Dle výrobce má konstrukce z těchto stavebních prvků vyhovující požární odolnost REI 180 DP1. | Ytong Standard tl. 300 | REI 180 DP1 | Požárně dělící konstrukce budou dle návrhu projektanta stavby realizovány z přesných pórobetonových tvárnic značky Ytong Standard o tloušťce 300 mm. Dle výrobce má konstrukce z těchto stavebních prvků vyhovující požární odolnost REI 180 DP1. | Ytong Standard tl. 300 | REI 180 DP1 | Požárně dělící konstrukce budou dle návrhu projektanta stavby realizovány z přesných pórobetonových tvárnic značky Ytong Standard o tloušťce 300 mm. Dle výrobce má konstrukce z těchto stavebních prvků vyhovující požární odolnost REI 180 DP1. | Ytong Standard tl. 300 | REI 180 DP1 | Požárně dělící konstrukce budou dle návrhu projektanta stavby realizovány z přesných pórobetonových tvárnic značky Ytong Standard o tloušťce 300 mm. Dle výrobce má konstrukce z těchto stavebních prvků vyhovující požární odolnost REI 180 DP1. | Ytong Standard tl. 300 | REI 180 DP1 | Požárně dělící konstrukce budou dle návrhu projektanta stavby realizovány z přesných pórobetonových tvárnic značky Ytong Standard o tloušťce 300 mm. Dle výrobce má konstrukce z těchto stavebních prvků vyhovující požární odolnost REI 180 DP1. | Ytong Standard tl. 300 | REI 180 DP1 | Požárně dělící konstrukce budou dle návrhu projektanta stavby realizovány z přesných pórobetonových tvárnic značky Ytong Standard o tloušťce 300 mm. Dle výrobce má konstrukce z těchto stavebních prvků vyhovující požární odolnost REI 180 DP1. | Ytong Standard tl. 300 | REI 180 DP1 | Požárně dělící konstrukce budou dle návrhu projektanta stavby realizovány z přesných pórobetonových tvárnic značky Ytong Standard o tloušťce 300 mm. Dle výrobce má konstrukce z těchto stavebních prvků vyhovující požární odolnost REI 180 DP1. | Ytong Standard tl. 300 | REI 180 DP1 | Požárně dělící konstrukce budou dle návrhu projektanta stavby realizovány z přesných pórobetonových tvárnic značky Ytong Standard o tloušťce 300 mm. Dle výrobce má konstrukce z těchto stavebních prvků vyhovující požární odolnost REI 180 DP1. | Ytong Standard tl. 300 | REI 180 DP1 | Požárně dělící konstrukce budou dle návrhu projektanta stavby realizovány z přesných pórobetonových tvárnic značky Ytong Standard o tloušťce 300 mm. Dle výrobce má konstrukce z těchto stavebních prvků vyhovující požární odolnost REI 180 DP1. | Ytong Standard tl. 300 | REI 180 DP1 | Požárně dělící konstrukce budou dle návrhu projektanta stavby realizovány z přesných pórobetonových tvárnic značky Ytong Standard o tloušťce 300 mm. Dle výrobce má konstrukce z těchto stavebních prvků vyhovující požární odolnost REI 180 DP1. | Ytong Standard tl. 300 | REI 180 DP1 | Požárně dělící konstrukce budou dle návrhu projektanta stavby realizovány z přesných pórobetonových tvárnic značky Ytong Standard o tloušťce 300 mm. Dle výrobce má konstrukce z těchto stavebních prvků vyhovující požární odolnost REI 180 DP1. | Ytong Standard tl. 300 | REI 180 DP1 | Požárně dělící konstrukce budou dle návrhu projektanta stavby realizovány z přesných pórobetonových tvárnic značky Ytong Standard o tloušťce 300 mm. Dle výrobce má konstrukce z těchto stavebních prvků vyhovující požární odolnost REI 180 DP1. | Ytong Standard tl. 300 | REI 180 DP1 | Požárně dělící konstrukce budou dle návrhu projektanta stavby realizovány z přesných pórobetonových tvárnic značky Ytong Standard o tloušťce 300 mm. Dle výrobce má konstrukce z těchto stavebních prvků vyhovující požární odolnost REI 180 DP1. | Ytong Standard tl. 300 | REI 180 DP1 | Požárně dělící konstrukce budou dle návrhu projektanta stavby realizovány z přesných pórobetonových tvárnic značky Ytong Standard o tloušťce 300 mm. Dle výrobce má konstrukce z těchto stavebních prvků vyhovující požární odolnost REI 180 DP1. | Ytong Standard tl. 300 | REI 180 DP1 | Požárně dělící konstrukce budou dle návrhu projektanta stavby realizovány z přesných pórobetonových tvárnic značky Ytong Standard o tloušťce 300 mm. Dle výrobce má konstrukce z těchto stavebních prvků vyhovující požární odolnost REI 180 DP1. | Ytong Standard tl. 300 | REI 180 DP1 | Požárně dělící konstrukce budou dle návrhu projektanta stavby realizovány z přesných pórobetonových tvárnic značky Ytong Standard o tloušťce 300 mm. Dle výrobce má konstrukce z těchto stavebních prvků vyhovující požární odolnost REI 180 DP1. | Ytong Standard tl. 300 | REI 180 DP1 | Požárně dělící konstrukce budou dle návrhu projektanta stavby realizovány z přesných pórobetonových tvárnic značky Ytong Standard o tloušťce 300 mm. Dle výrobce má konstrukce z těchto stavebních prvků vyhovující požární odolnost REI 180 DP1. | Ytong Standard tl. 300 | REI 180 DP1 | Požárně dělící konstrukce budou dle návrhu projektanta stavby realizovány z přesných pórobetonových tvárnic značky Ytong Standard o tloušťce 300 mm. Dle výrobce má konstrukce z těchto stavebních prvků vyhovující požární odolnost REI 180 DP1. | Ytong Standard tl. 300 | REI 180 DP1 | Požárně dělící konstrukce budou dle návrhu projektanta stavby realizovány z přesných pórobetonových tvárnic značky Ytong Standard o tloušťce 300 mm. Dle výrobce má konstrukce z těchto stavebních prvků vyhovující požární odolnost REI 180 DP1. | Ytong Standard tl. 300 | REI 180 DP1 | Požárně dělící konstrukce budou dle návrhu projektanta stavby realizovány z přesných pórobetonových tvárnic značky Ytong Standard o tloušťce 300 mm. Dle výrobce má konstrukce z těchto stavebních prvků vyhovující požární odolnost REI 180 DP1. | Ytong Standard tl. 300 | REI 180 DP1 | Požárně dělící konstrukce budou dle návrhu projektanta stavby realizovány z přesných pórobetonových tvárnic značky Ytong Standard o tloušťce 300 mm. Dle výrobce má konstrukce z těchto stavebních prvků vyhovující požární odolnost REI 180 DP1. | Ytong Standard tl. 300 | REI 180 DP1 | Požárně dělící konstrukce budou dle návrhu projektanta stavby realizovány z přesných pórobetonových tvárnic značky Ytong Standard o tloušťce 300 mm. Dle výrobce má konstrukce z těchto stavebních prvků vyhovující požární odolnost REI 180 DP1. | Ytong Standard tl. 300 | REI 180 DP1 | Požárně dělící konstrukce budou dle návrhu projektanta stavby realizovány z přesných pórobetonových tvárnic značky Ytong Standard o tloušťce 300 mm. Dle výrobce má konstrukce z těchto stavebních prvků vyhovující požární odolnost REI 180 DP1. | Ytong Standard tl. 300 | REI 180 DP1 | Požárně dělící konstrukce budou dle návrhu projektanta stavby realizovány z přesných pórobetonových tvárnic značky Ytong Standard o tloušťce 300 mm. Dle výrobce má konstrukce z těchto stavebních prvků vyhovující požární odolnost REI 180 DP1. | Ytong Standard tl. 300 | REI 180 DP1 | Požárně dělící konstrukce budou dle návrhu projektanta stavby realizovány z přesných pórobetonových tvárnic značky Ytong Standard o tloušťce 300 mm. Dle výrobce má konstrukce z těchto stavebních prvků vyhovující požární odolnost REI 180 DP1. | Ytong Standard tl. 300 | REI 180 DP1 | Požárně dělící konstrukce budou dle návrhu projektanta stavby realizovány z přesných pórobetonových tvárnic značky Ytong Standard o tloušťce 300 mm. Dle výrobce má konstrukce z těchto stavebních prvků vyhovující požární odolnost REI 180 DP1. | Ytong Standard tl. 300 | REI 180 DP1 | Požárně dělící konstrukce budou dle návrhu projektanta stavby realizovány z přesných pórobetonových tvárnic značky Ytong Standard o tloušťce 300 mm. Dle výrobce má konstrukce z těchto stavebních prvků vyhovující požární odolnost REI 180 DP1. | Ytong Standard tl. 300 | REI 180 DP1 | Požárně dělící konstrukce budou dle návrhu projektanta stavby realizovány z přesných pórobetonových tvárnic značky Ytong Standard o tloušťce 300 mm. Dle výrobce má konstrukce z těchto stavebních prvků vyhovující požární odolnost REI 180 DP1. | Ytong Standard tl. 300 | REI 180 DP1 | Požárně dělící konstrukce budou dle návrhu projektanta stavby realizovány z přesných pórobetonových tvárnic značky Ytong Standard o tloušťce 300 mm. Dle výrobce má konstrukce z těchto stavebních prvků vyhovující požární odolnost REI 180 DP1. | Ytong Standard tl. 300 | REI 180 DP1 | Požárně dělící konstrukce budou dle návrhu projektanta stavby realizovány z přesných pórobetonových tvárnic značky Ytong Standard o tloušťce 300 mm. Dle výrobce má konstrukce z těchto stavebních prvků vyhovující požární odolnost REI 180 DP1. | Ytong Standard tl. 300 | REI 180 DP1 | Požárně dělící konstrukce budou dle návrhu projektanta stavby realizovány z přesných pórobetonových tvárnic značky Ytong Standard o tloušťce 300 mm. Dle výrobce má konstrukce z těchto stavebních prvků vyhovující požární odolnost REI 180 DP1. | Ytong Standard tl. 300 | REI 180 DP1 | Požárně dělící konstrukce budou dle návrhu projektanta stavby realizovány z přesných pórobetonových tvárnic značky Ytong Standard o tloušťce 300 mm. Dle výrobce má konstrukce z těchto stavebních prvků vyhovující požární odolnost REI 180 DP1. | Ytong Standard tl. 300 | REI 180 DP1 | Požárně dělící konstrukce budou dle návrhu projektanta stavby realizovány z přesných pórobetonových tvárnic značky Ytong Standard o tloušťce 300 mm. Dle výrobce má konstrukce z těchto stavebních prvků vyhovující požární odolnost REI 180 DP1. | Ytong Standard tl. 300 | REI 180 DP1 | Požárně dělící konstrukce budou dle návrhu projektanta stavby realizovány z přesných pórobetonových tvárnic značky Ytong Standard o tloušťce 300 mm. Dle výrobce má konstrukce z těchto stavebních prvků vyhovující požární odolnost REI 180 DP1. | Ytong Standard tl. 300 | REI 180 DP1 | Požárně dělící konstrukce budou dle návrhu projektanta stavby realizovány z přesných pórobetonových tvárnic značky Ytong Standard o tloušťce 300 mm. Dle výrobce má konstrukce z těchto stavebních prvků vyhovující požární odolnost REI 180 DP1. | Ytong Standard tl. 300 | REI 180 DP1 | Požárně dělící konstrukce budou dle návrhu projektanta stavby realizovány z přesných pórobetonových tvárnic značky Ytong Standard o tloušťce 300 mm. Dle výrobce má konstrukce z těchto stavebních prvků vyhovující požární odolnost REI 180 DP1. | Ytong Standard tl. 300 | REI 180 DP1 | Požárně dělící konstrukce budou dle návrhu projektanta stavby realizovány z přesných pórobetonových tvárnic značky Ytong Standard o tloušťce 300 mm. Dle výrobce má konstrukce z těchto stavebních prvků vyhovující požární odolnost REI 180 DP1. | Ytong Standard tl. 300 | REI 180 DP1 | Požárně dělící konstrukce budou dle návrhu projektanta stavby realizovány z přesných pórobetonových tvárnic značky Ytong Standard o tloušťce 300 mm. Dle výrobce má konstrukce z těchto stavebních prvků vyhovující požární odolnost REI 180 DP1. | Ytong Standard tl. 300 | REI 180 DP1 | Požárně dělící konstrukce budou dle návrhu projektanta stavby realizovány z přesných pórobetonových tvárnic značky Ytong Standard o tloušťce 300 mm. Dle výrobce má konstrukce z těchto stavebních prvků vyhovující požární odolnost REI 180 DP1. | Ytong Standard tl. 300 | REI 180 DP1 | Požárně dělící konstrukce budou dle návrhu projektanta stavby realizovány z přesných pórobetonových tvárnic značky Ytong Standard o tloušťce 300 mm. Dle výrobce má konstrukce z těchto stavebních prvků vyhovující požární odolnost REI 180 DP1. | Ytong Standard tl. 300 | REI 180 DP1 | Požárně dělící konstrukce budou dle návrhu projektanta stavby realizovány z přesných pórobetonových tvárnic značky Ytong Standard o tloušťce 300 mm. Dle výrobce má konstrukce z těchto stavebních prvků vyhovující požární odolnost REI 180 DP1. | Ytong Standard tl. 300 | REI 180 DP1 | Požárně dělící konstrukce budou dle návrhu projektanta stavby realizovány z přesných pórobetonových tvárnic značky Ytong Standard o tloušťce 300 mm. Dle výrobce má konstrukce z těchto stavebních prvků vyhovující požární odolnost REI 180 DP1. | Ytong Standard tl. 300 | REI 180 DP1 | Požárně dělící konstrukce budou dle návrhu projektanta stavby realizovány z přesných pórobetonových tvárnic značky Ytong Standard o tloušťce 300 mm. Dle výrobce má konstrukce z těchto stavebních prvků vyhovující požární odolnost REI 180 DP1. | Ytong Standard tl. 300 | REI 180 DP1 | Požárně dělící konstrukce budou dle návrhu projektanta stavby realizovány z přesných pórobetonových tvárnic značky Ytong Standard o tloušťce 300 mm. Dle výrobce má konstrukce z těchto stavebních prvků vyhovující požární odolnost REI 180 DP1. | Ytong Standard tl. 300 | REI 180 DP1 | Požárně dělící konstrukce budou dle návrhu projektanta stavby realizovány z přesných pórobetonových tvárnic značky Ytong Standard o tloušťce 300 mm. Dle výrobce má konstrukce z těchto stavebních prvků vyhovující požární odolnost REI 180 DP1. | Ytong Standard tl. 300 | REI 180 DP1 | Požárně dělící konstrukce budou dle návrhu projektanta stavby realizovány z přesných pórobetonových tvárnic značky Ytong Standard o tloušťce 300 mm. Dle výrobce má konstrukce z těchto stavebních prvků vyhovující požární odolnost REI 180 DP1. | Ytong Standard tl. 300 | REI 180 DP1 | Požárně dělící konstrukce budou dle návrhu projektanta stavby realizovány z přesných pórobetonových tvárnic značky Ytong Standard o tloušťce 300 mm. Dle výrobce má konstrukce z těchto stavebních prvků vyhovující požární odolnost REI 180 DP1. | Ytong Standard tl. 300 | REI 180 DP1 | Požárně dělící konstrukce budou dle návrhu projektanta stavby realizovány z přesných pórobetonových tvárnic značky Ytong Standard o tloušťce 300 mm. Dle výrobce má konstrukce z těchto stavebních prvků vyhovující požární odolnost REI 180 DP1. | Ytong Standard tl. 300 | REI 180 DP1 | Požárně dělící konstrukce budou dle návrhu projektanta stavby realizovány z přesných pórobetonových tvárnic značky Ytong Standard o tloušťce 300 mm. Dle výrobce má konstrukce z těchto stavebních prvků vyhovující požární odolnost REI 180 DP1. | Ytong Standard tl. 300 | REI 180 DP1 | Požárně dělící konstrukce budou dle návrhu projektanta stavby realizovány z přesných pórobetonových tvárnic značky Ytong Standard o tloušťce 300 mm. Dle výrobce má konstrukce z těchto stavebních prvků vyhovující požární odolnost REI 180 DP1. | Ytong Standard tl. 300 | REI 180 DP1 | Požárně dělící konstrukce budou dle návrhu projektanta stavby realizovány z přesných pórobetonových tvárnic značky Ytong Standard o tloušťce 300 mm. Dle výrobce má konstrukce z těchto stavebních prvků vyhovující požární odolnost REI 180 DP1. | Ytong Standard tl. 300 | REI 180 DP1 | Požárně dělící konstrukce budou dle návrhu projektanta stavby realizovány z přesných pórobetonových tvárnic značky Ytong Standard o tloušťce 300 mm. Dle výrobce má konstrukce z těchto stavebních prvků vyhovující požární odolnost REI 180 DP1. | Ytong Standard tl. 300 | REI 180 DP1 | Požárně dělící konstrukce budou dle návrhu projektanta stavby realizovány z přesných pórobetonových tvárnic značky Ytong Standard o tloušťce 300 mm. Dle výrobce má konstrukce z těchto stavebních prvků vyhovující požární odolnost REI 180 DP1. | Ytong Standard tl. 300 | REI 180 DP1 | Požárně dělící konstrukce budou dle návrhu projektanta stavby realizovány z přesných pórobetonových tvárnic značky Ytong Standard o tloušťce 300 mm. Dle výrobce má konstrukce z těchto stavebních prvků vyhovující požární odolnost REI 180 DP1. | Ytong Standard tl. 300 | REI 180 DP1 | Požárně dělící konstrukce budou dle návrhu projektanta stavby realizovány z přesných pórobetonových tvárnic značky Ytong Standard o tloušťce 300 mm. Dle výrobce má konstrukce z těchto stavebních prvků vyhovující požární odolnost REI 180 DP1. | Ytong Standard tl. 300 | REI 180 DP1 | Požárně dělící konstrukce budou dle návrhu projektanta stavby realizovány z přesných pórobetonových tvárnic značky Ytong Standard o tloušťce 300 mm. Dle výrobce má konstrukce z těchto stavebních prvků vyhovující požární odolnost REI 180 DP1. | Ytong Standard tl. 300 | REI 180 DP1 | Požárně dělící konstrukce budou dle návrhu projektanta stavby realizovány z přesných pórobetonových tvárnic značky Ytong Standard o tloušťce 300 mm. Dle výrobce má konstrukce z těchto stavebních prvků vyhovující požární odolnost REI 180 DP1. | Ytong Standard tl. 300 | REI 180 DP1 | Požárně dělící konstrukce budou dle návrhu projektanta stavby realizovány z přesných pórobetonových tvárnic značky Ytong Standard o tloušťce 300 mm. Dle výrobce má konstrukce z těchto stavebních prvků vyhovující požární odolnost REI 180 DP1. | Ytong Standard tl. 300 | REI 180 DP1 | Požárně dělící konstrukce budou dle návrhu projektanta stavby realizovány z přesných pórobetonových tvárnic značky Ytong Standard o tloušťce 300 mm. Dle výrobce má konstrukce z těchto stavebních prvků vyhovující požární odolnost REI 180 DP1. | Ytong Standard tl. 300 | REI 180 DP1 | Požárně dělící konstrukce budou dle návrhu projektanta stavby realizovány z přesných pórobetonových tvárnic značky Ytong Standard o tloušťce 300 mm. Dle výrobce má konstrukce z těchto stavebních prvků vyhovující požární odolnost REI 180 DP1. | Ytong Standard tl. 300 | REI 180 DP1 | Požárně dělící konstrukce budou dle návrhu projektanta stavby realizovány z přesných pórobetonových tvárnic značky Ytong Standard o tloušťce 300 mm. Dle výrobce má konstrukce z těchto stavebních prvků vyhovující požární odolnost REI 180 DP1. | Ytong Standard tl. 300 | REI 180 DP1 | Požárně dělící konstrukce budou dle návrhu projektanta stavby realizovány z přesných pórobetonových tvárnic značky Ytong Standard o tloušťce 300 mm. Dle výrobce má konstrukce z těchto stavebních prvků vyhovující požární odolnost REI 180 DP1. | Ytong Standard tl. 300 | REI 180 DP1 | Požárně dělící konstrukce budou dle návrhu projektanta stavby realizovány z přesných pórobetonových tvárnic značky Ytong Standard o tloušťce 300 mm. Dle výrobce má konstrukce z těchto stavebních prvků vyhovující požární odolnost REI 180 DP1. | Ytong Standard tl. 300 | REI 180 DP1 | Požárně dělící konstrukce budou dle návrhu projektanta stavby realizovány z přesných pórobetonových tvárnic značky Ytong Standard o tloušťce 300 mm. Dle výrobce má konstrukce z těchto stavebních prvků vyhovující požární odolnost REI 180 DP1. | Ytong Standard tl. 300 | REI 180 DP1 | Požárně dělící konstrukce budou dle návrhu projektanta stavby realizovány z přesných pórobetonových tvárnic značky Ytong Standard o tloušťce 300 mm. Dle výrobce má konstrukce z těchto stavebních prvků vyhovující požární odolnost REI 180 DP1. | Ytong Standard tl. 300 | REI 180 DP1 | Požárně dělící konstrukce budou dle návrhu projektanta stavby realizovány z přesných pórobetonových tvárnic značky Ytong Standard o tloušťce 300 mm. Dle výrobce má konstrukce z těchto stavebních prvků vyhovující požární odolnost REI 180 DP1. | Ytong Standard tl. 300 | REI 180 DP1 | Požárně dělící konstrukce budou dle návrhu projektanta stavby realizovány z přesných pórobetonových tvárnic značky Ytong Standard o tloušťce 300 mm. Dle výrobce má konstrukce z těchto stavebních prvků vyhovující požární odolnost REI 180 DP1. | Ytong Standard tl. 300 | REI 180 DP1 | Požárně dělící konstrukce budou dle návrhu projektanta stavby realizovány z přesných pórobetonových tvárnic značky Ytong Standard o tloušťce 300 mm. Dle výrobce má konstrukce z těchto stavebních prvků vyhovující požární odolnost REI 180 DP1. | Ytong Standard tl. 300 | REI 180 DP1 | Požárně dělící konstrukce budou dle návrhu projektanta stavby realizovány z přesných pórobetonových tvárnic značky Ytong Standard o tloušťce 300 mm. Dle výrobce má konstrukce z těchto stavebních prvků vyhovující požární odolnost REI 180 DP1. | Ytong Standard tl. 300 | REI 180 DP1 | Požárně dělící konstrukce budou dle návrhu projektanta stavby realizovány z přesných pórobetonových tvárnic značky Ytong Standard o tloušťce 300 mm. Dle výrobce má konstrukce z těchto stavebních prvků vyhovující požární odolnost REI 180 DP1. | Ytong Standard tl. 300 | REI 180 DP1 | Požárně dělící konstrukce budou dle návrhu projektanta stavby realizovány z přesných pórobetonových tvárnic značky Ytong Standard o tloušťce 300 mm. Dle výrobce má konstrukce z těchto stavebních prvků vyhovující požární odolnost REI 180 DP1. | Ytong Standard tl. 300 | REI 180 DP1 | Požárně dělící konstrukce budou dle návrhu projektanta stavby realizovány z přesných pórobetonových tvárnic značky Ytong Standard o tloušťce 300 mm. Dle výrobce má konstrukce z těchto stavebních prvků vyhovující požární odolnost REI 180 DP1. | Ytong Standard tl. 300 | REI 180 DP1 | Požárně dělící konstrukce budou dle návrhu projektanta stavby realizovány z přesných pórobetonových tvárnic značky Ytong Standard o tloušťce 300 mm. Dle výrobce má konstrukce z těchto stavebních prvků vyhovující požární odolnost REI 180 DP1. | Ytong Standard tl. 300 | REI 180 DP1 | Požárně dělící konstrukce budou dle návrhu projektanta stavby realizovány z přesných pórobetonových tvárnic značky Ytong Standard o tloušťce 300 mm. Dle výrobce má konstrukce z těchto stavebních prvků vyhovující požární odolnost REI 180 DP1. | Ytong Standard tl. 300 | REI 180 DP1 | Požárně dělící konstrukce budou dle návrhu projektanta stavby realizovány z přesných pórobetonových tvárnic značky Ytong Standard o tloušťce 300 mm. Dle výrobce má konstrukce z těchto stavebních prvků vyhovující požární odolnost REI 180 DP1. | Ytong Standard tl. 300 | REI 180 DP1 | Požárně dělící konstrukce budou dle návrhu projektanta stavby realizovány z přesných pórobetonových tvárnic značky Ytong Standard o tloušťce 300 mm. Dle výrobce má konstrukce z těchto stavebních prvků vyhovující požární odolnost REI 180 DP1. | Ytong Standard tl. 300 | REI 180 DP1 | Požárně dělící konstrukce budou dle návrhu projektanta stavby realizovány z přesných pórobetonových tvárnic značky Ytong Standard o tloušťce 300 mm. Dle výrobce má konstrukce z těchto stavebních prvků vyhovující požární odolnost REI 180 DP1. | Ytong Standard tl. 300 | REI 180 DP1 | Požárně dělící konstrukce budou dle návrhu projektanta stavby realizovány z přesných pórobetonových tvárnic značky Ytong Standard o tloušťce 300 mm. Dle výrobce má konstrukce z těchto stavebních prvků vyhovující požární odolnost REI 180 DP1. | Ytong Standard tl. 300 | REI 180 DP1 | Požárně dělící konstrukce budou dle návrhu projektanta stavby realizovány z přesných pórobetonových tvárnic značky Ytong Standard o tloušťce 300 mm. Dle výrobce má konstrukce z těchto stavebních prvků vyhovující požární odolnost REI 180 DP1. | Ytong Standard tl. 300 | REI 180 DP1 | Požárně dělící konstrukce budou dle návrhu projektanta stavby realizovány z přesných pórobetonových tvárnic značky Ytong Standard o tloušťce 300 mm. Dle výrobce má konstrukce z těchto stavebních prvků vyhovující požární odolnost REI 180 DP1. | Ytong Standard tl. 300 | REI 180 DP1 | Požárně dělící konstrukce budou dle návrhu projektanta stavby realizovány z přesných pórobetonových tvárnic značky Ytong Standard o tloušťce 300 mm. Dle výrobce má konstrukce z těchto stavebních prvků vyhovující požární odolnost REI 180 DP1. | Ytong Standard tl. 300 | REI 180 DP1 | Požárně dělící konstrukce budou dle návrhu projektanta stavby realizovány z přesných pórobetonových tvárnic značky Ytong Standard o tloušťce 300 mm. Dle výrobce má konstrukce z těchto stavebních prvků vyhovující požární odolnost REI 180 DP1. | Ytong Standard tl. 300 | REI 180 DP1 | Požárně dělící konstrukce budou dle návrhu projektanta stavby realizovány z přesných pórobetonových tvárnic značky Ytong Standard o tloušťce 300 mm. Dle výrobce má konstrukce z těchto stavebních prvků vyhovující požární odolnost REI 180 DP1. | Ytong Standard tl. 300 | REI 180 DP1 | Požárně dělící konstrukce budou dle návrhu projektanta stavby realizovány z přesných pórobetonových tvárnic značky Ytong Standard o tloušťce 300 mm. Dle výrobce má konstrukce z těchto stavebních prvků vyhovující požární odolnost REI 180 DP1. | Ytong Standard tl. 300 | REI 180 DP1 | Požárně dělící konstrukce budou dle návrhu projektanta stavby realizovány z přesných pórobetonových tvárnic značky Ytong Standard o tloušťce 300 mm. Dle výrobce má konstrukce z těchto stavebních prvků vyhovující požární odolnost REI 180 DP1. | Ytong Standard tl. 300 | REI 180 DP1 | Požárně dělící konstrukce budou dle návrhu projektanta stavby realizovány z přesných pórobetonových tvárnic značky Ytong Standard o tloušťce 300 mm. Dle výrobce má konstrukce z těchto stavebních prvků vyhovující požární odolnost REI 180 DP1. | Ytong Standard tl. 300 | REI 180 DP1 | Požárně dělící konstrukce budou dle návrhu projektanta stavby realizovány z přesných pórobetonových tvárnic značky Ytong Standard o tloušťce 300 mm. Dle výrobce má konstrukce z těchto stavebních prvků vyhovující požární odolnost REI 180 DP1. | Ytong Standard tl. 300 | REI 180 DP1 | Požárně dělící konstrukce budou dle návrhu projektanta stavby realizovány z přesných pórobetonových tvárnic značky Ytong Standard o tloušťce 300 mm. Dle výrobce má konstrukce z těchto stavebních prvků vyhovující požární odolnost REI 180 DP1. | Ytong Standard tl. 300 | REI 180 DP1 | Požárně dělící konstrukce budou dle návrhu projektanta stavby realizovány z přesných pórobetonových tvárnic značky Ytong Standard o tloušťce 300 mm. Dle výrobce má konstrukce z těchto stavebních prvků vyhovující požární odolnost REI 180 DP1. | Ytong Standard tl. 300 | REI 180 DP1 | Požárně dělící konstrukce budou dle návrhu projektanta stavby realizovány z přesných pórobetonových tvárnic značky Ytong Standard o tloušťce 300 mm. Dle výrobce má konstrukce z těchto stavebních prvků vyhovující požární odolnost REI 180 DP1. | Ytong Standard tl. 300 | REI 180 DP1 | Požárně dělící konstrukce budou dle návrhu projektanta stavby realizovány z přesných pórobetonových tvárnic značky Ytong Standard o tloušťce 300 mm. Dle výrobce má konstrukce z těchto stavebních prvků vyhovující požární odolnost REI 180 DP1. | Ytong Standard tl. 300 | REI 180 DP1 | Požárně dělící konstrukce budou dle návrhu projektanta stavby realizovány z přesných pórobetonových tvárnic značky Ytong Standard o tloušťce 300 mm. Dle výrobce má konstrukce z těchto stavebních prvků vyhovující požární odolnost REI 180 DP1. | Ytong Standard tl. 300 | REI 180 DP1 | Požárně dělící konstrukce budou dle návrhu projektanta stavby realizovány z přesných pórobetonových tvárnic značky Ytong Standard o tloušťce 300 mm. Dle výrobce má konstrukce z těchto stavebních prvků vyhovující požární odolnost REI 180 DP1. | Ytong Standard tl. 300 | REI 180 DP1 | Požárně dělící konstrukce budou dle návrhu projektanta stavby realizovány z přesných pórobetonových tvárnic značky Ytong Standard o tloušťce 300 mm. Dle výrobce má konstrukce z těchto stavebních prvků vyhovující požární odolnost REI 180 DP1. | Ytong Standard tl. 300 | REI 180 DP1 | Požárně dělící konstrukce budou dle návrhu projektanta stavby realizovány z přesných pórobetonových tvárnic značky Ytong Standard o tloušťce 300 mm. Dle výrobce má konstrukce z těchto stavebních prvků vyhovující požární odolnost REI 180 DP1. | Ytong Standard tl. 300 | REI 180 DP1 | Požárně dělící konstrukce budou dle návrhu projektanta stavby realizovány z přesných pórobetonových tvárnic značky Ytong Standard o tloušťce 300 mm. Dle výrobce má konstrukce z těchto stavebních prvků vyhovující požární odolnost REI 180 DP1. | Ytong Standard tl. 300 | REI 180 DP1 | Požárně dělící konstrukce budou dle návrhu projektanta stavby realizovány z přesných pórobetonových tvárnic značky Ytong Standard o tloušťce 300 mm. Dle výrobce má konstrukce z těchto stavebních prvků vyhovující požární odolnost REI 180 DP1. | Ytong Standard tl. 300 | REI 180 DP1 | Požárně dělící konstrukce budou dle návrhu projektanta stavby realizovány z přesných pórobetonových tvárnic značky Ytong Standard o tloušťce 300 mm. Dle výrobce má konstrukce z těchto stavebních prvků vyhovující požární odolnost REI 180 DP1. | Ytong Standard tl. 300 | REI 180 DP1 | Požárně dělící konstrukce budou dle návrhu projektanta stavby realizovány z přesných pórobetonových tvárnic značky Ytong Standard o tloušťce 300 mm. Dle výrobce má konstrukce z těchto stavebních prvků vyhovující požární odolnost REI 180 DP1. | Ytong Standard tl. 300 | REI 180 DP1 | Požárně dělící konstrukce budou dle návrhu projektanta stavby realizovány z přesných pórobetonových tvárnic značky Ytong Standard o tloušťce 300 mm. Dle výrobce má konstrukce z těchto stavebních prvků vyhovující požární odolnost REI 180 DP1. | Ytong Standard tl. 300 | REI 180 DP1 | Požárně dělící konstrukce budou dle návrhu projektanta stavby realizovány z přesných pórobetonových tvárnic značky Ytong Standard o tloušťce 300 mm. Dle výrobce má konstrukce z těchto stavebních prvků vyhovující požární odolnost REI 180 DP1. | Ytong Standard tl. 300 | REI 180 DP1 | Požárně dělící konstrukce budou dle návrhu projektanta stavby realizovány z přesných pórobetonových tvárnic značky Ytong Standard o tloušťce 300 mm. Dle výrobce má konstrukce z těchto stavebních prvků vyhovující požární odolnost REI 180 DP1. | Ytong Standard tl. 300 | REI 180 DP1 | Požárně dělící konstrukce budou dle návrhu projektanta stavby realizovány z přesných pórobetonových tvárnic značky Ytong Standard o tloušťce 300 mm. Dle výrobce má konstrukce z těchto stavebních prvků vyhovující požární odolnost REI 180 DP1. | Ytong Standard tl. 300 | REI 180 DP1 | Požárně dělící konstrukce budou dle návrhu projektanta stavby realizovány z přesných pórobetonových tvárnic značky Ytong Standard o tloušťce 300 mm. Dle výrobce má konstrukce z těchto stavebních prvků vyhovující požární odolnost REI 180 DP1. | Ytong Standard tl. 300 | REI 180 DP1 | Požárně dělící konstrukce budou dle návrhu projektanta stavby realizovány z přesných pórobetonových tvárnic značky Ytong Standard o tloušťce 300 mm. Dle výrobce má konstrukce z těchto stavebních prvků vyhovující požární odolnost REI 180 DP1. | Ytong Standard tl. 300 | REI 180 DP1 | Požárně dělící konstrukce budou dle návrhu projektanta stavby realizovány z přesných pórobetonových tvárnic značky Ytong Standard o tloušťce 300 mm. Dle výrobce má konstrukce z těchto stavebních prvků vyhovující požární odolnost REI 180 DP1. | Ytong Standard tl. 300 | REI 180 DP1 | Požárně dělící konstrukce budou dle návrhu projektanta stavby realizovány z přesných pórobetonových tvárnic značky Ytong Standard o tloušťce 300 mm. Dle výrobce má konstrukce z těchto stavebních prvků vyhovující požární odolnost REI 180 DP1. | Ytong Standard tl. 300 | REI 180 DP1 | Požárně dělící konstrukce budou dle návrhu projektanta stavby realizovány z přesných pórobetonových tvárnic značky Ytong Standard o tloušťce 300 mm. Dle výrobce má konstrukce z těchto stavebních prvků vyhovující požární odolnost REI 180 DP1. | Ytong Standard tl. 300 | REI 180 DP1 | Požárně dělící konstrukce budou dle návrhu projektanta stavby realizovány z přesných pórobetonových tvárnic značky Ytong Standard o tloušťce 300 mm. Dle výrobce má konstrukce z těchto stavebních prvků vyhovující požární odolnost REI 180 DP1. | Ytong Standard tl. 300 | REI 180 DP1 | Požárně dělící konstrukce budou dle návrhu projektanta stavby realizovány z přesných pórobetonových tvárnic značky Ytong Standard o tloušťce 300 mm. Dle výrobce má konstrukce z těchto stavebních prvků vyhovující požární odolnost REI 180 DP1. | Ytong Standard tl. 300 | REI 180 DP1 | Požárně dělící konstrukce budou dle návrhu projektanta stavby realizovány z přesných pórobetonových tvárnic značky Ytong Standard o tloušťce 300 mm. Dle výrobce má konstrukce z těchto stavebních prvků vyhovující požární odolnost REI 180 DP1. | Ytong Standard tl. 300 | REI 180 DP1 | Požárně dělící konstrukce budou dle návrhu projektanta stavby realizovány z přesných pórobetonových tvárnic značky Ytong Standard o tloušťce 300 mm. Dle výrobce má konstrukce z těchto stavebních prvků vyhovující požární odolnost REI 180 DP1. | Ytong Standard tl. 300 | REI 180 DP1 | Požárně dělící konstrukce budou dle návrhu projektanta stavby realizovány z přesných pórobetonových tvárnic značky Ytong Standard o tloušťce 300 mm. Dle výrobce má konstrukce z těchto stavebních prvků vyhovující požární odolnost REI 180 DP1. | Ytong Standard tl. 300 | REI 180 DP1 | Požárně dělící konstrukce budou dle návrhu projektanta stavby realizovány z přesných pórobetonových tvárnic značky Ytong Standard o tloušťce 300 mm. Dle výrobce má konstrukce z těchto stavebních prvků vyhovující požární odolnost REI 180 DP1. | Ytong Standard tl. 300 | REI 180 DP1 | Požárně dělící konstrukce budou dle návrhu projektanta stavby realizovány z přesných pórobetonových tvárnic značky Ytong Standard o tloušťce 300 mm. Dle výrobce má konstrukce z těchto stavebních prvků vyhovující požární odolnost REI 180 DP1. | Ytong Standard tl. 300 | REI 180 DP1 | Požárně dělící konstrukce budou dle návrhu projektanta stavby realizovány z přesných pórobetonových tvárnic značky Ytong Standard o tloušťce 300 mm. Dle výrobce má konstrukce z těchto stavebních prvků vyhovující požární odolnost REI 180 DP1. | Ytong Standard tl. 300 | REI 180 DP1 | Požárně dělící konstrukce budou dle návrhu projektanta stavby realizovány z přesných pórobetonových tvárnic značky Ytong Standard o tloušťce 300 mm. Dle výrobce má konstrukce z těchto stavebních prvků vyhovující požární odolnost REI 180 DP1. | Ytong Standard tl. 300 | REI 180 DP1 | Požárně dělící konstrukce budou dle návrhu projektanta stavby realizovány z přesných pórobetonových tvárnic značky Ytong Standard o tloušťce 300 mm. Dle výrobce má konstrukce z těchto stavebních prvků vyhovující požární odolnost REI 180 DP1. | Ytong Standard tl. 300 | REI 180 DP1 | Požárně dělící konstrukce budou dle návrhu projektanta stavby realizovány z přesných pórobetonových tvárnic značky Ytong Standard o tloušťce 300 mm. Dle výrobce má konstrukce z těchto stavebních prvků vyhovující požární odolnost REI 180 DP1. | Ytong Standard tl. 300 | REI 180 DP1 | Požárně dělící konstrukce budou dle návrhu projektanta stavby realizovány z přesných pórobetonových tvárnic značky Ytong Standard o tloušťce 300 mm. Dle výrobce má konstrukce z těchto stavebních prvků vyhovující požární odolnost REI 180 DP1. | Ytong Standard tl. 300 | REI 180 DP1 | Požárně dělící konstrukce budou dle návrhu projektanta stavby realizovány z přesných pórobetonových tvárnic značky Ytong Standard o tloušťce 300 mm. Dle výrobce má konstrukce z těchto stavebních prvků vyhovující požární odolnost REI 180 DP1. | Ytong Standard tl. 300 | REI 180 DP1 | Požárně dělící konstrukce budou dle návrhu projektanta stavby realizovány z přesných pórobetonových tvárnic značky Ytong Standard o tloušťce 300 mm. Dle výrobce má konstrukce z těchto stavebních prvků vyhovující požární odolnost REI 180 DP1. | Ytong Standard tl. 300 | REI 180 DP1 | Požárně dělící konstrukce budou dle návrhu projektanta stavby realizovány z přesných pórobetonových tvárnic značky Ytong Standard o tloušťce 300 mm. Dle výrobce má konstrukce z těchto stavebních prvků vyhovující požární odolnost REI 180 DP1. | Ytong Standard tl. 300 | REI 180 DP1 | Požárně dělící konstrukce budou dle návrhu projektanta stavby realizovány z přesných pórobetonových tvárnic značky Ytong Standard o tloušťce 300 mm. Dle výrobce má konstrukce z těchto stavebních prvků vyhovující požární odolnost REI 180 DP1. | Ytong Standard tl. 300 | REI 180 DP1 | Požárně dělící konstrukce budou dle návrhu projektanta stavby realizovány z přesných pórobetonových tvárnic značky Ytong Standard o tloušťce 300 mm. Dle výrobce má konstrukce z těchto stavebních prvků vyhovující požární odolnost REI 180 DP1. | Ytong Standard tl. 300 | REI 180 DP1 | Požárně dělící konstrukce budou dle návrhu projektanta stavby realizovány z přesných pórobetonových tvárnic značky Ytong Standard o tloušťce 300 mm. Dle výrobce má konstrukce z těchto stavebních prvků vyhovující požární odolnost REI 180 DP1. | Ytong Standard tl. 300 | REI 180 DP1 | Požárně dělící konstrukce budou dle návrhu projektanta stavby realizovány z přesných pórobetonových tvárnic značky Ytong Standard o tloušťce 300 mm. Dle výrobce má konstrukce z těchto stavebních prvků vyhovující požární odolnost REI 180 DP1. | Ytong Standard tl. 300 | REI 180 DP1 | Požárně dělící konstrukce budou dle návrhu projektanta stavby realizovány z přesných pórobetonových tvárnic značky Ytong Standard o tloušťce 300 mm. Dle výrobce má konstrukce z těchto stavebních prvků vyhovující požární odolnost REI 180 DP1. | Ytong Standard tl. 300
Ytong Universal tl. 375 | REI 180 DP1 | Požárně dělící konstrukce budou dle návrhu projektanta stavby realizovány z přesných pórobetonových tvárnic značky Ytong Universal o tloušťce 375 mm. Dle výrobce má konstrukce z těchto stavebních prvků vyhovující požární odolnost REI 180 DP1. | Ytong Universal tl. 375 | REI 180 DP1 | Požárně dělící konstrukce budou dle návrhu projektanta stavby realizovány z přesných pórobetonových tvárnic značky Ytong Universal o tloušťce 375 mm. Dle výrobce má konstrukce z těchto stavebních prvků vyhovující požární odolnost REI 180 DP1. | Ytong Universal tl. 375 | REI 180 DP1 | Požárně dělící konstrukce budou dle návrhu projektanta stavby realizovány z přesných pórobetonových tvárnic značky Ytong Universal o tloušťce 375 mm. Dle výrobce má konstrukce z těchto stavebních prvků vyhovující požární odolnost REI 180 DP1. | Ytong Universal tl. 375 | REI 180 DP1 | Požárně dělící konstrukce budou dle návrhu projektanta stavby realizovány z přesných pórobetonových tvárnic značky Ytong Universal o tloušťce 375 mm. Dle výrobce má konstrukce z těchto stavebních prvků vyhovující požární odolnost REI 180 DP1. | Ytong Universal tl. 375 | REI 180 DP1 | Požárně dělící konstrukce budou dle návrhu projektanta stavby realizovány z přesných pórobetonových tvárnic značky Ytong Universal o tloušťce 375 mm. Dle výrobce má konstrukce z těchto stavebních prvků vyhovující požární odolnost REI 180 DP1. | Ytong Universal tl. 375 | REI 180 DP1 | Požárně dělící konstrukce budou dle návrhu projektanta stavby realizovány z přesných pórobetonových tvárnic značky Ytong Universal o tloušťce 375 mm. Dle výrobce má konstrukce z těchto stavebních prvků vyhovující požární odolnost REI 180 DP1. | Ytong Universal tl. 375 | REI 180 DP1 | Požárně dělící konstrukce budou dle návrhu projektanta stavby realizovány z přesných pórobetonových tvárnic značky Ytong Universal o tloušťce 375 mm. Dle výrobce má konstrukce z těchto stavebních prvků vyhovující požární odolnost REI 180 DP1. | Ytong Universal tl. 375 | REI 180 DP1 | Požárně dělící konstrukce budou dle návrhu projektanta stavby realizovány z přesných pórobetonových tvárnic značky Ytong Universal o tloušťce 375 mm. Dle výrobce má konstrukce z těchto stavebních prvků vyhovující požární odolnost REI 180 DP1. | Ytong Universal tl. 375 | REI 180 DP1 | Požárně dělící konstrukce budou dle návrhu projektanta stavby realizovány z přesných pórobetonových tvárnic značky Ytong Universal o tloušťce 375 mm. Dle výrobce má konstrukce z těchto stavebních prvků vyhovující požární odolnost REI 180 DP1. | Ytong Universal tl. 375 | REI 180 DP1 | Požárně dělící konstrukce budou dle návrhu projektanta stavby realizovány z přesných pórobetonových tvárnic značky Ytong Universal o tloušťce 375 mm. Dle výrobce má konstrukce z těchto stavebních prvků vyhovující požární odolnost REI 180 DP1. | Ytong Universal tl. 375 | REI 180 DP1 | Požárně dělící konstrukce budou dle návrhu projektanta stavby realizovány z přesných pórobetonových tvárnic značky Ytong Universal o tloušťce 375 mm. Dle výrobce má konstrukce z těchto stavebních prvků vyhovující požární odolnost REI 180 DP1. | Ytong Universal tl. 375 | REI 180 DP1 | Požárně dělící konstrukce budou dle návrhu projektanta stavby realizovány z přesných pórobetonových tvárnic značky Ytong Universal o tloušťce 375 mm. Dle výrobce má konstrukce z těchto stavebních prvků vyhovující požární odolnost REI 180 DP1. | Ytong Universal tl. 375 | REI 180 DP1 | Požárně dělící konstrukce budou dle návrhu projektanta stavby realizovány z přesných pórobetonových tvárnic značky Ytong Universal o tloušťce 375 mm. Dle výrobce má konstrukce z těchto stavebních prvků vyhovující požární odolnost REI 180 DP1. | Ytong Universal tl. 375 | REI 180 DP1 | Požárně dělící konstrukce budou dle návrhu projektanta stavby realizovány z přesných pórobetonových tvárnic značky Ytong Universal o tloušťce 375 mm. Dle výrobce má konstrukce z těchto stavebních prvků vyhovující požární odolnost REI 180 DP1. | Ytong Universal tl. 375 | REI 180 DP1 | Požárně dělící konstrukce budou dle návrhu projektanta stavby realizovány z přesných pórobetonových tvárnic značky Ytong Universal o tloušťce 375 mm. Dle výrobce má konstrukce z těchto stavebních prvků vyhovující požární odolnost REI 180 DP1. | Ytong Universal tl. 375 | REI 180 DP1 | Požárně dělící konstrukce budou dle návrhu projektanta stavby realizovány z přesných pórobetonových tvárnic značky Ytong Universal o tloušťce 375 mm. Dle výrobce má konstrukce z těchto stavebních prvků vyhovující požární odolnost REI 180 DP1. | Ytong Universal tl. 375 | REI 180 DP1 | Požárně dělící konstrukce budou dle návrhu projektanta stavby realizovány z přesných pórobetonových tvárnic značky Ytong Universal o tloušťce 375 mm. Dle výrobce má konstrukce z těchto stavebních prvků vyhovující požární odolnost REI 180 DP1. | Ytong Universal tl. 375 | REI 180 DP1 | Požárně dělící konstrukce budou dle návrhu projektanta stavby realizovány z přesných pórobetonových tvárnic značky Ytong Universal o tloušťce 375 mm. Dle výrobce má konstrukce z těchto stavebních prvků vyhovující požární odolnost REI 180 DP1. | Ytong Universal tl. 375 | REI 180 DP1 | Požárně dělící konstrukce budou dle návrhu projektanta stavby realizovány z přesných pórobetonových tvárnic značky Ytong Universal o tloušťce 375 mm. Dle výrobce má konstrukce z těchto stavebních prvků vyhovující požární odolnost REI 180 DP1. | Ytong Universal tl. 375 | REI 180 DP1 | Požárně dělící konstrukce budou dle návrhu projektanta stavby realizovány z přesných pórobetonových tvárnic značky Ytong Universal o tloušťce 375 mm. Dle výrobce má konstrukce z těchto stavebních prvků vyhovující požární odolnost REI 180 DP1. | Ytong Universal tl. 375 | REI 180 DP1 | Požárně dělící konstrukce budou dle návrhu projektanta stavby realizovány z přesných pórobetonových tvárnic značky Ytong Universal o tloušťce 375 mm. Dle výrobce má konstrukce z těchto stavebních prvků vyhovující požární odolnost REI 180 DP1. | Ytong Universal tl. 375 | REI 180 DP1 | Požárně dělící konstrukce budou dle návrhu projektanta stavby realizovány z přesných pórobetonových tvárnic značky Ytong Universal o tloušťce 375 mm. Dle výrobce má konstrukce z těchto stavebních prvků vyhovující požární odolnost REI 180 DP1. | Ytong Universal tl. 375 | REI 180 DP1 | Požárně dělící konstrukce budou dle návrhu projektanta stavby realizovány z přesných pórobetonových tvárnic značky Ytong Universal o tloušťce 375 mm. Dle výrobce má konstrukce z těchto stavebních prvků vyhovující požární odolnost REI 180 DP1. | Ytong Universal tl. 375 | REI 180 DP1 | Požárně dělící konstrukce budou dle návrhu projektanta stavby realizovány z přesných pórobetonových tvárnic značky Ytong Universal o tloušťce 375 mm. Dle výrobce má konstrukce z těchto stavebních prvků vyhovující požární odolnost REI 180 DP1. | Ytong Universal tl. 375 | REI 180 DP1 | Požárně dělící konstrukce budou dle návrhu projektanta stavby realizovány z přesných pórobetonových tvárnic značky Ytong Universal o tloušťce 375 mm. Dle výrobce má konstrukce z těchto stavebních prvků vyhovující požární odolnost REI 180 DP1. | Ytong Universal tl. 375 | REI 180 DP1 | Požárně dělící konstrukce budou dle návrhu projektanta stavby realizovány z přesných pórobetonových tvárnic značky Ytong Universal o tloušťce 375 mm. Dle výrobce má konstrukce z těchto stavebních prvků vyhovující požární odolnost REI 180 DP1. | Ytong Universal tl. 375 | REI 180 DP1 | Požárně dělící konstrukce budou dle návrhu projektanta stavby realizovány z přesných pórobetonových tvárnic značky Ytong Universal o tloušťce 375 mm. Dle výrobce má konstrukce z těchto stavebních prvků vyhovující požární odolnost REI 180 DP1. | Ytong Universal tl. 375 | REI 180 DP1 | Požárně dělící konstrukce budou dle návrhu projektanta stavby realizovány z přesných pórobetonových tvárnic značky Ytong Universal o tloušťce 375 mm. Dle výrobce má konstrukce z těchto stavebních prvků vyhovující požární odolnost REI 180 DP1. | Ytong Universal tl. 375 | REI 180 DP1 | Požárně dělící konstrukce budou dle návrhu projektanta stavby realizovány z přesných pórobetonových tvárnic značky Ytong Universal o tloušťce 375 mm. Dle výrobce má konstrukce z těchto stavebních prvků vyhovující požární odolnost REI 180 DP1. | Ytong Universal tl. 375 | REI 180 DP1 | Požárně dělící konstrukce budou dle návrhu projektanta stavby realizovány z přesných pórobetonových tvárnic značky Ytong Universal o tloušťce 375 mm. Dle výrobce má konstrukce z těchto stavebních prvků vyhovující požární odolnost REI 180 DP1. | Ytong Universal tl. 375 | REI 180 DP1 | Požárně dělící konstrukce budou dle návrhu projektanta stavby realizovány z přesných pórobetonových tvárnic značky Ytong Universal o tloušťce 375 mm. Dle výrobce má konstrukce z těchto stavebních prvků vyhovující požární odolnost REI 180 DP1. | Ytong Universal tl. 375 | REI 180 DP1 | Požárně dělící konstrukce budou dle návrhu projektanta stavby realizovány z přesných pórobetonových tvárnic značky Ytong Universal o tloušťce 375 mm. Dle výrobce má konstrukce z těchto stavebních prvků vyhovující požární odolnost REI 180 DP1. | Ytong Universal tl. 375 | REI 180 DP1 | Požárně dělící konstrukce budou dle návrhu projektanta stavby realizovány z přesných pórobetonových tvárnic značky Ytong Universal o tloušťce 375 mm. Dle výrobce má konstrukce z těchto stavebních prvků vyhovující požární odolnost REI 180 DP1. | Ytong Universal tl. 375 | REI 180 DP1 | Požárně dělící konstrukce budou dle návrhu projektanta stavby realizovány z přesných pórobetonových tvárnic značky Ytong Universal o tloušťce 375 mm. Dle výrobce má konstrukce z těchto stavebních prvků vyhovující požární odolnost REI 180 DP1. | Ytong Universal tl. 375 | REI 180 DP1 | Požárně dělící konstrukce budou dle návrhu projektanta stavby realizovány z přesných pórobetonových tvárnic značky Ytong Universal o tloušťce 375 mm. Dle výrobce má konstrukce z těchto stavebních prvků vyhovující požární odolnost REI 180 DP1. | Ytong Universal tl. 375 | REI 180 DP1 | Požárně dělící konstrukce budou dle návrhu projektanta stavby realizovány z přesných pórobetonových tvárnic značky Ytong Universal o tloušťce 375 mm. Dle výrobce má konstrukce z těchto stavebních prvků vyhovující požární odolnost REI 180 DP1. | Ytong Universal tl. 375 | REI 180 DP1 | Požárně dělící konstrukce budou dle návrhu projektanta stavby realizovány z přesných pórobetonových tvárnic značky Ytong Universal o tloušťce 375 mm. Dle výrobce má konstrukce z těchto stavebních prvků vyhovující požární odolnost REI 180 DP1. | Ytong Universal tl. 375 | REI 180 DP1 | Požárně dělící konstrukce budou dle návrhu projektanta stavby realizovány z přesných pórobetonových tvárnic značky Ytong Universal o tloušťce 375 mm. Dle výrobce má konstrukce z těchto stavebních prvků vyhovující požární odolnost REI 180 DP1. | Ytong Universal tl. 375 | REI 180 DP1 | Požárně dělící konstrukce budou dle návrhu projektanta stavby realizovány z přesných pórobetonových tvárnic značky Ytong Universal o tloušťce 375 mm. Dle výrobce má konstrukce z těchto stavebních prvků vyhovující požární odolnost REI 180 DP1. | Ytong Universal tl. 375 | REI 180 DP1 | Požárně dělící konstrukce budou dle návrhu projektanta stavby realizovány z přesných pórobetonových tvárnic značky Ytong Universal o tloušťce 375 mm. Dle výrobce má konstrukce z těchto stavebních prvků vyhovující požární odolnost REI 180 DP1. | Ytong Universal tl. 375 | REI 180 DP1 | Požárně dělící konstrukce budou dle návrhu projektanta stavby realizovány z přesných pórobetonových tvárnic značky Ytong Universal o tloušťce 375 mm. Dle výrobce má konstrukce z těchto stavebních prvků vyhovující požární odolnost REI 180 DP1. | Ytong Universal tl. 375 | REI 180 DP1 | Požárně dělící konstrukce budou dle návrhu projektanta stavby realizovány z přesných pórobetonových tvárnic značky Ytong Universal o tloušťce 375 mm. Dle výrobce má konstrukce z těchto stavebních prvků vyhovující požární odolnost REI 180 DP1. | Ytong Universal tl. 375 | REI 180 DP1 | Požárně dělící konstrukce budou dle návrhu projektanta stavby realizovány z přesných pórobetonových tvárnic značky Ytong Universal o tloušťce 375 mm. Dle výrobce má konstrukce z těchto stavebních prvků vyhovující požární odolnost REI 180 DP1. | Ytong Universal tl. 375 | REI 180 DP1 | Požárně dělící konstrukce budou dle návrhu projektanta stavby realizovány z přesných pórobetonových tvárnic značky Ytong Universal o tloušťce 375 mm. Dle výrobce má konstrukce z těchto stavebních prvků vyhovující požární odolnost REI 180 DP1. | Ytong Universal tl. 375 | REI 180 DP1 | Požárně dělící konstrukce budou dle návrhu projektanta stavby realizovány z přesných pórobetonových tvárnic značky Ytong Universal o tloušťce 375 mm. Dle výrobce má konstrukce z těchto stavebních prvků vyhovující požární odolnost REI 180 DP1. | Ytong Universal tl. 375 | REI 180 DP1 | Požárně dělící konstrukce budou dle návrhu projektanta stavby realizovány z přesných pórobetonových tvárnic značky Ytong Universal o tloušťce 375 mm. Dle výrobce má konstrukce z těchto stavebních prvků vyhovující požární odolnost REI 180 DP1. | Ytong Universal tl. 375 | REI 180 DP1 | Požárně dělící konstrukce budou dle návrhu projektanta stavby realizovány z přesných pórobetonových tvárnic značky Ytong Universal o tloušťce 375 mm. Dle výrobce má konstrukce z těchto stavebních prvků vyhovující požární odolnost REI 180 DP1. | Ytong Universal tl. 375 | REI 180 DP1 | Požárně dělící konstrukce budou dle návrhu projektanta stavby realizovány z přesných pórobetonových tvárnic značky Ytong Universal o tloušťce 375 mm. Dle výrobce má konstrukce z těchto stavebních prvků vyhovující požární odolnost REI 180 DP1. | Ytong Universal tl. 375 | REI 180 DP1 | Požárně dělící konstrukce budou dle návrhu projektanta stavby realizovány z přesných pórobetonových tvárnic značky Ytong Universal o tloušťce 375 mm. Dle výrobce má konstrukce z těchto stavebních prvků vyhovující požární odolnost REI 180 DP1. | Ytong Universal tl. 375 | REI 180 DP1 | Požárně dělící konstrukce budou dle návrhu projektanta stavby realizovány z přesných pórobetonových tvárnic značky Ytong Universal o tloušťce 375 mm. Dle výrobce má konstrukce z těchto stavebních prvků vyhovující požární odolnost REI 180 DP1. | Ytong Universal tl. 375 | REI 180 DP1 | Požárně dělící konstrukce budou dle návrhu projektanta stavby realizovány z přesných pórobetonových tvárnic značky Ytong Universal o tloušťce 375 mm. Dle výrobce má konstrukce z těchto stavebních prvků vyhovující požární odolnost REI 180 DP1. | Ytong Universal tl. 375 | REI 180 DP1 | Požárně dělící konstrukce budou dle návrhu projektanta stavby realizovány z přesných pórobetonových tvárnic značky Ytong Universal o tloušťce 375 mm. Dle výrobce má konstrukce z těchto stavebních prvků vyhovující požární odolnost REI 180 DP1. | Ytong Universal tl. 375 | REI 180 DP1 | Požárně dělící konstrukce budou dle návrhu projektanta stavby realizovány z přesných pórobetonových tvárnic značky Ytong Universal o tloušťce 375 mm. Dle výrobce má konstrukce z těchto stavebních prvků vyhovující požární odolnost REI 180 DP1. | Ytong Universal tl. 375 | REI 180 DP1 | Požárně dělící konstrukce budou dle návrhu projektanta stavby realizovány z přesných pórobetonových tvárnic značky Ytong Universal o tloušťce 375 mm. Dle výrobce má konstrukce z těchto stavebních prvků vyhovující požární odolnost REI 180 DP1. | Ytong Universal tl. 375 | REI 180 DP1 | Požárně dělící konstrukce budou dle návrhu projektanta stavby realizovány z přesných pórobetonových tvárnic značky Ytong Universal o tloušťce 375 mm. Dle výrobce má konstrukce z těchto stavebních prvků vyhovující požární odolnost REI 180 DP1. | Ytong Universal tl. 375 | REI 180 DP1 | Požárně dělící konstrukce budou dle návrhu projektanta stavby realizovány z přesných pórobetonových tvárnic značky Ytong Universal o tloušťce 375 mm. Dle výrobce má konstrukce z těchto stavebních prvků vyhovující požární odolnost REI 180 DP1. | Ytong Universal tl. 375 | REI 180 DP1 | Požárně dělící konstrukce budou dle návrhu projektanta stavby realizovány z přesných pórobetonových tvárnic značky Ytong Universal o tloušťce 375 mm. Dle výrobce má konstrukce z těchto stavebních prvků vyhovující požární odolnost REI 180 DP1. | Ytong Universal tl. 375 | REI 180 DP1 | Požárně dělící konstrukce budou dle návrhu projektanta stavby realizovány z přesných pórobetonových tvárnic značky Ytong Universal o tloušťce 375 mm. Dle výrobce má konstrukce z těchto stavebních prvků vyhovující požární odolnost REI 180 DP1. | Ytong Universal tl. 375 | REI 180 DP1 | Požárně dělící konstrukce budou dle návrhu projektanta stavby realizovány z přesných pórobetonových tvárnic značky Ytong Universal o tloušťce 375 mm. Dle výrobce má konstrukce z těchto stavebních prvků vyhovující požární odolnost REI 180 DP1. | Ytong Universal tl. 375 | REI 180 DP1 | Požárně dělící konstrukce budou dle návrhu projektanta stavby realizovány z přesných pórobetonových tvárnic značky Ytong Universal o tloušťce 375 mm. Dle výrobce má konstrukce z těchto stavebních prvků vyhovující požární odolnost REI 180 DP1. | Ytong Universal tl. 375 | REI 180 DP1 | Požárně dělící konstrukce budou dle návrhu projektanta stavby realizovány z přesných pórobetonových tvárnic značky Ytong Universal o tloušťce 375 mm. Dle výrobce má konstrukce z těchto stavebních prvků vyhovující požární odolnost REI 180 DP1. | Ytong Universal tl. 375 | REI 180 DP1 | Požárně dělící konstrukce budou dle návrhu projektanta stavby realizovány z přesných pórobetonových tvárnic značky Ytong Universal o tloušťce 375 mm. Dle výrobce má konstrukce z těchto stavebních prvků vyhovující požární odolnost REI 180 DP1. | Ytong Universal tl. 375 | REI 180 DP1 | Požárně dělící konstrukce budou dle návrhu projektanta stavby realizovány z přesných pórobetonových tvárnic značky Ytong Universal o tloušťce 375 mm. Dle výrobce má konstrukce z těchto stavebních prvků vyhovující požární odolnost REI 180 DP1. | Ytong Universal tl. 375 | REI 180 DP1 | Požárně dělící konstrukce budou dle návrhu projektanta stavby realizovány z přesných pórobetonových tvárnic značky Ytong Universal o tloušťce 375 mm. Dle výrobce má konstrukce z těchto stavebních prvků vyhovující požární odolnost REI 180 DP1. | Ytong Universal tl. 375 | REI 180 DP1 | Požárně dělící konstrukce budou dle návrhu projektanta stavby realizovány z přesných pórobetonových tvárnic značky Ytong Universal o tloušťce 375 mm. Dle výrobce má konstrukce z těchto stavebních prvků vyhovující požární odolnost REI 180 DP1. | Ytong Universal tl. 375 | REI 180 DP1 | Požárně dělící konstrukce budou dle návrhu projektanta stavby realizovány z přesných pórobetonových tvárnic značky Ytong Universal o tloušťce 375 mm. Dle výrobce má konstrukce z těchto stavebních prvků vyhovující požární odolnost REI 180 DP1. | Ytong Universal tl. 375 | REI 180 DP1 | Požárně dělící konstrukce budou dle návrhu projektanta stavby realizovány z přesných pórobetonových tvárnic značky Ytong Universal o tloušťce 375 mm. Dle výrobce má konstrukce z těchto stavebních prvků vyhovující požární odolnost REI 180 DP1. | Ytong Universal tl. 375 | REI 180 DP1 | Požárně dělící konstrukce budou dle návrhu projektanta stavby realizovány z přesných pórobetonových tvárnic značky Ytong Universal o tloušťce 375 mm. Dle výrobce má konstrukce z těchto stavebních prvků vyhovující požární odolnost REI 180 DP1. | Ytong Universal tl. 375 | REI 180 DP1 | Požárně dělící konstrukce budou dle návrhu projektanta stavby realizovány z přesných pórobetonových tvárnic značky Ytong Universal o tloušťce 375 mm. Dle výrobce má konstrukce z těchto stavebních prvků vyhovující požární odolnost REI 180 DP1. | Ytong Universal tl. 375 | REI 180 DP1 | Požárně dělící konstrukce budou dle návrhu projektanta stavby realizovány z přesných pórobetonových tvárnic značky Ytong Universal o tloušťce 375 mm. Dle výrobce má konstrukce z těchto stavebních prvků vyhovující požární odolnost REI 180 DP1. | Ytong Universal tl. 375 | REI 180 DP1 | Požárně dělící konstrukce budou dle návrhu projektanta stavby realizovány z přesných pórobetonových tvárnic značky Ytong Universal o tloušťce 375 mm. Dle výrobce má konstrukce z těchto stavebních prvků vyhovující požární odolnost REI 180 DP1. | Ytong Universal tl. 375 | REI 180 DP1 | Požárně dělící konstrukce budou dle návrhu projektanta stavby realizovány z přesných pórobetonových tvárnic značky Ytong Universal o tloušťce 375 mm. Dle výrobce má konstrukce z těchto stavebních prvků vyhovující požární odolnost REI 180 DP1. | Ytong Universal tl. 375 | REI 180 DP1 | Požárně dělící konstrukce budou dle návrhu projektanta stavby realizovány z přesných pórobetonových tvárnic značky Ytong Universal o tloušťce 375 mm. Dle výrobce má konstrukce z těchto stavebních prvků vyhovující požární odolnost REI 180 DP1. | Ytong Universal tl. 375 | REI 180 DP1 | Požárně dělící konstrukce budou dle návrhu projektanta stavby realizovány z přesných pórobetonových tvárnic značky Ytong Universal o tloušťce 375 mm. Dle výrobce má konstrukce z těchto stavebních prvků vyhovující požární odolnost REI 180 DP1. | Ytong Universal tl. 375 | REI 180 DP1 | Požárně dělící konstrukce budou dle návrhu projektanta stavby realizovány z přesných pórobetonových tvárnic značky Ytong Universal o tloušťce 375 mm. Dle výrobce má konstrukce z těchto stavebních prvků vyhovující požární odolnost REI 180 DP1. | Ytong Universal tl. 375 | REI 180 DP1 | Požárně dělící konstrukce budou dle návrhu projektanta stavby realizovány z přesných pórobetonových tvárnic značky Ytong Universal o tloušťce 375 mm. Dle výrobce má konstrukce z těchto stavebních prvků vyhovující požární odolnost REI 180 DP1. | Ytong Universal tl. 375 | REI 180 DP1 | Požárně dělící konstrukce budou dle návrhu projektanta stavby realizovány z přesných pórobetonových tvárnic značky Ytong Universal o tloušťce 375 mm. Dle výrobce má konstrukce z těchto stavebních prvků vyhovující požární odolnost REI 180 DP1. | Ytong Universal tl. 375 | REI 180 DP1 | Požárně dělící konstrukce budou dle návrhu projektanta stavby realizovány z přesných pórobetonových tvárnic značky Ytong Universal o tloušťce 375 mm. Dle výrobce má konstrukce z těchto stavebních prvků vyhovující požární odolnost REI 180 DP1. | Ytong Universal tl. 375 | REI 180 DP1 | Požárně dělící konstrukce budou dle návrhu projektanta stavby realizovány z přesných pórobetonových tvárnic značky Ytong Universal o tloušťce 375 mm. Dle výrobce má konstrukce z těchto stavebních prvků vyhovující požární odolnost REI 180 DP1. | Ytong Universal tl. 375 | REI 180 DP1 | Požárně dělící konstrukce budou dle návrhu projektanta stavby realizovány z přesných pórobetonových tvárnic značky Ytong Universal o tloušťce 375 mm. Dle výrobce má konstrukce z těchto stavebních prvků vyhovující požární odolnost REI 180 DP1. | Ytong Universal tl. 375 | REI 180 DP1 | Požárně dělící konstrukce budou dle návrhu projektanta stavby realizovány z přesných pórobetonových tvárnic značky Ytong Universal o tloušťce 375 mm. Dle výrobce má konstrukce z těchto stavebních prvků vyhovující požární odolnost REI 180 DP1. | Ytong Universal tl. 375 | REI 180 DP1 | Požárně dělící konstrukce budou dle návrhu projektanta stavby realizovány z přesných pórobetonových tvárnic značky Ytong Universal o tloušťce 375 mm. Dle výrobce má konstrukce z těchto stavebních prvků vyhovující požární odolnost REI 180 DP1. | Ytong Universal tl. 375 | REI 180 DP1 | Požárně dělící konstrukce budou dle návrhu projektanta stavby realizovány z přesných pórobetonových tvárnic značky Ytong Universal o tloušťce 375 mm. Dle výrobce má konstrukce z těchto stavebních prvků vyhovující požární odolnost REI 180 DP1. | Ytong Universal tl. 375 | REI 180 DP1 | Požárně dělící konstrukce budou dle návrhu projektanta stavby realizovány z přesných pórobetonových tvárnic značky Ytong Universal o tloušťce 375 mm. Dle výrobce má konstrukce z těchto stavebních prvků vyhovující požární odolnost REI 180 DP1. | Ytong Universal tl. 375 | REI 180 DP1 | Požárně dělící konstrukce budou dle návrhu projektanta stavby realizovány z přesných pórobetonových tvárnic značky Ytong Universal o tloušťce 375 mm. Dle výrobce má konstrukce z těchto stavebních prvků vyhovující požární odolnost REI 180 DP1. | Ytong Universal tl. 375 | REI 180 DP1 | Požárně dělící konstrukce budou dle návrhu projektanta stavby realizovány z přesných pórobetonových tvárnic značky Ytong Universal o tloušťce 375 mm. Dle výrobce má konstrukce z těchto stavebních prvků vyhovující požární odolnost REI 180 DP1. | Ytong Universal tl. 375 | REI 180 DP1 | Požárně dělící konstrukce budou dle návrhu projektanta stavby realizovány z přesných pórobetonových tvárnic značky Ytong Universal o tloušťce 375 mm. Dle výrobce má konstrukce z těchto stavebních prvků vyhovující požární odolnost REI 180 DP1. | Ytong Universal tl. 375 | REI 180 DP1 | Požárně dělící konstrukce budou dle návrhu projektanta stavby realizovány z přesných pórobetonových tvárnic značky Ytong Universal o tloušťce 375 mm. Dle výrobce má konstrukce z těchto stavebních prvků vyhovující požární odolnost REI 180 DP1. | Ytong Universal tl. 375 | REI 180 DP1 | Požárně dělící konstrukce budou dle návrhu projektanta stavby realizovány z přesných pórobetonových tvárnic značky Ytong Universal o tloušťce 375 mm. Dle výrobce má konstrukce z těchto stavebních prvků vyhovující požární odolnost REI 180 DP1. | Ytong Universal tl. 375 | REI 180 DP1 | Požárně dělící konstrukce budou dle návrhu projektanta stavby realizovány z přesných pórobetonových tvárnic značky Ytong Universal o tloušťce 375 mm. Dle výrobce má konstrukce z těchto stavebních prvků vyhovující požární odolnost REI 180 DP1. | Ytong Universal tl. 375 | REI 180 DP1 | Požárně dělící konstrukce budou dle návrhu projektanta stavby realizovány z přesných pórobetonových tvárnic značky Ytong Universal o tloušťce 375 mm. Dle výrobce má konstrukce z těchto stavebních prvků vyhovující požární odolnost REI 180 DP1. | Ytong Universal tl. 375 | REI 180 DP1 | Požárně dělící konstrukce budou dle návrhu projektanta stavby realizovány z přesných pórobetonových tvárnic značky Ytong Universal o tloušťce 375 mm. Dle výrobce má konstrukce z těchto stavebních prvků vyhovující požární odolnost REI 180 DP1. | Ytong Universal tl. 375 | REI 180 DP1 | Požárně dělící konstrukce budou dle návrhu projektanta stavby realizovány z přesných pórobetonových tvárnic značky Ytong Universal o tloušťce 375 mm. Dle výrobce má konstrukce z těchto stavebních prvků vyhovující požární odolnost REI 180 DP1. | Ytong Universal tl. 375 | REI 180 DP1 | Požárně dělící konstrukce budou dle návrhu projektanta stavby realizovány z přesných pórobetonových tvárnic značky Ytong Universal o tloušťce 375 mm. Dle výrobce má konstrukce z těchto stavebních prvků vyhovující požární odolnost REI 180 DP1. | Ytong Universal tl. 375 | REI 180 DP1 | Požárně dělící konstrukce budou dle návrhu projektanta stavby realizovány z přesných pórobetonových tvárnic značky Ytong Universal o tloušťce 375 mm. Dle výrobce má konstrukce z těchto stavebních prvků vyhovující požární odolnost REI 180 DP1. | Ytong Universal tl. 375 | REI 180 DP1 | Požárně dělící konstrukce budou dle návrhu projektanta stavby realizovány z přesných pórobetonových tvárnic značky Ytong Universal o tloušťce 375 mm. Dle výrobce má konstrukce z těchto stavebních prvků vyhovující požární odolnost REI 180 DP1. | Ytong Universal tl. 375 | REI 180 DP1 | Požárně dělící konstrukce budou dle návrhu projektanta stavby realizovány z přesných pórobetonových tvárnic značky Ytong Universal o tloušťce 375 mm. Dle výrobce má konstrukce z těchto stavebních prvků vyhovující požární odolnost REI 180 DP1. | Ytong Universal tl. 375 | REI 180 DP1 | Požárně dělící konstrukce budou dle návrhu projektanta stavby realizovány z přesných pórobetonových tvárnic značky Ytong Universal o tloušťce 375 mm. Dle výrobce má konstrukce z těchto stavebních prvků vyhovující požární odolnost REI 180 DP1. | Ytong Universal tl. 375 | REI 180 DP1 | Požárně dělící konstrukce budou dle návrhu projektanta stavby realizovány z přesných pórobetonových tvárnic značky Ytong Universal o tloušťce 375 mm. Dle výrobce má konstrukce z těchto stavebních prvků vyhovující požární odolnost REI 180 DP1. | Ytong Universal tl. 375 | REI 180 DP1 | Požárně dělící konstrukce budou dle návrhu projektanta stavby realizovány z přesných pórobetonových tvárnic značky Ytong Universal o tloušťce 375 mm. Dle výrobce má konstrukce z těchto stavebních prvků vyhovující požární odolnost REI 180 DP1. | Ytong Universal tl. 375 | REI 180 DP1 | Požárně dělící konstrukce budou dle návrhu projektanta stavby realizovány z přesných pórobetonových tvárnic značky Ytong Universal o tloušťce 375 mm. Dle výrobce má konstrukce z těchto stavebních prvků vyhovující požární odolnost REI 180 DP1. | Ytong Universal tl. 375 | REI 180 DP1 | Požárně dělící konstrukce budou dle návrhu projektanta stavby realizovány z přesných pórobetonových tvárnic značky Ytong Universal o tloušťce 375 mm. Dle výrobce má konstrukce z těchto stavebních prvků vyhovující požární odolnost REI 180 DP1. | Ytong Universal tl. 375 | REI 180 DP1 | Požárně dělící konstrukce budou dle návrhu projektanta stavby realizovány z přesných pórobetonových tvárnic značky Ytong Universal o tloušťce 375 mm. Dle výrobce má konstrukce z těchto stavebních prvků vyhovující požární odolnost REI 180 DP1. | Ytong Universal tl. 375 | REI 180 DP1 | Požárně dělící konstrukce budou dle návrhu projektanta stavby realizovány z přesných pórobetonových tvárnic značky Ytong Universal o tloušťce 375 mm. Dle výrobce má konstrukce z těchto stavebních prvků vyhovující požární odolnost REI 180 DP1. | Ytong Universal tl. 375 | REI 180 DP1 | Požárně dělící konstrukce budou dle návrhu projektanta stavby realizovány z přesných pórobetonových tvárnic značky Ytong Universal o tloušťce 375 mm. Dle výrobce má konstrukce z těchto stavebních prvků vyhovující požární odolnost REI 180 DP1. | Ytong Universal tl. 375 | REI 180 DP1 | Požárně dělící konstrukce budou dle návrhu projektanta stavby realizovány z přesných pórobetonových tvárnic značky Ytong Universal o tloušťce 375 mm. Dle výrobce má konstrukce z těchto stavebních prvků vyhovující požární odolnost REI 180 DP1. | Ytong Universal tl. 375 | REI 180 DP1 | Požárně dělící konstrukce budou dle návrhu projektanta stavby realizovány z přesných pórobetonových tvárnic značky Ytong Universal o tloušťce 375 mm. Dle výrobce má konstrukce z těchto stavebních prvků vyhovující požární odolnost REI 180 DP1. | Ytong Universal tl. 375 | REI 180 DP1 | Požárně dělící konstrukce budou dle návrhu projektanta stavby realizovány z přesných pórobetonových tvárnic značky Ytong Universal o tloušťce 375 mm. Dle výrobce má konstrukce z těchto stavebních prvků vyhovující požární odolnost REI 180 DP1. | Ytong Universal tl. 375 | REI 180 DP1 | Požárně dělící konstrukce budou dle návrhu projektanta stavby realizovány z přesných pórobetonových tvárnic značky Ytong Universal o tloušťce 375 mm. Dle výrobce má konstrukce z těchto stavebních prvků vyhovující požární odolnost REI 180 DP1. | Ytong Universal tl. 375 | REI 180 DP1 | Požárně dělící konstrukce budou dle návrhu projektanta stavby realizovány z přesných pórobetonových tvárnic značky Ytong Universal o tloušťce 375 mm. Dle výrobce má konstrukce z těchto stavebních prvků vyhovující požární odolnost REI 180 DP1. | Ytong Universal tl. 375 | REI 180 DP1 | Požárně dělící konstrukce budou dle návrhu projektanta stavby realizovány z přesných pórobetonových tvárnic značky Ytong Universal o tloušťce 375 mm. Dle výrobce má konstrukce z těchto stavebních prvků vyhovující požární odolnost REI 180 DP1. | Ytong Universal tl. 375 | REI 180 DP1 | Požárně dělící konstrukce budou dle návrhu projektanta stavby realizovány z přesných pórobetonových tvárnic značky Ytong Universal o tloušťce 375 mm. Dle výrobce má konstrukce z těchto stavebních prvků vyhovující požární odolnost REI 180 DP1. | Ytong Universal tl. 375 | REI 180 DP1 | Požárně dělící konstrukce budou dle návrhu projektanta stavby realizovány z přesných pórobetonových tvárnic značky Ytong Universal o tloušťce 375 mm. Dle výrobce má konstrukce z těchto stavebních prvků vyhovující požární odolnost REI 180 DP1. | Ytong Universal tl. 375 | REI 180 DP1 | Požárně dělící konstrukce budou dle návrhu projektanta stavby realizovány z přesných pórobetonových tvárnic značky Ytong Universal o tloušťce 375 mm. Dle výrobce má konstrukce z těchto stavebních prvků vyhovující požární odolnost REI 180 DP1. | Ytong Universal tl. 375 | REI 180 DP1 | Požárně dělící konstrukce budou dle návrhu projektanta stavby realizovány z přesných pórobetonových tvárnic značky Ytong Universal o tloušťce 375 mm. Dle výrobce má konstrukce z těchto stavebních prvků vyhovující požární odolnost REI 180 DP1. | Ytong Universal tl. 375 | REI 180 DP1 | Požárně dělící konstrukce budou dle návrhu projektanta stavby realizovány z přesných pórobetonových tvárnic značky Ytong Universal o tloušťce 375 mm. Dle výrobce má konstrukce z těchto stavebních prvků vyhovující požární odolnost REI 180 DP1. | Ytong Universal tl. 375 | REI 180 DP1 | Požárně dělící konstrukce budou dle návrhu projektanta stavby realizovány z přesných pórobetonových tvárnic značky Ytong Universal o tloušťce 375 mm. Dle výrobce má konstrukce z těchto stavebních prvků vyhovující požární odolnost REI 180 DP1. | Ytong Universal tl. 375 | REI 180 DP1 | Požárně dělící konstrukce budou dle návrhu projektanta stavby realizovány z přesných pórobetonových tvárnic značky Ytong Universal o tloušťce 375 mm. Dle výrobce má konstrukce z těchto stavebních prvků vyhovující požární odolnost REI 180 DP1. | Ytong Universal tl. 375 | REI 180 DP1 | Požárně dělící konstrukce budou dle návrhu projektanta stavby realizovány z přesných pórobetonových tvárnic značky Ytong Universal o tloušťce 375 mm. Dle výrobce má konstrukce z těchto stavebních prvků vyhovující požární odolnost REI 180 DP1. | Ytong Universal tl. 375 | REI 180 DP1 | Požárně dělící konstrukce budou dle návrhu projektanta stavby realizovány z přesných pórobetonových tvárnic značky Ytong Universal o tloušťce 375 mm. Dle výrobce má konstrukce z těchto stavebních prvků vyhovující požární odolnost REI 180 DP1. | Ytong Universal tl. 375 | REI 180 DP1 | Požárně dělící konstrukce budou dle návrhu projektanta stavby realizovány z přesných pórobetonových tvárnic značky Ytong Universal o tloušťce 375 mm. Dle výrobce má konstrukce z těchto stavebních prvků vyhovující požární odolnost REI 180 DP1. | Ytong Universal tl. 375 | REI 180 DP1 | Požárně dělící konstrukce budou dle návrhu projektanta stavby realizovány z přesných pórobetonových tvárnic značky Ytong Universal o tloušťce 375 mm. Dle výrobce má konstrukce z těchto stavebních prvků vyhovující požární odolnost REI 180 DP1. | Ytong Universal tl. 375 | REI 180 DP1 | Požárně dělící konstrukce budou dle návrhu projektanta stavby realizovány z přesných pórobetonových tvárnic značky Ytong Universal o tloušťce 375 mm. Dle výrobce má konstrukce z těchto stavebních prvků vyhovující požární odolnost REI 180 DP1. | Ytong Universal tl. 375 | REI 180 DP1 | Požárně dělící konstrukce budou dle návrhu projektanta stavby realizovány z přesných pórobetonových tvárnic značky Ytong Universal o tloušťce 375 mm. Dle výrobce má konstrukce z těchto stavebních prvků vyhovující požární odolnost REI 180 DP1. | Ytong Universal tl. 375 | REI 180 DP1 | Požárně dělící konstrukce budou dle návrhu projektanta stavby realizovány z přesných pórobetonových tvárnic značky Ytong Universal o tloušťce 375 mm. Dle výrobce má konstrukce z těchto stavebních prvků vyhovující požární odolnost REI 180 DP1. | Ytong Universal tl. 375 | REI 180 DP1 | Požárně dělící konstrukce budou dle návrhu projektanta stavby realizovány z přesných pórobetonových tvárnic značky Ytong Universal o tloušťce 375 mm. Dle výrobce má konstrukce z těchto stavebních prvků vyhovující požární odolnost REI 180 DP1. | Ytong Universal tl. 375 | REI 180 DP1 | Požárně dělící konstrukce budou dle návrhu projektanta stavby realizovány z přesných pórobetonových tvárnic značky Ytong Universal o tloušťce 375 mm. Dle výrobce má konstrukce z těchto stavebních prvků vyhovující požární odolnost REI 180 DP1. | Ytong Universal tl. 375 | REI 180 DP1 | Požárně dělící konstrukce budou dle návrhu projektanta stavby realizovány z přesných pórobetonových tvárnic značky Ytong Universal o tloušťce 375 mm. Dle výrobce má konstrukce z těchto stavebních prvků vyhovující požární odolnost REI 180 DP1. | Ytong Universal tl. 375 | REI 180 DP1 | Požárně dělící konstrukce budou dle návrhu projektanta stavby realizovány z přesných pórobetonových tvárnic značky Ytong Universal o tloušťce 375 mm. Dle výrobce má konstrukce z těchto stavebních prvků vyhovující požární odolnost REI 180 DP1. | Ytong Universal tl. 375 | REI 180 DP1 | Požárně dělící konstrukce budou dle návrhu projektanta stavby realizovány z přesných pórobetonových tvárnic značky Ytong Universal o tloušťce 375 mm. Dle výrobce má konstrukce z těchto stavebních prvků vyhovující požární odolnost REI 180 DP1. | Ytong Universal tl. 375 | REI 180 DP1 | Požárně dělící konstrukce budou dle návrhu projektanta stavby realizovány z přesných pórobetonových tvárnic značky Ytong Universal o tloušťce 375 mm. Dle výrobce má konstrukce z těchto stavebních prvků vyhovující požární odolnost REI 180 DP1. | Ytong Universal tl. 375 | REI 180 DP1 | Požárně dělící konstrukce budou dle návrhu projektanta stavby realizovány z přesných pórobetonových tvárnic značky Ytong Universal o tloušťce 375 mm. Dle výrobce má konstrukce z těchto stavebních prvků vyhovující požární odolnost REI 180 DP1. | Ytong Universal tl. 375 | REI 180 DP1 | Požárně dělící konstrukce budou dle návrhu projektanta stavby realizovány z přesných pórobetonových tvárnic značky Ytong Universal o tloušťce 375 mm. Dle výrobce má konstrukce z těchto stavebních prvků vyhovující požární odolnost REI 180 DP1. | Ytong Universal tl. 375 | REI 180 DP1 | Požárně dělící konstrukce budou dle návrhu projektanta stavby realizovány z přesných pórobetonových tvárnic značky Ytong Universal o tloušťce 375 mm. Dle výrobce má konstrukce z těchto stavebních prvků vyhovující požární odolnost REI 180 DP1. | Ytong Universal tl. 375 | REI 180 DP1 | Požárně dělící konstrukce budou dle návrhu projektanta stavby realizovány z přesných pórobetonových tvárnic značky Ytong Universal o tloušťce 375 mm. Dle výrobce má konstrukce z těchto stavebních prvků vyhovující požární odolnost REI 180 DP1. | Ytong Universal tl. 375 | REI 180 DP1 | Požárně dělící konstrukce budou dle návrhu projektanta stavby realizovány z přesných pórobetonových tvárnic značky Ytong Universal o tloušťce 375 mm. Dle výrobce má konstrukce z těchto stavebních prvků vyhovující požární odolnost REI 180 DP1. | Ytong Universal tl. 375 | REI 180 DP1 | Požárně dělící konstrukce budou dle návrhu projektanta stavby realizovány z přesných pórobetonových tvárnic značky Ytong Universal o tloušťce 375 mm. Dle výrobce má konstrukce z těchto stavebních prvků vyhovující požární odolnost REI 180 DP1. | Ytong Universal tl. 375 | REI 180 DP1 | Požárně dělící konstrukce budou dle návrhu projektanta stavby realizovány z přesných pórobetonových tvárnic značky Ytong Universal o tloušťce 375 mm. Dle výrobce má konstrukce z těchto stavebních prvků vyhovující požární odolnost REI 180 DP1. | Ytong Universal tl. 375 | REI 180 DP1 | Požárně dělící konstrukce budou dle návrhu projektanta stavby realizovány z přesných pórobetonových tvárnic značky Ytong Universal o tloušťce 375 mm. Dle výrobce má konstrukce z těchto stavebních prvků vyhovující požární odolnost REI 180 DP1. | Ytong Universal tl. 375 | REI 180 DP1 | Požárně dělící konstrukce budou dle návrhu projektanta stavby realizovány z přesných pórobetonových tvárnic značky Ytong Universal o tloušťce 375 mm. Dle výrobce má konstrukce z těchto stavebních prvků vyhovující požární odolnost REI 180 DP1. | Ytong Universal tl. 375 | REI 180 DP1 | Požárně dělící konstrukce budou dle návrhu projektanta stavby realizovány z přesných pórobetonových tvárnic značky Ytong Universal o tloušťce 375 mm. Dle výrobce má konstrukce z těchto stavebních prvků vyhovující požární odolnost REI 180 DP1. | Ytong Universal tl. 375 | REI 180 DP1 | Požárně dělící konstrukce budou dle návrhu projektanta stavby realizovány z přesných pórobetonových tvárnic značky Ytong Universal o tloušťce 375 mm. Dle výrobce má konstrukce z těchto stavebních prvků vyhovující požární odolnost REI 180 DP1. | Ytong Universal tl. 375 | REI 180 DP1 | Požárně dělící konstrukce budou dle návrhu projektanta stavby realizovány z přesných pórobetonových tvárnic značky Ytong Universal o tloušťce 375 mm. Dle výrobce má konstrukce z těchto stavebních prvků vyhovující požární odolnost REI 180 DP1. | Ytong Universal tl. 375 | REI 180 DP1 | Požárně dělící konstrukce budou dle návrhu projektanta stavby realizovány z přesných pórobetonových tvárnic značky Ytong Universal o tloušťce 375 mm. Dle výrobce má konstrukce z těchto stavebních prvků vyhovující požární odolnost REI 180 DP1. | Ytong Universal tl. 375 | REI 180 DP1 | Požárně dělící konstrukce budou dle návrhu projektanta stavby realizovány z přesných pórobetonových tvárnic značky Ytong Universal o tloušťce 375 mm. Dle výrobce má konstrukce z těchto stavebních prvků vyhovující požární odolnost REI 180 DP1. | Ytong Universal tl. 375 | REI 180 DP1 | Požárně dělící konstrukce budou dle návrhu projektanta stavby realizovány z přesných pórobetonových tvárnic značky Ytong Universal o tloušťce 375 mm. Dle výrobce má konstrukce z těchto stavebních prvků vyhovující požární odolnost REI 180 DP1. | Ytong Universal tl. 375 | REI 180 DP1 | Požárně dělící konstrukce budou dle návrhu projektanta stavby realizovány z přesných pórobetonových tvárnic značky Ytong Universal o tloušťce 375 mm. Dle výrobce má konstrukce z těchto stavebních prvků vyhovující požární odolnost REI 180 DP1. | Ytong Universal tl. 375 | REI 180 DP1 | Požárně dělící konstrukce budou dle návrhu projektanta stavby realizovány z přesných pórobetonových tvárnic značky Ytong Universal o tloušťce 375 mm. Dle výrobce má konstrukce z těchto stavebních prvků vyhovující požární odolnost REI 180 DP1. | Ytong Universal tl. 375 | REI 180 DP1 | Požárně dělící konstrukce budou dle návrhu projektanta stavby realizovány z přesných pórobetonových tvárnic značky Ytong Universal o tloušťce 375 mm. Dle výrobce má konstrukce z těchto stavebních prvků vyhovující požární odolnost REI 180 DP1. | Ytong Universal tl. 375 | REI 180 DP1 | Požárně dělící konstrukce budou dle návrhu projektanta stavby realizovány z přesných pórobetonových tvárnic značky Ytong Universal o tloušťce 375 mm. Dle výrobce má konstrukce z těchto stavebních prvků vyhovující požární odolnost REI 180 DP1. | Ytong Universal tl. 375 | REI 180 DP1 | Požárně dělící konstrukce budou dle návrhu projektanta stavby realizovány z přesných pórobetonových tvárnic značky Ytong Universal o tloušťce 375 mm. Dle výrobce má konstrukce z těchto stavebních prvků vyhovující požární odolnost REI 180 DP1. | Ytong Universal tl. 375 | REI 180 DP1 | Požárně dělící konstrukce budou dle návrhu projektanta stavby realizovány z přesných pórobetonových tvárnic značky Ytong Universal o tloušťce 375 mm. Dle výrobce má konstrukce z těchto stavebních prvků vyhovující požární odolnost REI 180 DP1. | Ytong Universal tl. 375 | REI 180 DP1 | Požárně dělící konstrukce budou dle návrhu projektanta stavby realizovány z přesných pórobetonových tvárnic značky Ytong Universal o tloušťce 375 mm. Dle výrobce má konstrukce z těchto stavebních prvků vyhovující požární odolnost REI 180 DP1. | Ytong Universal tl. 375 | REI 180 DP1 | Požárně dělící konstrukce budou dle návrhu projektanta stavby realizovány z přesných pórobetonových tvárnic značky Ytong Universal o tloušťce 375 mm. Dle výrobce má konstrukce z těchto stavebních prvků vyhovující požární odolnost REI 180 DP1. | Ytong Universal tl. 375 | REI 180 DP1 | Požárně dělící konstrukce budou dle návrhu projektanta stavby realizovány z přesných pórobetonových tvárnic značky Ytong Universal o tloušťce 375 mm. Dle výrobce má konstrukce z těchto stavebních prvků vyhovující požární odolnost REI 180 DP1. | Ytong Universal tl. 375 | REI 180 DP1 | Požárně dělící konstrukce budou dle návrhu projektanta stavby realizovány z přesných pórobetonových tvárnic značky Ytong Universal o tloušťce 375 mm. Dle výrobce má konstrukce z těchto stavebních prvků vyhovující požární odolnost REI 180 DP1. | Ytong Universal tl. 375 | REI 180 DP1 | Požárně dělící konstrukce budou dle návrhu projektanta stavby realizovány z přesných pórobetonových tvárnic značky Ytong Universal o tloušťce 375 mm. Dle výrobce má konstrukce z těchto stavebních prvků vyhovující požární odolnost REI 180 DP1. | Ytong Universal tl. 375 | REI 180 DP1 | Požárně dělící konstrukce budou dle návrhu projektanta stavby realizovány z přesných pórobetonových tvárnic značky Ytong Universal o tloušťce 375 mm. Dle výrobce má konstrukce z těchto stavebních prvků vyhovující požární odolnost REI 180 DP1. | Ytong Universal tl. 375 | REI 180 DP1 | Požárně dělící konstrukce budou dle návrhu projektanta stavby realizovány z přesných pórobetonových tvárnic značky Ytong Universal o tloušťce 375 mm. Dle výrobce má konstrukce z těchto stavebních prvků vyhovující požární odolnost REI 180 DP1. | Ytong Universal tl. 375 | REI 180 DP1 | Požárně dělící konstrukce budou dle návrhu projektanta stavby realizovány z přesných pórobetonových tvárnic značky Ytong Universal o tloušťce 375 mm. Dle výrobce má konstrukce z těchto stavebních prvků vyhovující požární odolnost REI 180 DP1. | Ytong Universal tl. 375 | REI 180 DP1 | Požárně dělící konstrukce budou dle návrhu projektanta stavby realizovány z přesných pórobetonových tvárnic značky Ytong Universal o tloušťce 375 mm. Dle výrobce má konstrukce z těchto stavebních prvků vyhovující požární odolnost REI 180 DP1. | Ytong Universal tl. 375 | REI 180 DP1 | Požárně dělící konstrukce budou dle návrhu projektanta stavby realizovány z přesných pórobetonových tvárnic značky Ytong Universal o tloušťce 375 mm. Dle výrobce má konstrukce z těchto stavebních prvků vyhovující požární odolnost REI 180 DP1. | Ytong Universal tl. 375 | REI 180 DP1 | Požárně dělící konstrukce budou dle návrhu projektanta stavby realizovány z přesných pórobetonových tvárnic značky Ytong Universal o tloušťce 375 mm. Dle výrobce má konstrukce z těchto stavebních prvků vyhovující požární odolnost REI 180 DP1. | Ytong Universal tl. 375 | REI 180 DP1 | Požárně dělící konstrukce budou dle návrhu projektanta stavby realizovány z přesných pórobetonových tvárnic značky Ytong Universal o tloušťce 375 mm. Dle výrobce má konstrukce z těchto stavebních prvků vyhovující požární odolnost REI 180 DP1. | Ytong Universal tl. 375 | REI 180 DP1 | Požárně dělící konstrukce budou dle návrhu projektanta stavby realizovány z přesných pórobetonových tvárnic značky Ytong Universal o tloušťce 375 mm. Dle výrobce má konstrukce z těchto stavebních prvků vyhovující požární odolnost REI 180 DP1. | Ytong Universal tl. 375 | REI 180 DP1 | Požárně dělící konstrukce budou dle návrhu projektanta stavby realizovány z přesných pórobetonových tvárnic značky Ytong Universal o tloušťce 375 mm. Dle výrobce má konstrukce z těchto stavebních prvků vyhovující požární odolnost REI 180 DP1. | Ytong Universal tl. 375 | REI 180 DP1 | Požárně dělící konstrukce budou dle návrhu projektanta stavby realizovány z přesných pórobetonových tvárnic značky Ytong Universal o tloušťce 375 mm. Dle výrobce má konstrukce z těchto stavebních prvků vyhovující požární odolnost REI 180 DP1. | Ytong Universal tl. 375 | REI 180 DP1 | Požárně dělící konstrukce budou dle návrhu projektanta stavby realizovány z přesných pórobetonových tvárnic značky Ytong Universal o tloušťce 375 mm. Dle výrobce má konstrukce z těchto stavebních prvků vyhovující požární odolnost REI 180 DP1. | Ytong Universal tl. 375 | REI 180 DP1 | Požárně dělící konstrukce budou dle návrhu projektanta stavby realizovány z přesných pórobetonových tvárnic značky Ytong Universal o tloušťce 375 mm. Dle výrobce má konstrukce z těchto stavebních prvků vyhovující požární odolnost REI 180 DP1. | Ytong Universal tl. 375 | REI 180 DP1 | Požárně dělící konstrukce budou dle návrhu projektanta stavby realizovány z přesných pórobetonových tvárnic značky Ytong Universal o tloušťce 375 mm. Dle výrobce má konstrukce z těchto stavebních prvků vyhovující požární odolnost REI 180 DP1. | Ytong Universal tl. 375 | REI 180 DP1 | Požárně dělící konstrukce budou dle návrhu projektanta stavby realizovány z přesných pórobetonových tvárnic značky Ytong Universal o tloušťce 375 mm. Dle výrobce má konstrukce z těchto stavebních prvků vyhovující požární odolnost REI 180 DP1. | Ytong Universal tl. 375 | REI 180 DP1 | Požárně dělící konstrukce budou dle návrhu projektanta stavby realizovány z přesných pórobetonových tvárnic značky Ytong Universal o tloušťce 375 mm. Dle výrobce má konstrukce z těchto stavebních prvků vyhovující požární odolnost REI 180 DP1. | Ytong Universal tl. 375 | REI 180 DP1 | Požárně dělící konstrukce budou dle návrhu projektanta stavby realizovány z přesných pórobetonových tvárnic značky Ytong Universal o tloušťce 375 mm. Dle výrobce má konstrukce z těchto stavebních prvků vyhovující požární odolnost REI 180 DP1. | Ytong Universal tl. 375 | REI 180 DP1 | Požárně dělící konstrukce budou dle návrhu projektanta stavby realizovány z přesných pórobetonových tvárnic značky Ytong Universal o tloušťce 375 mm. Dle výrobce má konstrukce z těchto stavebních prvků vyhovující požární odolnost REI 180 DP1. | Ytong Universal tl. 375 | REI 180 DP1 | Požárně dělící konstrukce budou dle návrhu projektanta stavby realizovány z přesných pórobetonových tvárnic značky Ytong Universal o tloušťce 375 mm. Dle výrobce má konstrukce z těchto stavebních prvků vyhovující požární odolnost REI 180 DP1. | Ytong Universal tl. 375 | REI 180 DP1 | Požárně dělící konstrukce budou dle návrhu projektanta stavby realizovány z přesných pórobetonových tvárnic značky Ytong Universal o tloušťce 375 mm. Dle výrobce má konstrukce z těchto stavebních prvků vyhovující požární odolnost REI 180 DP1. | Ytong Universal tl. 375 | REI 180 DP1 | Požárně dělící konstrukce budou dle návrhu projektanta stavby realizovány z přesných pórobetonových tvárnic značky Ytong Universal o tloušťce 375 mm. Dle výrobce má konstrukce z těchto stavebních prvků vyhovující požární odolnost REI 180 DP1. | Ytong Universal tl. 375 | REI 180 DP1 | Požárně dělící konstrukce budou dle návrhu projektanta stavby realizovány z přesných pórobetonových tvárnic značky Ytong Universal o tloušťce 375 mm. Dle výrobce má konstrukce z těchto stavebních prvků vyhovující požární odolnost REI 180 DP1. | Ytong Universal tl. 375 | REI 180 DP1 | Požárně dělící konstrukce budou dle návrhu projektanta stavby realizovány z přesných pórobetonových tvárnic značky Ytong Universal o tloušťce 375 mm. Dle výrobce má konstrukce z těchto stavebních prvků vyhovující požární odolnost REI 180 DP1. | Ytong Universal tl. 375 | REI 180 DP1 | Požárně dělící konstrukce budou dle návrhu projektanta stavby realizovány z přesných pórobetonových tvárnic značky Ytong Universal o tloušťce 375 mm. Dle výrobce má konstrukce z těchto stavebních prvků vyhovující požární odolnost REI 180 DP1. | Ytong Universal tl. 375 | REI 180 DP1 | Požárně dělící konstrukce budou dle návrhu projektanta stavby realizovány z přesných pórobetonových tvárnic značky Ytong Universal o tloušťce 375 mm. Dle výrobce má konstrukce z těchto stavebních prvků vyhovující požární odolnost REI 180 DP1. | Ytong Universal tl. 375 | REI 180 DP1 | Požárně dělící konstrukce budou dle návrhu projektanta stavby realizovány z přesných pórobetonových tvárnic značky Ytong Universal o tloušťce 375 mm. Dle výrobce má konstrukce z těchto stavebních prvků vyhovující požární odolnost REI 180 DP1. | Ytong Universal tl. 375 | REI 180 DP1 | Požárně dělící konstrukce budou dle návrhu projektanta stavby realizovány z přesných pórobetonových tvárnic značky Ytong Universal o tloušťce 375 mm. Dle výrobce má konstrukce z těchto stavebních prvků vyhovující požární odolnost REI 180 DP1. | Ytong Universal tl. 375 | REI 180 DP1 | Požárně dělící konstrukce budou dle návrhu projektanta stavby realizovány z přesných pórobetonových tvárnic značky Ytong Universal o tloušťce 375 mm. Dle výrobce má konstrukce z těchto stavebních prvků vyhovující požární odolnost REI 180 DP1. | Ytong Universal tl. 375 | REI 180 DP1 | Požárně dělící konstrukce budou dle návrhu projektanta stavby realizovány z přesných pórobetonových tvárnic značky Ytong Universal o tloušťce 375 mm. Dle výrobce má konstrukce z těchto stavebních prvků vyhovující požární odolnost REI 180 DP1. | Ytong Universal tl. 375 | REI 180 DP1 | Požárně dělící konstrukce budou dle návrhu projektanta stavby realizovány z přesných pórobetonových tvárnic značky Ytong Universal o tloušťce 375 mm. Dle výrobce má konstrukce z těchto stavebních prvků vyhovující požární odolnost REI 180 DP1. | Ytong Universal tl. 375 | REI 180 DP1 | Požárně dělící konstrukce budou dle návrhu projektanta stavby realizovány z přesných pórobetonových tvárnic značky Ytong Universal o tloušťce 375 mm. Dle výrobce má konstrukce z těchto stavebních prvků vyhovující požární odolnost REI 180 DP1. | Ytong Universal tl. 375 | REI 180 DP1 | Požárně dělící konstrukce budou dle návrhu projektanta stavby realizovány z přesných pórobetonových tvárnic značky Ytong Universal o tloušťce 375 mm. Dle výrobce má konstrukce z těchto stavebních prvků vyhovující požární odolnost REI 180 DP1. | Ytong Universal tl. 375 | REI 180 DP1 | Požárně dělící konstrukce budou dle návrhu projektanta stavby realizovány z přesných pórobetonových tvárnic značky Ytong Universal o tloušťce 375 mm. Dle výrobce má konstrukce z těchto stavebních prvků vyhovující požární odolnost REI 180 DP1. | Ytong Universal tl. 375 | REI 180 DP1 | Požárně dělící konstrukce budou dle návrhu projektanta stavby realizovány z přesných pórobetonových tvárnic značky Ytong Universal o tloušťce 375 mm. Dle výrobce má konstrukce z těchto stavebních prvků vyhovující požární odolnost REI 180 DP1. | Ytong Universal tl. 375 | REI 180 DP1 | Požárně dělící konstrukce budou dle návrhu projektanta stavby realizovány z přesných pórobetonových tvárnic značky Ytong Universal o tloušťce 375 mm. Dle výrobce má konstrukce z těchto stavebních prvků vyhovující požární odolnost REI 180 DP1. | Ytong Universal tl. 375 | REI 180 DP1 | Požárně dělící konstrukce budou dle návrhu projektanta stavby realizovány z přesných pórobetonových tvárnic značky Ytong Universal o tloušťce 375 mm. Dle výrobce má konstrukce z těchto stavebních prvků vyhovující požární odolnost REI 180 DP1. | Ytong Universal tl. 375 | REI 180 DP1 | Požárně dělící konstrukce budou dle návrhu projektanta stavby realizovány z přesných pórobetonových tvárnic značky Ytong Universal o tloušťce 375 mm. Dle výrobce má konstrukce z těchto stavebních prvků vyhovující požární odolnost REI 180 DP1. | Ytong Universal tl. 375 | REI 180 DP1 | Požárně dělící konstrukce budou dle návrhu projektanta stavby realizovány z přesných pórobetonových tvárnic značky Ytong Universal o tloušťce 375 mm. Dle výrobce má konstrukce z těchto stavebních prvků vyhovující požární odolnost REI 180 DP1. | Ytong Universal tl. 375 | REI 180 DP1 | Požárně dělící konstrukce budou dle návrhu projektanta stavby realizovány z přesných pórobetonových tvárnic značky Ytong Universal o tloušťce 375 mm. Dle výrobce má konstrukce z těchto stavebních prvků vyhovující požární odolnost REI 180 DP1. | Ytong Universal tl. 375 | REI 180 DP1 | Požárně dělící konstrukce budou dle návrhu projektanta stavby realizovány z přesných pórobetonových tvárnic značky Ytong Universal o tloušťce 375 mm. Dle výrobce má konstrukce z těchto stavebních prvků vyhovující požární odolnost REI 180 DP1. | Ytong Universal tl. 375 | REI 180 DP1 | Požárně dělící konstrukce budou dle návrhu projektanta stavby realizovány z přesných pórobetonových tvárnic značky Ytong Universal o tloušťce 375 mm. Dle výrobce má konstrukce z těchto stavebních prvků vyhovující požární odolnost REI 180 DP1. | Ytong Universal tl. 375 | REI 180 DP1 | Požárně dělící konstrukce budou dle návrhu projektanta stavby realizovány z přesných pórobetonových tvárnic značky Ytong Universal o tloušťce 375 mm. Dle výrobce má konstrukce z těchto stavebních prvků vyhovující požární odolnost REI 180 DP1. | Ytong Universal tl. 375 | REI 180 DP1 | Požárně dělící konstrukce budou dle návrhu projektanta stavby realizovány z přesných pórobetonových tvárnic značky Ytong Universal o tloušťce 375 mm. Dle výrobce má konstrukce z těchto stavebních prvků vyhovující požární odolnost REI 180 DP1. | Ytong Universal tl. 375 | REI 180 DP1 | Požárně dělící konstrukce budou dle návrhu projektanta stavby realizovány z přesných pórobetonových tvárnic značky Ytong Universal o tloušťce 375 mm. Dle výrobce má konstrukce z těchto stavebních prvků vyhovující požární odolnost REI 180 DP1. | Ytong Universal tl. 375 | REI 180 DP1 | Požárně dělící konstrukce budou dle návrhu projektanta stavby realizovány z přesných pórobetonových tvárnic značky Ytong Universal o tloušťce 375 mm. Dle výrobce má konstrukce z těchto stavebních prvků vyhovující požární odolnost REI 180 DP1. | Ytong Universal tl. 375 | REI 180 DP1 | Požárně dělící konstrukce budou dle návrhu projektanta stavby realizovány z přesných pórobetonových tvárnic značky Ytong Universal o tloušťce 375 mm. Dle výrobce má konstrukce z těchto stavebních prvků vyhovující požární odolnost REI 180 DP1. | Ytong Universal tl. 375 | REI 180 DP1 | Požárně dělící konstrukce budou dle návrhu projektanta stavby realizovány z přesných pórobetonových tvárnic značky Ytong Universal o tloušťce 375 mm. Dle výrobce má konstrukce z těchto stavebních prvků vyhovující požární odolnost REI 180 DP1. | Ytong Universal tl. 375 | REI 180 DP1 | Požárně dělící konstrukce budou dle návrhu projektanta stavby realizovány z přesných pórobetonových tvárnic značky Ytong Universal o tloušťce 375 mm. Dle výrobce má konstrukce z těchto stavebních prvků vyhovující požární odolnost REI 180 DP1. | Ytong Universal tl. 375 | REI 180 DP1 | Požárně dělící konstrukce budou dle návrhu projektanta stavby realizovány z přesných pórobetonových tvárnic značky Ytong Universal o tloušťce 375 mm. Dle výrobce má konstrukce z těchto stavebních prvků vyhovující požární odolnost REI 180 DP1. | Ytong Universal tl. 375 | REI 180 DP1 | Požárně dělící konstrukce budou dle návrhu projektanta stavby realizovány z přesných pórobetonových tvárnic značky Ytong Universal o tloušťce 375 mm. Dle výrobce má konstrukce z těchto stavebních prvků vyhovující požární odolnost REI 180 DP1. | Ytong Universal tl. 375 | REI 180 DP1 | Požárně dělící konstrukce budou dle návrhu projektanta stavby realizovány z přesných pórobetonových tvárnic značky Ytong Universal o tloušťce 375 mm. Dle výrobce má konstrukce z těchto stavebních prvků vyhovující požární odolnost REI 180 DP1. | Ytong Universal tl. 375 | REI 180 DP1 | Požárně dělící konstrukce budou dle návrhu projektanta stavby realizovány z přesných pórobetonových tvárnic značky Ytong Universal o tloušťce 375 mm. Dle výrobce má konstrukce z těchto stavebních prvků vyhovující požární odolnost REI 180 DP1. | Ytong Universal tl. 375 | REI 180 DP1 | Požárně dělící konstrukce budou dle návrhu projektanta stavby realizovány z přesných pórobetonových tvárnic značky Ytong Universal o tloušťce 375 mm. Dle výrobce má konstrukce z těchto stavebních prvků vyhovující požární odolnost REI 180 DP1. | Ytong Universal tl. 375 | REI 180 DP1 | Požárně dělící konstrukce budou dle návrhu projektanta stavby realizovány z přesných pórobetonových tvárnic značky Ytong Universal o tloušťce 375 mm. Dle výrobce má konstrukce z těchto stavebních prvků vyhovující požární odolnost REI 180 DP1. | Ytong Universal tl. 375 | REI 180 DP1 | Požárně dělící konstrukce budou dle návrhu projektanta stavby realizovány z přesných pórobetonových tvárnic značky Ytong Universal o tloušťce 375 mm. Dle výrobce má konstrukce z těchto stavebních prvků vyhovující požární odolnost REI 180 DP1. | Ytong Universal tl. 375 | REI 180 DP1 | Požárně dělící konstrukce budou dle návrhu projektanta stavby realizovány z přesných pórobetonových tvárnic značky Ytong Universal o tloušťce 375 mm. Dle výrobce má konstrukce z těchto stavebních prvků vyhovující požární odolnost REI 180 DP1. | Ytong Universal tl. 375 | REI 180 DP1 | Požárně dělící konstrukce budou dle návrhu projektanta stavby realizovány z přesných pórobetonových tvárnic značky Ytong Universal o tloušťce 375 mm. Dle výrobce má konstrukce z těchto stavebních prvků vyhovující požární odolnost REI 180 DP1. | Ytong Universal tl. 375 | REI 180 DP1 | Požárně dělící konstrukce budou dle návrhu projektanta stavby realizovány z přesných pórobetonových tvárnic značky Ytong Universal o tloušťce 375 mm. Dle výrobce má konstrukce z těchto stavebních prvků vyhovující požární odolnost REI 180 DP1. | Ytong Universal tl. 375 | REI 180 DP1 | Požárně dělící konstrukce budou dle návrhu projektanta stavby realizovány z přesných pórobetonových tvárnic značky Ytong Universal o tloušťce 375 mm. Dle výrobce má konstrukce z těchto stavebních prvků vyhovující požární odolnost REI 180 DP1. | Ytong Universal tl. 375 | REI 180 DP1 | Požárně dělící konstrukce budou dle návrhu projektanta stavby realizovány z přesných pórobetonových tvárnic značky Ytong Universal o tloušťce 375 mm. Dle výrobce má konstrukce z těchto stavebních prvků vyhovující požární odolnost REI 180 DP1. | Ytong Universal tl. 375 | REI 180 DP1 | Požárně dělící konstrukce budou dle návrhu projektanta stavby realizovány z přesných pórobetonových tvárnic značky Ytong Universal o tloušťce 375 mm. Dle výrobce má konstrukce z těchto stavebních prvků vyhovující požární odolnost REI 180 DP1. | Ytong Universal tl. 375 | REI 180 DP1 | Požárně dělící konstrukce budou dle návrhu projektanta stavby realizovány z přesných pórobetonových tvárnic značky Ytong Universal o tloušťce 375 mm. Dle výrobce má konstrukce z těchto stavebních prvků vyhovující požární odolnost REI 180 DP1. | Ytong Universal tl. 375 | REI 180 DP1 | Požárně dělící konstrukce budou dle návrhu projektanta stavby realizovány z přesných pórobetonových tvárnic značky Ytong Universal o tloušťce 375 mm. Dle výrobce má konstrukce z těchto stavebních prvků vyhovující požární odolnost REI 180 DP1. | Ytong Universal tl. 375 | REI 180 DP1 | Požárně dělící konstrukce budou dle návrhu projektanta stavby realizovány z přesných pórobetonových tvárnic značky Ytong Universal o tloušťce 375 mm. Dle výrobce má konstrukce z těchto stavebních prvků vyhovující požární odolnost REI 180 DP1. | Ytong Universal tl. 375 | REI 180 DP1 | Požárně dělící konstrukce budou dle návrhu projektanta stavby realizovány z přesných pórobetonových tvárnic značky Ytong Universal o tloušťce 375 mm. Dle výrobce má konstrukce z těchto stavebních prvků vyhovující požární odolnost REI 180 DP1. | Ytong Universal tl. 375 | REI 180 DP1 | Požárně dělící konstrukce budou dle návrhu projektanta stavby realizovány z přesných pórobetonových tvárnic značky Ytong Universal o tloušťce 375 mm. Dle výrobce má konstrukce z těchto stavebních prvků vyhovující požární odolnost REI 180 DP1. | Ytong Universal tl. 375 | REI 180 DP1 | Požárně dělící konstrukce budou dle návrhu projektanta stavby realizovány z přesných pórobetonových tvárnic značky Ytong Universal o tloušťce 375 mm. Dle výrobce má konstrukce z těchto stavebních prvků vyhovující požární odolnost REI 180 DP1. | Ytong Universal tl. 375 | REI 180 DP1 | Požárně dělící konstrukce budou dle návrhu projektanta stavby realizovány z přesných pórobetonových tvárnic značky Ytong Universal o tloušťce 375 mm. Dle výrobce má konstrukce z těchto stavebních prvků vyhovující požární odolnost REI 180 DP1. | Ytong Universal tl. 375 | REI 180 DP1 | Požárně dělící konstrukce budou dle návrhu projektanta stavby realizovány z přesných pórobetonových tvárnic značky Ytong Universal o tloušťce 375 mm. Dle výrobce má konstrukce z těchto stavebních prvků vyhovující požární odolnost REI 180 DP1. | Ytong Universal tl. 375 | REI 180 DP1 | Požárně dělící konstrukce budou dle návrhu projektanta stavby realizovány z přesných pórobetonových tvárnic značky Ytong Universal o tloušťce 375 mm. Dle výrobce má konstrukce z těchto stavebních prvků vyhovující požární odolnost REI 180 DP1. | Ytong Universal tl. 375 | REI 180 DP1 | Požárně dělící konstrukce budou dle návrhu projektanta stavby realizovány z přesných pórobetonových tvárnic značky Ytong Universal o tloušťce 375 mm. Dle výrobce má konstrukce z těchto stavebních prvků vyhovující požární odolnost REI 180 DP1. | Ytong Universal tl. 375 | REI 180 DP1 | Požárně dělící konstrukce budou dle návrhu projektanta stavby realizovány z přesných pórobetonových tvárnic značky Ytong Universal o tloušťce 375 mm. Dle výrobce má konstrukce z těchto stavebních prvků vyhovující požární odolnost REI 180 DP1. | Ytong Universal tl. 375 | REI 180 DP1 | Požárně dělící konstrukce budou dle návrhu projektanta stavby realizovány z přesných pórobetonových tvárnic značky Ytong Universal o tloušťce 375 mm. Dle výrobce má konstrukce z těchto stavebních prvků vyhovující požární odolnost REI 180 DP1. | Ytong Universal tl. 375 | REI 180 DP1 | Požárně dělící konstrukce budou dle návrhu projektanta stavby realizovány z přesných pórobetonových tvárnic značky Ytong Universal o tloušťce 375 mm. Dle výrobce má konstrukce z těchto stavebních prvků vyhovující požární odolnost REI 180 DP1. | Ytong Universal tl. 375 | REI 180 DP1 | Požárně dělící konstrukce budou dle návrhu projektanta stavby realizovány z přesných pórobetonových tvárnic značky Ytong Universal o tloušťce 375 mm. Dle výrobce má konstrukce z těchto stavebních prvků vyhovující požární odolnost REI 180 DP1. | Ytong Universal tl. 375 | REI 180 DP1 | Požárně dělící konstrukce budou dle návrhu projektanta stavby realizovány z přesných pórobetonových tvárnic značky Ytong Universal o tloušťce 375 mm. Dle výrobce má konstrukce z těchto stavebních prvků vyhovující požární odolnost REI 180 DP1. | Ytong Universal tl. 375 | REI 180 DP1 | Požárně dělící konstrukce budou dle návrhu projektanta stavby realizovány z přesných pórobetonových tvárnic značky Ytong Universal o tloušťce 375 mm. Dle výrobce má konstrukce z těchto stavebních prvků vyhovující požární odolnost REI 180 DP1. | Ytong Universal tl. 375 | REI 180 DP1 | Požárně dělící konstrukce budou dle návrhu projektanta stavby realizovány z přesných pórobetonových tvárnic značky Ytong Universal o tloušťce 375 mm. Dle výrobce má konstrukce z těchto stavebních prvků vyhovující požární odolnost REI 180 DP1. | Ytong Universal tl. 375 | REI 180 DP1 | Požárně dělící konstrukce budou dle návrhu projektanta stavby realizovány z přesných pórobetonových tvárnic značky Ytong Universal o tloušťce 375 mm. Dle výrobce má konstrukce z těchto stavebních prvků vyhovující požární odolnost REI 180 DP1. | Ytong Universal tl. 375 | REI 180 DP1 | Požárně dělící konstrukce budou dle návrhu projektanta stavby realizovány z přesných pórobetonových tvárnic značky Ytong Universal o tloušťce 375 mm. Dle výrobce má konstrukce z těchto stavebních prvků vyhovující požární odolnost REI 180 DP1. | Ytong Universal tl. 375 | REI 180 DP1 | Požárně dělící konstrukce budou dle návrhu projektanta stavby realizovány z přesných pórobetonových tvárnic značky Ytong Universal o tloušťce 375 mm. Dle výrobce má konstrukce z těchto stavebních prvků vyhovující požární odolnost REI 180 DP1. | Ytong Universal tl. 375 | REI 180 DP1 | Požárně dělící konstrukce budou dle návrhu projektanta stavby realizovány z přesných pórobetonových tvárnic značky Ytong Universal o tloušťce 375 mm. Dle výrobce má konstrukce z těchto stavebních prvků vyhovující požární odolnost REI 180 DP1. | Ytong Universal tl. 375 | REI 180 DP1 | Požárně dělící konstrukce budou dle návrhu projektanta stavby realizovány z přesných pórobetonových tvárnic značky Ytong Universal o tloušťce 375 mm. Dle výrobce má konstrukce z těchto stavebních prvků vyhovující požární odolnost REI 180 DP1. | Ytong Universal tl. 375 | REI 180 DP1 | Požárně dělící konstrukce budou dle návrhu projektanta stavby realizovány z přesných pórobetonových tvárnic značky Ytong Universal o tloušťce 375 mm. Dle výrobce má konstrukce z těchto stavebních prvků vyhovující požární odolnost REI 180 DP1. | Ytong Universal tl. 375 | REI 180 DP1 | Požárně dělící konstrukce budou dle návrhu projektanta stavby realizovány z přesných pórobetonových tvárnic značky Ytong Universal o tloušťce 375 mm. Dle výrobce má konstrukce z těchto stavebních prvků vyhovující požární odolnost REI 180 DP1. | Ytong Universal tl. 375 | REI 180 DP1 | Požárně dělící konstrukce budou dle návrhu projektanta stavby realizovány z přesných pórobetonových tvárnic značky Ytong Universal o tloušťce 375 mm. Dle výrobce má konstrukce z těchto stavebních prvků vyhovující požární odolnost REI 180 DP1. | Ytong Universal tl. 375 | REI 180 DP1 | Požárně dělící konstrukce budou dle návrhu projektanta stavby realizovány z přesných pórobetonových tvárnic značky Ytong Universal o tloušťce 375 mm. Dle výrobce má konstrukce z těchto stavebních prvků vyhovující požární odolnost REI 180 DP1. | Ytong Universal tl. 375 | REI 180 DP1 | Požárně dělící konstrukce budou dle návrhu projektanta stavby realizovány z přesných pórobetonových tvárnic značky Ytong Universal o tloušťce 375 mm. Dle výrobce má konstrukce z těchto stavebních prvků vyhovující požární odolnost REI 180 DP1. | Ytong Universal tl. 375 | REI 180 DP1 | Požárně dělící konstrukce budou dle návrhu projektanta stavby realizovány z přesných pórobetonových tvárnic značky Ytong Universal o tloušťce 375 mm. Dle výrobce má konstrukce z těchto stavebních prvků vyhovující požární odolnost REI 180 DP1. | Ytong Universal tl. 375 | REI 180 DP1 | Požárně dělící konstrukce budou dle návrhu projektanta stavby realizovány z přesných pórobetonových tvárnic značky Ytong Universal o tloušťce 375 mm. Dle výrobce má konstrukce z těchto stavebních prvků vyhovující požární odolnost REI 180 DP1. | Ytong Universal tl. 375 | REI 180 DP1 | Požárně dělící konstrukce budou dle návrhu projektanta stavby realizovány z přesných pórobetonových tvárnic značky Ytong Universal o tloušťce 375 mm. Dle výrobce má konstrukce z těchto stavebních prvků vyhovující požární odolnost REI 180 DP1. | Ytong Universal tl. 375 | REI 180 DP1 | Požárně dělící konstrukce budou dle návrhu projektanta stavby realizovány z přesných pórobetonových tvárnic značky Ytong Universal o tloušťce 375 mm. Dle výrobce má konstrukce z těchto stavebních prvků vyhovující požární odolnost REI 180 DP1. | Ytong Universal tl. 375 | REI 180 DP1 | Požárně dělící konstrukce budou dle návrhu projektanta stavby realizovány z přesných pórobetonových tvárnic značky Ytong Universal o tloušťce 375 mm. Dle výrobce má konstrukce z těchto stavebních prvků vyhovující požární odolnost REI 180 DP1. | Ytong Universal tl. 375 | REI 180 DP1 | Požárně dělící konstrukce budou dle návrhu projektanta stavby realizovány z přesných pórobetonových tvárnic značky Ytong Universal o tloušťce 375 mm. Dle výrobce má konstrukce z těchto stavebních prvků vyhovující požární odolnost REI 180 DP1. | Ytong Universal tl. 375 | REI 180 DP1 | Požárně dělící konstrukce budou dle návrhu projektanta stavby realizovány z přesných pórobetonových tvárnic značky Ytong Universal o tloušťce 375 mm. Dle výrobce má konstrukce z těchto stavebních prvků vyhovující požární odolnost REI 180 DP1. | Ytong Universal tl. 375 | REI 180 DP1 | Požárně dělící konstrukce budou dle návrhu projektanta stavby realizovány z přesných pórobetonových tvárnic značky Ytong Universal o tloušťce 375 mm. Dle výrobce má konstrukce z těchto stavebních prvků vyhovující požární odolnost REI 180 DP1. | Ytong Universal tl. 375 | REI 180 DP1 | Požárně dělící konstrukce budou dle návrhu projektanta stavby realizovány z přesných pórobetonových tvárnic značky Ytong Universal o tloušťce 375 mm. Dle výrobce má konstrukce z těchto stavebních prvků vyhovující požární odolnost REI 180 DP1. | Ytong Universal tl. 375 | REI 180 DP1 | Požárně dělící konstrukce budou dle návrhu projektanta stavby realizovány z přesných pórobetonových tvárnic značky Ytong Universal o tloušťce 375 mm. Dle výrobce má konstrukce z těchto stavebních prvků vyhovující požární odolnost REI 180 DP1. | Ytong Universal tl. 375 | REI 180 DP1 | Požárně dělící konstrukce budou dle návrhu projektanta stavby realizovány z přesných pórobetonových tvárnic značky Ytong Universal o tloušťce 375 mm. Dle výrobce má konstrukce z těchto stavebních prvků vyhovující požární odolnost REI 180 DP1. | Ytong Universal tl. 375 | REI 180 DP1 | Požárně dělící konstrukce budou dle návrhu projektanta stavby realizovány z přesných pórobetonových tvárnic značky Ytong Universal o tloušťce 375 mm. Dle výrobce má konstrukce z těchto stavebních prvků vyhovující požární odolnost REI 180 DP1. | Ytong Universal tl. 375 | REI 180 DP1 | Požárně dělící konstrukce budou dle návrhu projektanta stavby realizovány z přesných pórobetonových tvárnic značky Ytong Universal o tloušťce 375 mm. Dle výrobce má konstrukce z těchto stavebních prvků vyhovující požární odolnost REI 180 DP1. | Ytong Universal tl. 375 | REI 180 DP1 | Požárně dělící konstrukce budou dle návrhu projektanta stavby realizovány z přesných pórobetonových tvárnic značky Ytong Universal o tloušťce 375 mm. Dle výrobce má konstrukce z těchto stavebních prvků vyhovující požární odolnost REI 180 DP1. | Ytong Universal tl. 375 | REI 180 DP1 | Požárně dělící konstrukce budou dle návrhu projektanta stavby realizovány z přesných pórobetonových tvárnic značky Ytong Universal o tloušťce 375 mm. Dle výrobce má konstrukce z těchto stavebních prvků vyhovující požární odolnost REI 180 DP1. | Ytong Universal tl. 375 | REI 180 DP1 | Požárně dělící konstrukce budou dle návrhu projektanta stavby realizovány z přesných pórobetonových tvárnic značky Ytong Universal o tloušťce 375 mm. Dle výrobce má konstrukce z těchto stavebních prvků vyhovující požární odolnost REI 180 DP1. | Ytong Universal tl. 375 | REI 180 DP1 | Požárně dělící konstrukce budou dle návrhu projektanta stavby realizovány z přesných pórobetonových tvárnic značky Ytong Universal o tloušťce 375 mm. Dle výrobce má konstrukce z těchto stavebních prvků vyhovující požární odolnost REI 180 DP1. | Ytong Universal tl. 375 | REI 180 DP1 | Požárně dělící konstrukce budou dle návrhu projektanta stavby realizovány z přesných pórobetonových tvárnic značky Ytong Universal o tloušťce 375 mm. Dle výrobce má konstrukce z těchto stavebních prvků vyhovující požární odolnost REI 180 DP1. | Ytong Universal tl. 375 | REI 180 DP1 | Požárně dělící konstrukce budou dle návrhu projektanta stavby realizovány z přesných pórobetonových tvárnic značky Ytong Universal o tloušťce 375 mm. Dle výrobce má konstrukce z těchto stavebních prvků vyhovující požární odolnost REI 180 DP1. | Ytong Universal tl. 375 | REI 180 DP1 | Požárně dělící konstrukce budou dle návrhu projektanta stavby realizovány z přesných pórobetonových tvárnic značky Ytong Universal o tloušťce 375 mm. Dle výrobce má konstrukce z těchto stavebních prvků vyhovující požární odolnost REI 180 DP1. | Ytong Universal tl. 375 | REI 180 DP1 | Požárně dělící konstrukce budou dle návrhu projektanta stavby realizovány z přesných pórobetonových tvárnic značky Ytong Universal o tloušťce 375 mm. Dle výrobce má konstrukce z těchto stavebních prvků vyhovující požární odolnost REI 180 DP1. | Ytong Universal tl. 375 | REI 180 DP1 | Požárně dělící konstrukce budou dle návrhu projektanta stavby realizovány z přesných pórobetonových tvárnic značky Ytong Universal o tloušťce 375 mm. Dle výrobce má konstrukce z těchto stavebních prvků vyhovující požární odolnost REI 180 DP1. | Ytong Universal tl. 375 | REI 180 DP1 | Požárně dělící konstrukce budou dle návrhu projektanta stavby realizovány z přesných pórobetonových tvárnic značky Ytong Universal o tloušťce 375 mm. Dle výrobce má konstrukce z těchto stavebních prvků vyhovující požární odolnost REI 180 DP1. | Ytong Universal tl. 375 | REI 180 DP1 | Požárně dělící konstrukce budou dle návrhu projektanta stavby realizovány z přesných pórobetonových tvárnic značky Ytong Universal o tloušťce 375 mm. Dle výrobce má konstrukce z těchto stavebních prvků vyhovující požární odolnost REI 180 DP1. | Ytong Universal tl. 375 | REI 180 DP1 | Požárně dělící konstrukce budou dle návrhu projektanta stavby realizovány z přesných pórobetonových tvárnic značky Ytong Universal o tloušťce 375 mm. Dle výrobce má konstrukce z těchto stavebních prvků vyhovující požární odolnost REI 180 DP1. | Ytong Universal tl. 375 | REI 180 DP1 | Požárně dělící konstrukce budou dle návrhu projektanta stavby realizovány z přesných pórobetonových tvárnic značky Ytong Universal o tloušťce 375 mm. Dle výrobce má konstrukce z těchto stavebních prvků vyhovující požární odolnost REI 180 DP1. | Ytong Universal tl. 375 | REI 180 DP1 | Požárně dělící konstrukce budou dle návrhu projektanta stavby realizovány z přesných pórobetonových tvárnic značky Ytong Universal o tloušťce 375 mm. Dle výrobce má konstrukce z těchto stavebních prvků vyhovující požární odolnost REI 180 DP1. | Ytong Universal tl. 375 | REI 180 DP1 | Požárně dělící konstrukce budou dle návrhu projektanta stavby realizovány z přesných pórobetonových tvárnic značky Ytong Universal o tloušťce 375 mm. Dle výrobce má konstrukce z těchto stavebních prvků vyhovující požární odolnost REI 180 DP1. | Ytong Universal tl. 375 | REI 180 DP1 | Požárně dělící konstrukce budou dle návrhu projektanta stavby realizovány z přesných pórobetonových tvárnic značky Ytong Universal o tloušťce 375 mm. Dle výrobce má konstrukce z těchto stavebních prvků vyhovující požární odolnost REI 180 DP1. | Ytong Universal tl. 375 | REI 180 DP1 | Požárně dělící konstrukce budou dle návrhu projektanta stavby realizovány z přesných pórobetonových tvárnic značky Ytong Universal o tloušťce 375 mm. Dle výrobce má konstrukce z těchto stavebních prvků vyhovující požární odolnost REI 180 DP1. | Ytong Universal tl. 375 | REI 180 DP1 | Požárně dělící konstrukce budou dle návrhu projektanta stavby realizovány z přesných pórobetonových tvárnic značky Ytong Universal o tloušťce 375 mm. Dle výrobce má konstrukce z těchto stavebních prvků vyhovující požární odolnost REI 180 DP1. | Ytong Universal tl. 375 | REI 180 DP1 | Požárně dělící konstrukce budou dle návrhu projektanta stavby realizovány z přesných pórobetonových tvárnic značky Ytong Universal o tloušťce 375 mm. Dle výrobce má konstrukce z těchto stavebních prvků vyhovující požární odolnost REI 180 DP1. | Ytong Universal tl. 375 | REI 180 DP1 | Požárně dělící konstrukce budou dle návrhu projektanta stavby realizovány z přesných pórobetonových tvárnic značky Ytong Universal o tloušťce 375 mm. Dle výrobce má konstrukce z těchto stavebních prvků vyhovující požární odolnost REI 180 DP1. | Ytong Universal tl. 375 | REI 180 DP1 | Požárně dělící konstrukce budou dle návrhu projektanta stavby realizovány z přesných pórobetonových tvárnic značky Ytong Universal o tloušťce 375 mm. Dle výrobce má konstrukce z těchto stavebních prvků vyhovující požární odolnost REI 180 DP1. | Ytong Universal tl. 375 | REI 180 DP1 | Požárně dělící konstrukce budou dle návrhu projektanta stavby realizovány z přesných pórobetonových tvárnic značky Ytong Universal o tloušťce 375 mm. Dle výrobce má konstrukce z těchto stavebních prvků vyhovující požární odolnost REI 180 DP1. | Ytong Universal tl. 375 | REI 180 DP1 | Požárně dělící konstrukce budou dle návrhu projektanta stavby realizovány z přesných pórobetonových tvárnic značky Ytong Universal o tloušťce 375 mm. Dle výrobce má konstrukce z těchto stavebních prvků vyhovující požární odolnost REI 180 DP1. | Ytong Universal tl. 375 | REI 180 DP1 | Požárně dělící konstrukce budou dle návrhu projektanta stavby realizovány z přesných pórobetonových tvárnic značky Ytong Universal o tloušťce 375 mm. Dle výrobce má konstrukce z těchto stavebních prvků vyhovující požární odolnost REI 180 DP1. | Ytong Universal tl. 375 | REI 180 DP1 | Požárně dělící konstrukce budou dle návrhu projektanta stavby realizovány z přesných pórobetonových tvárnic značky Ytong Universal o tloušťce 375 mm. Dle výrobce má konstrukce z těchto stavebních prvků vyhovující požární odolnost REI 180 DP1. | Ytong Universal tl. 375 | REI 180 DP1 | Požárně dělící konstrukce budou dle návrhu projektanta stavby realizovány z přesných pórobetonových tvárnic značky Ytong Universal o tloušťce 375 mm. Dle výrobce má konstrukce z těchto stavebních prvků vyhovující požární odolnost REI 180 DP1. | Ytong Universal tl. 375 | REI 180 DP1 | Požárně dělící konstrukce budou dle návrhu projektanta stavby realizovány z přesných pórobetonových tvárnic značky Ytong Universal o tloušťce 375 mm. Dle výrobce má konstrukce z těchto stavebních prvků vyhovující požární odolnost REI 180 DP1. | Ytong Universal tl. 375 | REI 180 DP1 | Požárně dělící konstrukce budou dle návrhu projektanta stavby realizovány z přesných pórobetonových tvárnic značky Ytong Universal o tloušťce 375 mm. Dle výrobce má konstrukce z těchto stavebních prvků vyhovující požární odolnost REI 180 DP1. | Ytong Universal tl. 375 | REI 180 DP1 | Požárně dělící konstrukce budou dle návrhu projektanta stavby realizovány z přesných pórobetonových tvárnic značky Ytong Universal o tloušťce 375 mm. Dle výrobce má konstrukce z těchto stavebních prvků vyhovující požární odolnost REI 180 DP1. | Ytong Universal tl. 375 | REI 180 DP1 | Požárně dělící konstrukce budou dle návrhu projektanta stavby realizovány z přesných pórobetonových tvárnic značky Ytong Universal o tloušťce 375 mm. Dle výrobce má konstrukce z těchto stavebních prvků vyhovující požární odolnost REI 180 DP1. | Ytong Universal tl. 375 | REI 180 DP1 | Požárně dělící konstrukce budou dle návrhu projektanta stavby realizovány z přesných pórobetonových tvárnic značky Ytong Universal o tloušťce 375 mm. Dle výrobce má konstrukce z těchto stavebních prvků vyhovující požární odolnost REI 180 DP1. | Ytong Universal tl. 375 | REI 180 DP1 | Požárně dělící konstrukce budou dle návrhu projektanta stavby realizovány z přesných pórobetonových tvárnic značky Ytong Universal o tloušťce 375 mm. Dle výrobce má konstrukce z těchto stavebních prvků vyhovující požární odolnost REI 180 DP1. | Ytong Universal tl. 375 | REI 180 DP1 | Požárně dělící konstrukce budou dle návrhu projektanta stavby realizovány z přesných pórobetonových tvárnic značky Ytong Universal o tloušťce 375 mm. Dle výrobce má konstrukce z těchto stavebních prvků vyhovující požární odolnost REI 180 DP1. | Ytong Universal tl. 375 | REI 180 DP1 | Požárně dělící konstrukce budou dle návrhu projektanta stavby realizovány z přesných pórobetonových tvárnic značky Ytong Universal o tloušťce 375 mm. Dle výrobce má konstrukce z těchto stavebních prvků vyhovující požární odolnost REI 180 DP1. | Ytong Universal tl. 375 | REI 180 DP1 | Požárně dělící konstrukce budou dle návrhu projektanta stavby realizovány z přesných pórobetonových tvárnic značky Ytong Universal o tloušťce 375 mm. Dle výrobce má konstrukce z těchto stavebních prvků vyhovující požární odolnost REI 180 DP1. | Ytong Universal tl. 375 | REI 180 DP1 | Požárně dělící konstrukce budou dle návrhu projektanta stavby realizovány z přesných pórobetonových tvárnic značky Ytong Universal o tloušťce 375 mm. Dle výrobce má konstrukce z těchto stavebních prvků vyhovující požární odolnost REI 180 DP1. | Ytong Universal tl. 375 | REI 180 DP1 | Požárně dělící konstrukce budou dle návrhu projektanta stavby realizovány z přesných pórobetonových tvárnic značky Ytong Universal o tloušťce 375 mm. Dle výrobce má konstrukce z těchto stavebních prvků vyhovující požární odolnost REI 180 DP1. | Ytong Universal tl. 375 | REI 180 DP1 | Požárně dělící konstrukce budou dle návrhu projektanta stavby realizovány z přesných pórobetonových tvárnic značky Ytong Universal o tloušťce 375 mm. Dle výrobce má konstrukce z těchto stavebních prvků vyhovující požární odolnost REI 180 DP1. | Ytong Universal tl. 375 | REI 180 DP1 | Požárně dělící konstrukce budou dle návrhu projektanta stavby realizovány z přesných pórobetonových tvárnic značky Ytong Universal o tloušťce 375 mm. Dle výrobce má konstrukce z těchto stavebních prvků vyhovující požární odolnost REI 180 DP1. | Ytong Universal tl. 375 | REI 180 DP1 | Požárně dělící konstrukce budou dle návrhu projektanta stavby realizovány z přesných pórobetonových tvárnic značky Ytong Universal o tloušťce 375 mm. Dle výrobce má konstrukce z těchto stavebních prvků vyhovující požární odolnost REI 180 DP1. | Ytong Universal tl. 375 | REI 180 DP1 | Požárně dělící konstrukce budou dle návrhu projektanta stavby realizovány z přesných pórobetonových tvárnic značky Ytong Universal o tloušťce 375 mm. Dle výrobce má konstrukce z těchto stavebních prvků vyhovující požární odolnost REI 180 DP1. | Ytong Universal tl. 375 | REI 180 DP1 | Požárně dělící konstrukce budou dle návrhu projektanta stavby realizovány z přesných pórobetonových tvárnic značky Ytong Universal o tloušťce 375 mm. Dle výrobce má konstrukce z těchto stavebních prvků vyhovující požární odolnost REI 180 DP1. | Ytong Universal tl. 375 | REI 180 DP1 | Požárně dělící konstrukce budou dle návrhu projektanta stavby realizovány z přesných pórobetonových tvárnic značky Ytong Universal o tloušťce 375 mm. Dle výrobce má konstrukce z těchto stavebních prvků vyhovující požární odolnost REI 180 DP1. | Ytong Universal tl. 375 | REI 180 DP1 | Požárně dělící konstrukce budou dle návrhu projektanta stavby realizovány z přesných pórobetonových tvárnic značky Ytong Universal o tloušťce 375 mm. Dle výrobce má konstrukce z těchto stavebních prvků vyhovující požární odolnost REI 180 DP1. | Ytong Universal tl. 375 | REI 180 DP1 | Požárně dělící konstrukce budou dle návrhu projektanta stavby realizovány z přesných pórobetonových tvárnic značky Ytong Universal o tloušťce 375 mm. Dle výrobce má konstrukce z těchto stavebních prvků vyhovující požární odolnost REI 180 DP1. | Ytong Universal tl. 375 | REI 180 DP1 | Požárně dělící konstrukce budou dle návrhu projektanta stavby realizovány z přesných pórobetonových tvárnic značky Ytong Universal o tloušťce 375 mm. Dle výrobce má konstrukce z těchto stavebních prvků vyhovující požární odolnost REI 180 DP1. | Ytong Universal tl. 375 | REI 180 DP1 | Požárně dělící konstrukce budou dle návrhu projektanta stavby realizovány z přesných pórobetonových tvárnic značky Ytong Universal o tloušťce 375 mm. Dle výrobce má konstrukce z těchto stavebních prvků vyhovující požární odolnost REI 180 DP1. | Ytong Universal tl. 375 | REI 180 DP1 | Požárně dělící konstrukce budou dle návrhu projektanta stavby realizovány z přesných pórobetonových tvárnic značky Ytong Universal o tloušťce 375 mm. Dle výrobce má konstrukce z těchto stavebních prvků vyhovující požární odolnost REI 180 DP1. | Ytong Universal tl. 375 | REI 180 DP1 | Požárně dělící konstrukce budou dle návrhu projektanta stavby realizovány z přesných pórobetonových tvárnic značky Ytong Universal o tloušťce 375 mm. Dle výrobce má konstrukce z těchto stavebních prvků vyhovující požární odolnost REI 180 DP1. | Ytong Universal tl. 375 | REI 180 DP1 | Požárně dělící konstrukce budou dle návrhu projektanta stavby realizovány z přesných pórobetonových tvárnic značky Ytong Universal o tloušťce 375 mm. Dle výrobce má konstrukce z těchto stavebních prvků vyhovující požární odolnost REI 180 DP1. | Ytong Universal tl. 375 | REI 180 DP1 | Požárně dělící konstrukce budou dle návrhu projektanta stavby realizovány z přesných pórobetonových tvárnic značky Ytong Universal o tloušťce 375 mm. Dle výrobce má konstrukce z těchto stavebních prvků vyhovující požární odolnost REI 180 DP1. | Ytong Universal tl. 375 | REI 180 DP1 | Požárně dělící konstrukce budou dle návrhu projektanta stavby realizovány z přesných pórobetonových tvárnic značky Ytong Universal o tloušťce 375 mm. Dle výrobce má konstrukce z těchto stavebních prvků vyhovující požární odolnost REI 180 DP1. | Ytong Universal tl. 375 | REI 180 DP1 | Požárně dělící konstrukce budou dle návrhu projektanta stavby realizovány z přesných pórobetonových tvárnic značky Ytong Universal o tloušťce 375 mm. Dle výrobce má konstrukce z těchto stavebních prvků vyhovující požární odolnost REI 180 DP1. | Ytong Universal tl. 375 | REI 180 DP1 | Požárně dělící konstrukce budou dle návrhu projektanta stavby realizovány z přesných pórobetonových tvárnic značky Ytong Universal o tloušťce 375 mm. Dle výrobce má konstrukce z těchto stavebních prvků vyhovující požární odolnost REI 180 DP1. | Ytong Universal tl. 375 | REI 180 DP1 | Požárně dělící konstrukce budou dle návrhu projektanta stavby realizovány z přesných pórobetonových tvárnic značky Ytong Universal o tloušťce 375 mm. Dle výrobce má konstrukce z těchto stavebních prvků vyhovující požární odolnost REI 180 DP1. | Ytong Universal tl. 375 | REI 180 DP1 | Požárně dělící konstrukce budou dle návrhu projektanta stavby realizovány z přesných pórobetonových tvárnic značky Ytong Universal o tloušťce 375 mm. Dle výrobce má konstrukce z těchto stavebních prvků vyhovující požární odolnost REI 180 DP1. | Ytong Universal tl. 375 | REI 180 DP1 | Požárně dělící konstrukce budou dle návrhu projektanta stavby realizovány z přesných pórobetonových tvárnic značky Ytong Universal o tloušťce 375 mm. Dle výrobce má konstrukce z těchto stavebních prvků vyhovující požární odolnost REI 180 DP1. | Ytong Universal tl. 375 | REI 180 DP1 | Požárně dělící konstrukce budou dle návrhu projektanta stavby realizovány z přesných pórobetonových tvárnic značky Ytong Universal o tloušťce 375 mm. Dle výrobce má konstrukce z těchto stavebních prvků vyhovující požární odolnost REI 180 DP1. | Ytong Universal tl. 375 | REI 180 DP1 | Požárně dělící konstrukce budou dle návrhu projektanta stavby realizovány z přesných pórobetonových tvárnic značky Ytong Universal o tloušťce 375 mm. Dle výrobce má konstrukce z těchto stavebních prvků vyhovující požární odolnost REI 180 DP1. | Ytong Universal tl. 375 | REI 180 DP1 | Požárně dělící konstrukce budou dle návrhu projektanta stavby realizovány z přesných pórobetonových tvárnic značky Ytong Universal o tloušťce 375 mm. Dle výrobce má konstrukce z těchto stavebních prvků vyhovující požární odolnost REI 180 DP1. | Ytong Universal tl. 375 | REI 180 DP1 | Požárně dělící konstrukce budou dle návrhu projektanta stavby realizovány z přesných pórobetonových tvárnic značky Ytong Universal o tloušťce 375 mm. Dle výrobce má konstrukce z těchto stavebních prvků vyhovující požární odolnost REI 180 DP1. | Ytong Universal tl. 375 | REI 180 DP1 | Požárně dělící konstrukce budou dle návrhu projektanta stavby realizovány z přesných pórobetonových tvárnic značky Ytong Universal o tloušťce 375 mm. Dle výrobce má konstrukce z těchto stavebních prvků vyhovující požární odolnost REI 180 DP1. | Ytong Universal tl. 375 | REI 180 DP1 | Požárně dělící konstrukce budou dle návrhu projektanta stavby realizovány z přesných pórobetonových tvárnic značky Ytong Universal o tloušťce 375 mm. Dle výrobce má konstrukce z těchto stavebních prvků vyhovující požární odolnost REI 180 DP1. | Ytong Universal tl. 375 | REI 180 DP1 | Požárně dělící konstrukce budou dle návrhu projektanta stavby realizovány z přesných pórobetonových tvárnic značky Ytong Universal o tloušťce 375 mm. Dle výrobce má konstrukce z těchto stavebních prvků vyhovující požární odolnost REI 180 DP1. | Ytong Universal tl. 375 | REI 180 DP1 | Požárně dělící konstrukce budou dle návrhu projektanta stavby realizovány z přesných pórobetonových tvárnic značky Ytong Universal o tloušťce 375 mm. Dle výrobce má konstrukce z těchto stavebních prvků vyhovující požární odolnost REI 180 DP1. | Ytong Universal tl. 375 | REI 180 DP1 | Požárně dělící konstrukce budou dle návrhu projektanta stavby realizovány z přesných pórobetonových tvárnic značky Ytong Universal o tloušťce 375 mm. Dle výrobce má konstrukce z těchto stavebních prvků vyhovující požární odolnost REI 180 DP1. | Ytong Universal tl. 375 | REI 180 DP1 | Požárně dělící konstrukce budou dle návrhu projektanta stavby realizovány z přesných pórobetonových tvárnic značky Ytong Universal o tloušťce 375 mm. Dle výrobce má konstrukce z těchto stavebních prvků vyhovující požární odolnost REI 180 DP1. | Ytong Universal tl. 375 | REI 180 DP1 | Požárně dělící konstrukce budou dle návrhu projektanta stavby realizovány z přesných pórobetonových tvárnic značky Ytong Universal o tloušťce 375 mm. Dle výrobce má konstrukce z těchto stavebních prvků vyhovující požární odolnost REI 180 DP1. | Ytong Universal tl. 375 | REI 180 DP1 | Požárně dělící konstrukce budou dle návrhu projektanta stavby realizovány z přesných pórobetonových tvárnic značky Ytong Universal o tloušťce 375 mm. Dle výrobce má konstrukce z těchto stavebních prvků vyhovující požární odolnost REI 180 DP1. | Ytong Universal tl. 375 | REI 180 DP1 | Požárně dělící konstrukce budou dle návrhu projektanta stavby realizovány z přesných pórobetonových tvárnic značky Ytong Universal o tloušťce 375 mm. Dle výrobce má konstrukce z těchto stavebních prvků vyhovující požární odolnost REI 180 DP1. | Ytong Universal tl. 375 | REI 180 DP1 | Požárně dělící konstrukce budou dle návrhu projektanta stavby realizovány z přesných pórobetonových tvárnic značky Ytong Universal o tloušťce 375 mm. Dle výrobce má konstrukce z těchto stavebních prvků vyhovující požární odolnost REI 180 DP1. | Ytong Universal tl. 375 | REI 180 DP1 | Požárně dělící konstrukce budou dle návrhu projektanta stavby realizovány z přesných pórobetonových tvárnic značky Ytong Universal o tloušťce 375 mm. Dle výrobce má konstrukce z těchto stavebních prvků vyhovující požární odolnost REI 180 DP1. | Ytong Universal tl. 375 | REI 180 DP1 | Požárně dělící konstrukce budou dle návrhu projektanta stavby realizovány z přesných pórobetonových tvárnic značky Ytong Universal o tloušťce 375 mm. Dle výrobce má konstrukce z těchto stavebních prvků vyhovující požární odolnost REI 180 DP1. | Ytong Universal tl. 375 | REI 180 DP1 | Požárně dělící konstrukce budou dle návrhu projektanta stavby realizovány z přesných pórobetonových tvárnic značky Ytong Universal o tloušťce 375 mm. Dle výrobce má konstrukce z těchto stavebních prvků vyhovující požární odolnost REI 180 DP1. | Ytong Universal tl. 375 | REI 180 DP1 | Požárně dělící konstrukce budou dle návrhu projektanta stavby realizovány z přesných pórobetonových tvárnic značky Ytong Universal o tloušťce 375 mm. Dle výrobce má konstrukce z těchto stavebních prvků vyhovující požární odolnost REI 180 DP1. | Ytong Universal tl. 375 | REI 180 DP1 | Požárně dělící konstrukce budou dle návrhu projektanta stavby realizovány z přesných pórobetonových tvárnic značky Ytong Universal o tloušťce 375 mm. Dle výrobce má konstrukce z těchto stavebních prvků vyhovující požární odolnost REI 180 DP1. | Ytong Universal tl. 375 | REI 180 DP1 | Požárně dělící konstrukce budou dle návrhu projektanta stavby realizovány z přesných pórobetonových tvárnic značky Ytong Universal o tloušťce 375 mm. Dle výrobce má konstrukce z těchto stavebních prvků vyhovující požární odolnost REI 180 DP1. | Ytong Universal tl. 375 | REI 180 DP1 | Požárně dělící konstrukce budou dle návrhu projektanta stavby realizovány z přesných pórobetonových tvárnic značky Ytong Universal o tloušťce 375 mm. Dle výrobce má konstrukce z těchto stavebních prvků vyhovující požární odolnost REI 180 DP1. | Ytong Universal tl. 375 | REI 180 DP1 | Požárně dělící konstrukce budou dle návrhu projektanta stavby realizovány z přesných pórobetonových tvárnic značky Ytong Universal o tloušťce 375 mm. Dle výrobce má konstrukce z těchto stavebních prvků vyhovující požární odolnost REI 180 DP1. | Ytong Universal tl. 375 | REI 180 DP1 | Požárně dělící konstrukce budou dle návrhu projektanta stavby realizovány z přesných pórobetonových tvárnic značky Ytong Universal o tloušťce 375 mm. Dle výrobce má konstrukce z těchto stavebních prvků vyhovující požární odolnost REI 180 DP1. | Ytong Universal tl. 375 | REI 180 DP1 | Požárně dělící konstrukce budou dle návrhu projektanta stavby realizovány z přesných pórobetonových tvárnic značky Ytong Universal o tloušťce 375 mm. Dle výrobce má konstrukce z těchto stavebních prvků vyhovující požární odolnost REI 180 DP1. | Ytong Universal tl. 375 | REI 180 DP1 | Požárně dělící konstrukce budou dle návrhu projektanta stavby realizovány z přesných pórobetonových tvárnic značky Ytong Universal o tloušťce 375 mm. Dle výrobce má konstrukce z těchto stavebních prvků vyhovující požární odolnost REI 180 DP1. | Ytong Universal tl. 375 | REI 180 DP1 | Požárně dělící konstrukce budou dle návrhu projektanta stavby realizovány z přesných pórobetonových tvárnic značky Ytong Universal o tloušťce 375 mm. Dle výrobce má konstrukce z těchto stavebních prvků vyhovující požární odolnost REI 180 DP1. | Ytong Universal tl. 375 | REI 180 DP1 | Požárně dělící konstrukce budou dle návrhu projektanta stavby realizovány z přesných pórobetonových tvárnic značky Ytong Universal o tloušťce 375 mm. Dle výrobce má konstrukce z těchto stavebních prvků vyhovující požární odolnost REI 180 DP1. | Ytong Universal tl. 375
Ytong Universal tl. 300 | REI 180 DP1 | Požárně dělící konstrukce budou dle návrhu projektanta stavby realizovány z přesných pórobetonových tvárnic značky Ytong Universal o tloušťce 300 mm. Dle výrobce má konstrukce z těchto stavebních prvků vyhovující požární odolnost REI 180 DP1. | Ytong Universal tl. 300 | REI 180 DP1 | Požárně dělící konstrukce budou dle návrhu projektanta stavby realizovány z přesných pórobetonových tvárnic značky Ytong Universal o tloušťce 300 mm. Dle výrobce má konstrukce z těchto stavebních prvků vyhovující požární odolnost REI 180 DP1. | Ytong Universal tl. 300 | REI 180 DP1 | Požárně dělící konstrukce budou dle návrhu projektanta stavby realizovány z přesných pórobetonových tvárnic značky Ytong Universal o tloušťce 300 mm. Dle výrobce má konstrukce z těchto stavebních prvků vyhovující požární odolnost REI 180 DP1. | Ytong Universal tl. 300 | REI 180 DP1 | Požárně dělící konstrukce budou dle návrhu projektanta stavby realizovány z přesných pórobetonových tvárnic značky Ytong Universal o tloušťce 300 mm. Dle výrobce má konstrukce z těchto stavebních prvků vyhovující požární odolnost REI 180 DP1. | Ytong Universal tl. 300 | REI 180 DP1 | Požárně dělící konstrukce budou dle návrhu projektanta stavby realizovány z přesných pórobetonových tvárnic značky Ytong Universal o tloušťce 300 mm. Dle výrobce má konstrukce z těchto stavebních prvků vyhovující požární odolnost REI 180 DP1. | Ytong Universal tl. 300 | REI 180 DP1 | Požárně dělící konstrukce budou dle návrhu projektanta stavby realizovány z přesných pórobetonových tvárnic značky Ytong Universal o tloušťce 300 mm. Dle výrobce má konstrukce z těchto stavebních prvků vyhovující požární odolnost REI 180 DP1. | Ytong Universal tl. 300 | REI 180 DP1 | Požárně dělící konstrukce budou dle návrhu projektanta stavby realizovány z přesných pórobetonových tvárnic značky Ytong Universal o tloušťce 300 mm. Dle výrobce má konstrukce z těchto stavebních prvků vyhovující požární odolnost REI 180 DP1. | Ytong Universal tl. 300 | REI 180 DP1 | Požárně dělící konstrukce budou dle návrhu projektanta stavby realizovány z přesných pórobetonových tvárnic značky Ytong Universal o tloušťce 300 mm. Dle výrobce má konstrukce z těchto stavebních prvků vyhovující požární odolnost REI 180 DP1. | Ytong Universal tl. 300 | REI 180 DP1 | Požárně dělící konstrukce budou dle návrhu projektanta stavby realizovány z přesných pórobetonových tvárnic značky Ytong Universal o tloušťce 300 mm. Dle výrobce má konstrukce z těchto stavebních prvků vyhovující požární odolnost REI 180 DP1. | Ytong Universal tl. 300 | REI 180 DP1 | Požárně dělící konstrukce budou dle návrhu projektanta stavby realizovány z přesných pórobetonových tvárnic značky Ytong Universal o tloušťce 300 mm. Dle výrobce má konstrukce z těchto stavebních prvků vyhovující požární odolnost REI 180 DP1. | Ytong Universal tl. 300 | REI 180 DP1 | Požárně dělící konstrukce budou dle návrhu projektanta stavby realizovány z přesných pórobetonových tvárnic značky Ytong Universal o tloušťce 300 mm. Dle výrobce má konstrukce z těchto stavebních prvků vyhovující požární odolnost REI 180 DP1. | Ytong Universal tl. 300 | REI 180 DP1 | Požárně dělící konstrukce budou dle návrhu projektanta stavby realizovány z přesných pórobetonových tvárnic značky Ytong Universal o tloušťce 300 mm. Dle výrobce má konstrukce z těchto stavebních prvků vyhovující požární odolnost REI 180 DP1. | Ytong Universal tl. 300 | REI 180 DP1 | Požárně dělící konstrukce budou dle návrhu projektanta stavby realizovány z přesných pórobetonových tvárnic značky Ytong Universal o tloušťce 300 mm. Dle výrobce má konstrukce z těchto stavebních prvků vyhovující požární odolnost REI 180 DP1. | Ytong Universal tl. 300 | REI 180 DP1 | Požárně dělící konstrukce budou dle návrhu projektanta stavby realizovány z přesných pórobetonových tvárnic značky Ytong Universal o tloušťce 300 mm. Dle výrobce má konstrukce z těchto stavebních prvků vyhovující požární odolnost REI 180 DP1. | Ytong Universal tl. 300 | REI 180 DP1 | Požárně dělící konstrukce budou dle návrhu projektanta stavby realizovány z přesných pórobetonových tvárnic značky Ytong Universal o tloušťce 300 mm. Dle výrobce má konstrukce z těchto stavebních prvků vyhovující požární odolnost REI 180 DP1. | Ytong Universal tl. 300 | REI 180 DP1 | Požárně dělící konstrukce budou dle návrhu projektanta stavby realizovány z přesných pórobetonových tvárnic značky Ytong Universal o tloušťce 300 mm. Dle výrobce má konstrukce z těchto stavebních prvků vyhovující požární odolnost REI 180 DP1. | Ytong Universal tl. 300 | REI 180 DP1 | Požárně dělící konstrukce budou dle návrhu projektanta stavby realizovány z přesných pórobetonových tvárnic značky Ytong Universal o tloušťce 300 mm. Dle výrobce má konstrukce z těchto stavebních prvků vyhovující požární odolnost REI 180 DP1. | Ytong Universal tl. 300 | REI 180 DP1 | Požárně dělící konstrukce budou dle návrhu projektanta stavby realizovány z přesných pórobetonových tvárnic značky Ytong Universal o tloušťce 300 mm. Dle výrobce má konstrukce z těchto stavebních prvků vyhovující požární odolnost REI 180 DP1. | Ytong Universal tl. 300 | REI 180 DP1 | Požárně dělící konstrukce budou dle návrhu projektanta stavby realizovány z přesných pórobetonových tvárnic značky Ytong Universal o tloušťce 300 mm. Dle výrobce má konstrukce z těchto stavebních prvků vyhovující požární odolnost REI 180 DP1. | Ytong Universal tl. 300 | REI 180 DP1 | Požárně dělící konstrukce budou dle návrhu projektanta stavby realizovány z přesných pórobetonových tvárnic značky Ytong Universal o tloušťce 300 mm. Dle výrobce má konstrukce z těchto stavebních prvků vyhovující požární odolnost REI 180 DP1. | Ytong Universal tl. 300 | REI 180 DP1 | Požárně dělící konstrukce budou dle návrhu projektanta stavby realizovány z přesných pórobetonových tvárnic značky Ytong Universal o tloušťce 300 mm. Dle výrobce má konstrukce z těchto stavebních prvků vyhovující požární odolnost REI 180 DP1. | Ytong Universal tl. 300 | REI 180 DP1 | Požárně dělící konstrukce budou dle návrhu projektanta stavby realizovány z přesných pórobetonových tvárnic značky Ytong Universal o tloušťce 300 mm. Dle výrobce má konstrukce z těchto stavebních prvků vyhovující požární odolnost REI 180 DP1. | Ytong Universal tl. 300 | REI 180 DP1 | Požárně dělící konstrukce budou dle návrhu projektanta stavby realizovány z přesných pórobetonových tvárnic značky Ytong Universal o tloušťce 300 mm. Dle výrobce má konstrukce z těchto stavebních prvků vyhovující požární odolnost REI 180 DP1. | Ytong Universal tl. 300 | REI 180 DP1 | Požárně dělící konstrukce budou dle návrhu projektanta stavby realizovány z přesných pórobetonových tvárnic značky Ytong Universal o tloušťce 300 mm. Dle výrobce má konstrukce z těchto stavebních prvků vyhovující požární odolnost REI 180 DP1. | Ytong Universal tl. 300 | REI 180 DP1 | Požárně dělící konstrukce budou dle návrhu projektanta stavby realizovány z přesných pórobetonových tvárnic značky Ytong Universal o tloušťce 300 mm. Dle výrobce má konstrukce z těchto stavebních prvků vyhovující požární odolnost REI 180 DP1. | Ytong Universal tl. 300 | REI 180 DP1 | Požárně dělící konstrukce budou dle návrhu projektanta stavby realizovány z přesných pórobetonových tvárnic značky Ytong Universal o tloušťce 300 mm. Dle výrobce má konstrukce z těchto stavebních prvků vyhovující požární odolnost REI 180 DP1. | Ytong Universal tl. 300 | REI 180 DP1 | Požárně dělící konstrukce budou dle návrhu projektanta stavby realizovány z přesných pórobetonových tvárnic značky Ytong Universal o tloušťce 300 mm. Dle výrobce má konstrukce z těchto stavebních prvků vyhovující požární odolnost REI 180 DP1. | Ytong Universal tl. 300 | REI 180 DP1 | Požárně dělící konstrukce budou dle návrhu projektanta stavby realizovány z přesných pórobetonových tvárnic značky Ytong Universal o tloušťce 300 mm. Dle výrobce má konstrukce z těchto stavebních prvků vyhovující požární odolnost REI 180 DP1. | Ytong Universal tl. 300 | REI 180 DP1 | Požárně dělící konstrukce budou dle návrhu projektanta stavby realizovány z přesných pórobetonových tvárnic značky Ytong Universal o tloušťce 300 mm. Dle výrobce má konstrukce z těchto stavebních prvků vyhovující požární odolnost REI 180 DP1. | Ytong Universal tl. 300 | REI 180 DP1 | Požárně dělící konstrukce budou dle návrhu projektanta stavby realizovány z přesných pórobetonových tvárnic značky Ytong Universal o tloušťce 300 mm. Dle výrobce má konstrukce z těchto stavebních prvků vyhovující požární odolnost REI 180 DP1. | Ytong Universal tl. 300 | REI 180 DP1 | Požárně dělící konstrukce budou dle návrhu projektanta stavby realizovány z přesných pórobetonových tvárnic značky Ytong Universal o tloušťce 300 mm. Dle výrobce má konstrukce z těchto stavebních prvků vyhovující požární odolnost REI 180 DP1. | Ytong Universal tl. 300 | REI 180 DP1 | Požárně dělící konstrukce budou dle návrhu projektanta stavby realizovány z přesných pórobetonových tvárnic značky Ytong Universal o tloušťce 300 mm. Dle výrobce má konstrukce z těchto stavebních prvků vyhovující požární odolnost REI 180 DP1. | Ytong Universal tl. 300 | REI 180 DP1 | Požárně dělící konstrukce budou dle návrhu projektanta stavby realizovány z přesných pórobetonových tvárnic značky Ytong Universal o tloušťce 300 mm. Dle výrobce má konstrukce z těchto stavebních prvků vyhovující požární odolnost REI 180 DP1. | Ytong Universal tl. 300 | REI 180 DP1 | Požárně dělící konstrukce budou dle návrhu projektanta stavby realizovány z přesných pórobetonových tvárnic značky Ytong Universal o tloušťce 300 mm. Dle výrobce má konstrukce z těchto stavebních prvků vyhovující požární odolnost REI 180 DP1. | Ytong Universal tl. 300 | REI 180 DP1 | Požárně dělící konstrukce budou dle návrhu projektanta stavby realizovány z přesných pórobetonových tvárnic značky Ytong Universal o tloušťce 300 mm. Dle výrobce má konstrukce z těchto stavebních prvků vyhovující požární odolnost REI 180 DP1. | Ytong Universal tl. 300 | REI 180 DP1 | Požárně dělící konstrukce budou dle návrhu projektanta stavby realizovány z přesných pórobetonových tvárnic značky Ytong Universal o tloušťce 300 mm. Dle výrobce má konstrukce z těchto stavebních prvků vyhovující požární odolnost REI 180 DP1. | Ytong Universal tl. 300 | REI 180 DP1 | Požárně dělící konstrukce budou dle návrhu projektanta stavby realizovány z přesných pórobetonových tvárnic značky Ytong Universal o tloušťce 300 mm. Dle výrobce má konstrukce z těchto stavebních prvků vyhovující požární odolnost REI 180 DP1. | Ytong Universal tl. 300 | REI 180 DP1 | Požárně dělící konstrukce budou dle návrhu projektanta stavby realizovány z přesných pórobetonových tvárnic značky Ytong Universal o tloušťce 300 mm. Dle výrobce má konstrukce z těchto stavebních prvků vyhovující požární odolnost REI 180 DP1. | Ytong Universal tl. 300 | REI 180 DP1 | Požárně dělící konstrukce budou dle návrhu projektanta stavby realizovány z přesných pórobetonových tvárnic značky Ytong Universal o tloušťce 300 mm. Dle výrobce má konstrukce z těchto stavebních prvků vyhovující požární odolnost REI 180 DP1. | Ytong Universal tl. 300 | REI 180 DP1 | Požárně dělící konstrukce budou dle návrhu projektanta stavby realizovány z přesných pórobetonových tvárnic značky Ytong Universal o tloušťce 300 mm. Dle výrobce má konstrukce z těchto stavebních prvků vyhovující požární odolnost REI 180 DP1. | Ytong Universal tl. 300 | REI 180 DP1 | Požárně dělící konstrukce budou dle návrhu projektanta stavby realizovány z přesných pórobetonových tvárnic značky Ytong Universal o tloušťce 300 mm. Dle výrobce má konstrukce z těchto stavebních prvků vyhovující požární odolnost REI 180 DP1. | Ytong Universal tl. 300 | REI 180 DP1 | Požárně dělící konstrukce budou dle návrhu projektanta stavby realizovány z přesných pórobetonových tvárnic značky Ytong Universal o tloušťce 300 mm. Dle výrobce má konstrukce z těchto stavebních prvků vyhovující požární odolnost REI 180 DP1. | Ytong Universal tl. 300 | REI 180 DP1 | Požárně dělící konstrukce budou dle návrhu projektanta stavby realizovány z přesných pórobetonových tvárnic značky Ytong Universal o tloušťce 300 mm. Dle výrobce má konstrukce z těchto stavebních prvků vyhovující požární odolnost REI 180 DP1. | Ytong Universal tl. 300 | REI 180 DP1 | Požárně dělící konstrukce budou dle návrhu projektanta stavby realizovány z přesných pórobetonových tvárnic značky Ytong Universal o tloušťce 300 mm. Dle výrobce má konstrukce z těchto stavebních prvků vyhovující požární odolnost REI 180 DP1. | Ytong Universal tl. 300 | REI 180 DP1 | Požárně dělící konstrukce budou dle návrhu projektanta stavby realizovány z přesných pórobetonových tvárnic značky Ytong Universal o tloušťce 300 mm. Dle výrobce má konstrukce z těchto stavebních prvků vyhovující požární odolnost REI 180 DP1. | Ytong Universal tl. 300 | REI 180 DP1 | Požárně dělící konstrukce budou dle návrhu projektanta stavby realizovány z přesných pórobetonových tvárnic značky Ytong Universal o tloušťce 300 mm. Dle výrobce má konstrukce z těchto stavebních prvků vyhovující požární odolnost REI 180 DP1. | Ytong Universal tl. 300 | REI 180 DP1 | Požárně dělící konstrukce budou dle návrhu projektanta stavby realizovány z přesných pórobetonových tvárnic značky Ytong Universal o tloušťce 300 mm. Dle výrobce má konstrukce z těchto stavebních prvků vyhovující požární odolnost REI 180 DP1. | Ytong Universal tl. 300 | REI 180 DP1 | Požárně dělící konstrukce budou dle návrhu projektanta stavby realizovány z přesných pórobetonových tvárnic značky Ytong Universal o tloušťce 300 mm. Dle výrobce má konstrukce z těchto stavebních prvků vyhovující požární odolnost REI 180 DP1. | Ytong Universal tl. 300 | REI 180 DP1 | Požárně dělící konstrukce budou dle návrhu projektanta stavby realizovány z přesných pórobetonových tvárnic značky Ytong Universal o tloušťce 300 mm. Dle výrobce má konstrukce z těchto stavebních prvků vyhovující požární odolnost REI 180 DP1. | Ytong Universal tl. 300 | REI 180 DP1 | Požárně dělící konstrukce budou dle návrhu projektanta stavby realizovány z přesných pórobetonových tvárnic značky Ytong Universal o tloušťce 300 mm. Dle výrobce má konstrukce z těchto stavebních prvků vyhovující požární odolnost REI 180 DP1. | Ytong Universal tl. 300 | REI 180 DP1 | Požárně dělící konstrukce budou dle návrhu projektanta stavby realizovány z přesných pórobetonových tvárnic značky Ytong Universal o tloušťce 300 mm. Dle výrobce má konstrukce z těchto stavebních prvků vyhovující požární odolnost REI 180 DP1. | Ytong Universal tl. 300 | REI 180 DP1 | Požárně dělící konstrukce budou dle návrhu projektanta stavby realizovány z přesných pórobetonových tvárnic značky Ytong Universal o tloušťce 300 mm. Dle výrobce má konstrukce z těchto stavebních prvků vyhovující požární odolnost REI 180 DP1. | Ytong Universal tl. 300 | REI 180 DP1 | Požárně dělící konstrukce budou dle návrhu projektanta stavby realizovány z přesných pórobetonových tvárnic značky Ytong Universal o tloušťce 300 mm. Dle výrobce má konstrukce z těchto stavebních prvků vyhovující požární odolnost REI 180 DP1. | Ytong Universal tl. 300 | REI 180 DP1 | Požárně dělící konstrukce budou dle návrhu projektanta stavby realizovány z přesných pórobetonových tvárnic značky Ytong Universal o tloušťce 300 mm. Dle výrobce má konstrukce z těchto stavebních prvků vyhovující požární odolnost REI 180 DP1. | Ytong Universal tl. 300 | REI 180 DP1 | Požárně dělící konstrukce budou dle návrhu projektanta stavby realizovány z přesných pórobetonových tvárnic značky Ytong Universal o tloušťce 300 mm. Dle výrobce má konstrukce z těchto stavebních prvků vyhovující požární odolnost REI 180 DP1. | Ytong Universal tl. 300 | REI 180 DP1 | Požárně dělící konstrukce budou dle návrhu projektanta stavby realizovány z přesných pórobetonových tvárnic značky Ytong Universal o tloušťce 300 mm. Dle výrobce má konstrukce z těchto stavebních prvků vyhovující požární odolnost REI 180 DP1. | Ytong Universal tl. 300 | REI 180 DP1 | Požárně dělící konstrukce budou dle návrhu projektanta stavby realizovány z přesných pórobetonových tvárnic značky Ytong Universal o tloušťce 300 mm. Dle výrobce má konstrukce z těchto stavebních prvků vyhovující požární odolnost REI 180 DP1. | Ytong Universal tl. 300 | REI 180 DP1 | Požárně dělící konstrukce budou dle návrhu projektanta stavby realizovány z přesných pórobetonových tvárnic značky Ytong Universal o tloušťce 300 mm. Dle výrobce má konstrukce z těchto stavebních prvků vyhovující požární odolnost REI 180 DP1. | Ytong Universal tl. 300 | REI 180 DP1 | Požárně dělící konstrukce budou dle návrhu projektanta stavby realizovány z přesných pórobetonových tvárnic značky Ytong Universal o tloušťce 300 mm. Dle výrobce má konstrukce z těchto stavebních prvků vyhovující požární odolnost REI 180 DP1. | Ytong Universal tl. 300 | REI 180 DP1 | Požárně dělící konstrukce budou dle návrhu projektanta stavby realizovány z přesných pórobetonových tvárnic značky Ytong Universal o tloušťce 300 mm. Dle výrobce má konstrukce z těchto stavebních prvků vyhovující požární odolnost REI 180 DP1. | Ytong Universal tl. 300 | REI 180 DP1 | Požárně dělící konstrukce budou dle návrhu projektanta stavby realizovány z přesných pórobetonových tvárnic značky Ytong Universal o tloušťce 300 mm. Dle výrobce má konstrukce z těchto stavebních prvků vyhovující požární odolnost REI 180 DP1. | Ytong Universal tl. 300 | REI 180 DP1 | Požárně dělící konstrukce budou dle návrhu projektanta stavby realizovány z přesných pórobetonových tvárnic značky Ytong Universal o tloušťce 300 mm. Dle výrobce má konstrukce z těchto stavebních prvků vyhovující požární odolnost REI 180 DP1. | Ytong Universal tl. 300 | REI 180 DP1 | Požárně dělící konstrukce budou dle návrhu projektanta stavby realizovány z přesných pórobetonových tvárnic značky Ytong Universal o tloušťce 300 mm. Dle výrobce má konstrukce z těchto stavebních prvků vyhovující požární odolnost REI 180 DP1. | Ytong Universal tl. 300 | REI 180 DP1 | Požárně dělící konstrukce budou dle návrhu projektanta stavby realizovány z přesných pórobetonových tvárnic značky Ytong Universal o tloušťce 300 mm. Dle výrobce má konstrukce z těchto stavebních prvků vyhovující požární odolnost REI 180 DP1. | Ytong Universal tl. 300 | REI 180 DP1 | Požárně dělící konstrukce budou dle návrhu projektanta stavby realizovány z přesných pórobetonových tvárnic značky Ytong Universal o tloušťce 300 mm. Dle výrobce má konstrukce z těchto stavebních prvků vyhovující požární odolnost REI 180 DP1. | Ytong Universal tl. 300 | REI 180 DP1 | Požárně dělící konstrukce budou dle návrhu projektanta stavby realizovány z přesných pórobetonových tvárnic značky Ytong Universal o tloušťce 300 mm. Dle výrobce má konstrukce z těchto stavebních prvků vyhovující požární odolnost REI 180 DP1. | Ytong Universal tl. 300 | REI 180 DP1 | Požárně dělící konstrukce budou dle návrhu projektanta stavby realizovány z přesných pórobetonových tvárnic značky Ytong Universal o tloušťce 300 mm. Dle výrobce má konstrukce z těchto stavebních prvků vyhovující požární odolnost REI 180 DP1. | Ytong Universal tl. 300 | REI 180 DP1 | Požárně dělící konstrukce budou dle návrhu projektanta stavby realizovány z přesných pórobetonových tvárnic značky Ytong Universal o tloušťce 300 mm. Dle výrobce má konstrukce z těchto stavebních prvků vyhovující požární odolnost REI 180 DP1. | Ytong Universal tl. 300 | REI 180 DP1 | Požárně dělící konstrukce budou dle návrhu projektanta stavby realizovány z přesných pórobetonových tvárnic značky Ytong Universal o tloušťce 300 mm. Dle výrobce má konstrukce z těchto stavebních prvků vyhovující požární odolnost REI 180 DP1. | Ytong Universal tl. 300 | REI 180 DP1 | Požárně dělící konstrukce budou dle návrhu projektanta stavby realizovány z přesných pórobetonových tvárnic značky Ytong Universal o tloušťce 300 mm. Dle výrobce má konstrukce z těchto stavebních prvků vyhovující požární odolnost REI 180 DP1. | Ytong Universal tl. 300 | REI 180 DP1 | Požárně dělící konstrukce budou dle návrhu projektanta stavby realizovány z přesných pórobetonových tvárnic značky Ytong Universal o tloušťce 300 mm. Dle výrobce má konstrukce z těchto stavebních prvků vyhovující požární odolnost REI 180 DP1. | Ytong Universal tl. 300 | REI 180 DP1 | Požárně dělící konstrukce budou dle návrhu projektanta stavby realizovány z přesných pórobetonových tvárnic značky Ytong Universal o tloušťce 300 mm. Dle výrobce má konstrukce z těchto stavebních prvků vyhovující požární odolnost REI 180 DP1. | Ytong Universal tl. 300 | REI 180 DP1 | Požárně dělící konstrukce budou dle návrhu projektanta stavby realizovány z přesných pórobetonových tvárnic značky Ytong Universal o tloušťce 300 mm. Dle výrobce má konstrukce z těchto stavebních prvků vyhovující požární odolnost REI 180 DP1. | Ytong Universal tl. 300 | REI 180 DP1 | Požárně dělící konstrukce budou dle návrhu projektanta stavby realizovány z přesných pórobetonových tvárnic značky Ytong Universal o tloušťce 300 mm. Dle výrobce má konstrukce z těchto stavebních prvků vyhovující požární odolnost REI 180 DP1. | Ytong Universal tl. 300 | REI 180 DP1 | Požárně dělící konstrukce budou dle návrhu projektanta stavby realizovány z přesných pórobetonových tvárnic značky Ytong Universal o tloušťce 300 mm. Dle výrobce má konstrukce z těchto stavebních prvků vyhovující požární odolnost REI 180 DP1. | Ytong Universal tl. 300 | REI 180 DP1 | Požárně dělící konstrukce budou dle návrhu projektanta stavby realizovány z přesných pórobetonových tvárnic značky Ytong Universal o tloušťce 300 mm. Dle výrobce má konstrukce z těchto stavebních prvků vyhovující požární odolnost REI 180 DP1. | Ytong Universal tl. 300 | REI 180 DP1 | Požárně dělící konstrukce budou dle návrhu projektanta stavby realizovány z přesných pórobetonových tvárnic značky Ytong Universal o tloušťce 300 mm. Dle výrobce má konstrukce z těchto stavebních prvků vyhovující požární odolnost REI 180 DP1. | Ytong Universal tl. 300 | REI 180 DP1 | Požárně dělící konstrukce budou dle návrhu projektanta stavby realizovány z přesných pórobetonových tvárnic značky Ytong Universal o tloušťce 300 mm. Dle výrobce má konstrukce z těchto stavebních prvků vyhovující požární odolnost REI 180 DP1. | Ytong Universal tl. 300 | REI 180 DP1 | Požárně dělící konstrukce budou dle návrhu projektanta stavby realizovány z přesných pórobetonových tvárnic značky Ytong Universal o tloušťce 300 mm. Dle výrobce má konstrukce z těchto stavebních prvků vyhovující požární odolnost REI 180 DP1. | Ytong Universal tl. 300 | REI 180 DP1 | Požárně dělící konstrukce budou dle návrhu projektanta stavby realizovány z přesných pórobetonových tvárnic značky Ytong Universal o tloušťce 300 mm. Dle výrobce má konstrukce z těchto stavebních prvků vyhovující požární odolnost REI 180 DP1. | Ytong Universal tl. 300 | REI 180 DP1 | Požárně dělící konstrukce budou dle návrhu projektanta stavby realizovány z přesných pórobetonových tvárnic značky Ytong Universal o tloušťce 300 mm. Dle výrobce má konstrukce z těchto stavebních prvků vyhovující požární odolnost REI 180 DP1. | Ytong Universal tl. 300 | REI 180 DP1 | Požárně dělící konstrukce budou dle návrhu projektanta stavby realizovány z přesných pórobetonových tvárnic značky Ytong Universal o tloušťce 300 mm. Dle výrobce má konstrukce z těchto stavebních prvků vyhovující požární odolnost REI 180 DP1. | Ytong Universal tl. 300 | REI 180 DP1 | Požárně dělící konstrukce budou dle návrhu projektanta stavby realizovány z přesných pórobetonových tvárnic značky Ytong Universal o tloušťce 300 mm. Dle výrobce má konstrukce z těchto stavebních prvků vyhovující požární odolnost REI 180 DP1. | Ytong Universal tl. 300 | REI 180 DP1 | Požárně dělící konstrukce budou dle návrhu projektanta stavby realizovány z přesných pórobetonových tvárnic značky Ytong Universal o tloušťce 300 mm. Dle výrobce má konstrukce z těchto stavebních prvků vyhovující požární odolnost REI 180 DP1. | Ytong Universal tl. 300 | REI 180 DP1 | Požárně dělící konstrukce budou dle návrhu projektanta stavby realizovány z přesných pórobetonových tvárnic značky Ytong Universal o tloušťce 300 mm. Dle výrobce má konstrukce z těchto stavebních prvků vyhovující požární odolnost REI 180 DP1. | Ytong Universal tl. 300 | REI 180 DP1 | Požárně dělící konstrukce budou dle návrhu projektanta stavby realizovány z přesných pórobetonových tvárnic značky Ytong Universal o tloušťce 300 mm. Dle výrobce má konstrukce z těchto stavebních prvků vyhovující požární odolnost REI 180 DP1. | Ytong Universal tl. 300 | REI 180 DP1 | Požárně dělící konstrukce budou dle návrhu projektanta stavby realizovány z přesných pórobetonových tvárnic značky Ytong Universal o tloušťce 300 mm. Dle výrobce má konstrukce z těchto stavebních prvků vyhovující požární odolnost REI 180 DP1. | Ytong Universal tl. 300 | REI 180 DP1 | Požárně dělící konstrukce budou dle návrhu projektanta stavby realizovány z přesných pórobetonových tvárnic značky Ytong Universal o tloušťce 300 mm. Dle výrobce má konstrukce z těchto stavebních prvků vyhovující požární odolnost REI 180 DP1. | Ytong Universal tl. 300 | REI 180 DP1 | Požárně dělící konstrukce budou dle návrhu projektanta stavby realizovány z přesných pórobetonových tvárnic značky Ytong Universal o tloušťce 300 mm. Dle výrobce má konstrukce z těchto stavebních prvků vyhovující požární odolnost REI 180 DP1. | Ytong Universal tl. 300 | REI 180 DP1 | Požárně dělící konstrukce budou dle návrhu projektanta stavby realizovány z přesných pórobetonových tvárnic značky Ytong Universal o tloušťce 300 mm. Dle výrobce má konstrukce z těchto stavebních prvků vyhovující požární odolnost REI 180 DP1. | Ytong Universal tl. 300 | REI 180 DP1 | Požárně dělící konstrukce budou dle návrhu projektanta stavby realizovány z přesných pórobetonových tvárnic značky Ytong Universal o tloušťce 300 mm. Dle výrobce má konstrukce z těchto stavebních prvků vyhovující požární odolnost REI 180 DP1. | Ytong Universal tl. 300 | REI 180 DP1 | Požárně dělící konstrukce budou dle návrhu projektanta stavby realizovány z přesných pórobetonových tvárnic značky Ytong Universal o tloušťce 300 mm. Dle výrobce má konstrukce z těchto stavebních prvků vyhovující požární odolnost REI 180 DP1. | Ytong Universal tl. 300 | REI 180 DP1 | Požárně dělící konstrukce budou dle návrhu projektanta stavby realizovány z přesných pórobetonových tvárnic značky Ytong Universal o tloušťce 300 mm. Dle výrobce má konstrukce z těchto stavebních prvků vyhovující požární odolnost REI 180 DP1. | Ytong Universal tl. 300 | REI 180 DP1 | Požárně dělící konstrukce budou dle návrhu projektanta stavby realizovány z přesných pórobetonových tvárnic značky Ytong Universal o tloušťce 300 mm. Dle výrobce má konstrukce z těchto stavebních prvků vyhovující požární odolnost REI 180 DP1. | Ytong Universal tl. 300 | REI 180 DP1 | Požárně dělící konstrukce budou dle návrhu projektanta stavby realizovány z přesných pórobetonových tvárnic značky Ytong Universal o tloušťce 300 mm. Dle výrobce má konstrukce z těchto stavebních prvků vyhovující požární odolnost REI 180 DP1. | Ytong Universal tl. 300 | REI 180 DP1 | Požárně dělící konstrukce budou dle návrhu projektanta stavby realizovány z přesných pórobetonových tvárnic značky Ytong Universal o tloušťce 300 mm. Dle výrobce má konstrukce z těchto stavebních prvků vyhovující požární odolnost REI 180 DP1. | Ytong Universal tl. 300 | REI 180 DP1 | Požárně dělící konstrukce budou dle návrhu projektanta stavby realizovány z přesných pórobetonových tvárnic značky Ytong Universal o tloušťce 300 mm. Dle výrobce má konstrukce z těchto stavebních prvků vyhovující požární odolnost REI 180 DP1. | Ytong Universal tl. 300 | REI 180 DP1 | Požárně dělící konstrukce budou dle návrhu projektanta stavby realizovány z přesných pórobetonových tvárnic značky Ytong Universal o tloušťce 300 mm. Dle výrobce má konstrukce z těchto stavebních prvků vyhovující požární odolnost REI 180 DP1. | Ytong Universal tl. 300 | REI 180 DP1 | Požárně dělící konstrukce budou dle návrhu projektanta stavby realizovány z přesných pórobetonových tvárnic značky Ytong Universal o tloušťce 300 mm. Dle výrobce má konstrukce z těchto stavebních prvků vyhovující požární odolnost REI 180 DP1. | Ytong Universal tl. 300 | REI 180 DP1 | Požárně dělící konstrukce budou dle návrhu projektanta stavby realizovány z přesných pórobetonových tvárnic značky Ytong Universal o tloušťce 300 mm. Dle výrobce má konstrukce z těchto stavebních prvků vyhovující požární odolnost REI 180 DP1. | Ytong Universal tl. 300 | REI 180 DP1 | Požárně dělící konstrukce budou dle návrhu projektanta stavby realizovány z přesných pórobetonových tvárnic značky Ytong Universal o tloušťce 300 mm. Dle výrobce má konstrukce z těchto stavebních prvků vyhovující požární odolnost REI 180 DP1. | Ytong Universal tl. 300 | REI 180 DP1 | Požárně dělící konstrukce budou dle návrhu projektanta stavby realizovány z přesných pórobetonových tvárnic značky Ytong Universal o tloušťce 300 mm. Dle výrobce má konstrukce z těchto stavebních prvků vyhovující požární odolnost REI 180 DP1. | Ytong Universal tl. 300 | REI 180 DP1 | Požárně dělící konstrukce budou dle návrhu projektanta stavby realizovány z přesných pórobetonových tvárnic značky Ytong Universal o tloušťce 300 mm. Dle výrobce má konstrukce z těchto stavebních prvků vyhovující požární odolnost REI 180 DP1. | Ytong Universal tl. 300 | REI 180 DP1 | Požárně dělící konstrukce budou dle návrhu projektanta stavby realizovány z přesných pórobetonových tvárnic značky Ytong Universal o tloušťce 300 mm. Dle výrobce má konstrukce z těchto stavebních prvků vyhovující požární odolnost REI 180 DP1. | Ytong Universal tl. 300 | REI 180 DP1 | Požárně dělící konstrukce budou dle návrhu projektanta stavby realizovány z přesných pórobetonových tvárnic značky Ytong Universal o tloušťce 300 mm. Dle výrobce má konstrukce z těchto stavebních prvků vyhovující požární odolnost REI 180 DP1. | Ytong Universal tl. 300 | REI 180 DP1 | Požárně dělící konstrukce budou dle návrhu projektanta stavby realizovány z přesných pórobetonových tvárnic značky Ytong Universal o tloušťce 300 mm. Dle výrobce má konstrukce z těchto stavebních prvků vyhovující požární odolnost REI 180 DP1. | Ytong Universal tl. 300 | REI 180 DP1 | Požárně dělící konstrukce budou dle návrhu projektanta stavby realizovány z přesných pórobetonových tvárnic značky Ytong Universal o tloušťce 300 mm. Dle výrobce má konstrukce z těchto stavebních prvků vyhovující požární odolnost REI 180 DP1. | Ytong Universal tl. 300 | REI 180 DP1 | Požárně dělící konstrukce budou dle návrhu projektanta stavby realizovány z přesných pórobetonových tvárnic značky Ytong Universal o tloušťce 300 mm. Dle výrobce má konstrukce z těchto stavebních prvků vyhovující požární odolnost REI 180 DP1. | Ytong Universal tl. 300 | REI 180 DP1 | Požárně dělící konstrukce budou dle návrhu projektanta stavby realizovány z přesných pórobetonových tvárnic značky Ytong Universal o tloušťce 300 mm. Dle výrobce má konstrukce z těchto stavebních prvků vyhovující požární odolnost REI 180 DP1. | Ytong Universal tl. 300 | REI 180 DP1 | Požárně dělící konstrukce budou dle návrhu projektanta stavby realizovány z přesných pórobetonových tvárnic značky Ytong Universal o tloušťce 300 mm. Dle výrobce má konstrukce z těchto stavebních prvků vyhovující požární odolnost REI 180 DP1. | Ytong Universal tl. 300 | REI 180 DP1 | Požárně dělící konstrukce budou dle návrhu projektanta stavby realizovány z přesných pórobetonových tvárnic značky Ytong Universal o tloušťce 300 mm. Dle výrobce má konstrukce z těchto stavebních prvků vyhovující požární odolnost REI 180 DP1. | Ytong Universal tl. 300 | REI 180 DP1 | Požárně dělící konstrukce budou dle návrhu projektanta stavby realizovány z přesných pórobetonových tvárnic značky Ytong Universal o tloušťce 300 mm. Dle výrobce má konstrukce z těchto stavebních prvků vyhovující požární odolnost REI 180 DP1. | Ytong Universal tl. 300 | REI 180 DP1 | Požárně dělící konstrukce budou dle návrhu projektanta stavby realizovány z přesných pórobetonových tvárnic značky Ytong Universal o tloušťce 300 mm. Dle výrobce má konstrukce z těchto stavebních prvků vyhovující požární odolnost REI 180 DP1. | Ytong Universal tl. 300 | REI 180 DP1 | Požárně dělící konstrukce budou dle návrhu projektanta stavby realizovány z přesných pórobetonových tvárnic značky Ytong Universal o tloušťce 300 mm. Dle výrobce má konstrukce z těchto stavebních prvků vyhovující požární odolnost REI 180 DP1. | Ytong Universal tl. 300 | REI 180 DP1 | Požárně dělící konstrukce budou dle návrhu projektanta stavby realizovány z přesných pórobetonových tvárnic značky Ytong Universal o tloušťce 300 mm. Dle výrobce má konstrukce z těchto stavebních prvků vyhovující požární odolnost REI 180 DP1. | Ytong Universal tl. 300 | REI 180 DP1 | Požárně dělící konstrukce budou dle návrhu projektanta stavby realizovány z přesných pórobetonových tvárnic značky Ytong Universal o tloušťce 300 mm. Dle výrobce má konstrukce z těchto stavebních prvků vyhovující požární odolnost REI 180 DP1. | Ytong Universal tl. 300 | REI 180 DP1 | Požárně dělící konstrukce budou dle návrhu projektanta stavby realizovány z přesných pórobetonových tvárnic značky Ytong Universal o tloušťce 300 mm. Dle výrobce má konstrukce z těchto stavebních prvků vyhovující požární odolnost REI 180 DP1. | Ytong Universal tl. 300 | REI 180 DP1 | Požárně dělící konstrukce budou dle návrhu projektanta stavby realizovány z přesných pórobetonových tvárnic značky Ytong Universal o tloušťce 300 mm. Dle výrobce má konstrukce z těchto stavebních prvků vyhovující požární odolnost REI 180 DP1. | Ytong Universal tl. 300 | REI 180 DP1 | Požárně dělící konstrukce budou dle návrhu projektanta stavby realizovány z přesných pórobetonových tvárnic značky Ytong Universal o tloušťce 300 mm. Dle výrobce má konstrukce z těchto stavebních prvků vyhovující požární odolnost REI 180 DP1. | Ytong Universal tl. 300 | REI 180 DP1 | Požárně dělící konstrukce budou dle návrhu projektanta stavby realizovány z přesných pórobetonových tvárnic značky Ytong Universal o tloušťce 300 mm. Dle výrobce má konstrukce z těchto stavebních prvků vyhovující požární odolnost REI 180 DP1. | Ytong Universal tl. 300 | REI 180 DP1 | Požárně dělící konstrukce budou dle návrhu projektanta stavby realizovány z přesných pórobetonových tvárnic značky Ytong Universal o tloušťce 300 mm. Dle výrobce má konstrukce z těchto stavebních prvků vyhovující požární odolnost REI 180 DP1. | Ytong Universal tl. 300 | REI 180 DP1 | Požárně dělící konstrukce budou dle návrhu projektanta stavby realizovány z přesných pórobetonových tvárnic značky Ytong Universal o tloušťce 300 mm. Dle výrobce má konstrukce z těchto stavebních prvků vyhovující požární odolnost REI 180 DP1. | Ytong Universal tl. 300 | REI 180 DP1 | Požárně dělící konstrukce budou dle návrhu projektanta stavby realizovány z přesných pórobetonových tvárnic značky Ytong Universal o tloušťce 300 mm. Dle výrobce má konstrukce z těchto stavebních prvků vyhovující požární odolnost REI 180 DP1. | Ytong Universal tl. 300 | REI 180 DP1 | Požárně dělící konstrukce budou dle návrhu projektanta stavby realizovány z přesných pórobetonových tvárnic značky Ytong Universal o tloušťce 300 mm. Dle výrobce má konstrukce z těchto stavebních prvků vyhovující požární odolnost REI 180 DP1. | Ytong Universal tl. 300 | REI 180 DP1 | Požárně dělící konstrukce budou dle návrhu projektanta stavby realizovány z přesných pórobetonových tvárnic značky Ytong Universal o tloušťce 300 mm. Dle výrobce má konstrukce z těchto stavebních prvků vyhovující požární odolnost REI 180 DP1. | Ytong Universal tl. 300 | REI 180 DP1 | Požárně dělící konstrukce budou dle návrhu projektanta stavby realizovány z přesných pórobetonových tvárnic značky Ytong Universal o tloušťce 300 mm. Dle výrobce má konstrukce z těchto stavebních prvků vyhovující požární odolnost REI 180 DP1. | Ytong Universal tl. 300 | REI 180 DP1 | Požárně dělící konstrukce budou dle návrhu projektanta stavby realizovány z přesných pórobetonových tvárnic značky Ytong Universal o tloušťce 300 mm. Dle výrobce má konstrukce z těchto stavebních prvků vyhovující požární odolnost REI 180 DP1. | Ytong Universal tl. 300 | REI 180 DP1 | Požárně dělící konstrukce budou dle návrhu projektanta stavby realizovány z přesných pórobetonových tvárnic značky Ytong Universal o tloušťce 300 mm. Dle výrobce má konstrukce z těchto stavebních prvků vyhovující požární odolnost REI 180 DP1. | Ytong Universal tl. 300 | REI 180 DP1 | Požárně dělící konstrukce budou dle návrhu projektanta stavby realizovány z přesných pórobetonových tvárnic značky Ytong Universal o tloušťce 300 mm. Dle výrobce má konstrukce z těchto stavebních prvků vyhovující požární odolnost REI 180 DP1. | Ytong Universal tl. 300 | REI 180 DP1 | Požárně dělící konstrukce budou dle návrhu projektanta stavby realizovány z přesných pórobetonových tvárnic značky Ytong Universal o tloušťce 300 mm. Dle výrobce má konstrukce z těchto stavebních prvků vyhovující požární odolnost REI 180 DP1. | Ytong Universal tl. 300 | REI 180 DP1 | Požárně dělící konstrukce budou dle návrhu projektanta stavby realizovány z přesných pórobetonových tvárnic značky Ytong Universal o tloušťce 300 mm. Dle výrobce má konstrukce z těchto stavebních prvků vyhovující požární odolnost REI 180 DP1. | Ytong Universal tl. 300 | REI 180 DP1 | Požárně dělící konstrukce budou dle návrhu projektanta stavby realizovány z přesných pórobetonových tvárnic značky Ytong Universal o tloušťce 300 mm. Dle výrobce má konstrukce z těchto stavebních prvků vyhovující požární odolnost REI 180 DP1. | Ytong Universal tl. 300 | REI 180 DP1 | Požárně dělící konstrukce budou dle návrhu projektanta stavby realizovány z přesných pórobetonových tvárnic značky Ytong Universal o tloušťce 300 mm. Dle výrobce má konstrukce z těchto stavebních prvků vyhovující požární odolnost REI 180 DP1. | Ytong Universal tl. 300 | REI 180 DP1 | Požárně dělící konstrukce budou dle návrhu projektanta stavby realizovány z přesných pórobetonových tvárnic značky Ytong Universal o tloušťce 300 mm. Dle výrobce má konstrukce z těchto stavebních prvků vyhovující požární odolnost REI 180 DP1. | Ytong Universal tl. 300 | REI 180 DP1 | Požárně dělící konstrukce budou dle návrhu projektanta stavby realizovány z přesných pórobetonových tvárnic značky Ytong Universal o tloušťce 300 mm. Dle výrobce má konstrukce z těchto stavebních prvků vyhovující požární odolnost REI 180 DP1. | Ytong Universal tl. 300 | REI 180 DP1 | Požárně dělící konstrukce budou dle návrhu projektanta stavby realizovány z přesných pórobetonových tvárnic značky Ytong Universal o tloušťce 300 mm. Dle výrobce má konstrukce z těchto stavebních prvků vyhovující požární odolnost REI 180 DP1. | Ytong Universal tl. 300 | REI 180 DP1 | Požárně dělící konstrukce budou dle návrhu projektanta stavby realizovány z přesných pórobetonových tvárnic značky Ytong Universal o tloušťce 300 mm. Dle výrobce má konstrukce z těchto stavebních prvků vyhovující požární odolnost REI 180 DP1. | Ytong Universal tl. 300 | REI 180 DP1 | Požárně dělící konstrukce budou dle návrhu projektanta stavby realizovány z přesných pórobetonových tvárnic značky Ytong Universal o tloušťce 300 mm. Dle výrobce má konstrukce z těchto stavebních prvků vyhovující požární odolnost REI 180 DP1. | Ytong Universal tl. 300 | REI 180 DP1 | Požárně dělící konstrukce budou dle návrhu projektanta stavby realizovány z přesných pórobetonových tvárnic značky Ytong Universal o tloušťce 300 mm. Dle výrobce má konstrukce z těchto stavebních prvků vyhovující požární odolnost REI 180 DP1. | Ytong Universal tl. 300 | REI 180 DP1 | Požárně dělící konstrukce budou dle návrhu projektanta stavby realizovány z přesných pórobetonových tvárnic značky Ytong Universal o tloušťce 300 mm. Dle výrobce má konstrukce z těchto stavebních prvků vyhovující požární odolnost REI 180 DP1. | Ytong Universal tl. 300 | REI 180 DP1 | Požárně dělící konstrukce budou dle návrhu projektanta stavby realizovány z přesných pórobetonových tvárnic značky Ytong Universal o tloušťce 300 mm. Dle výrobce má konstrukce z těchto stavebních prvků vyhovující požární odolnost REI 180 DP1. | Ytong Universal tl. 300 | REI 180 DP1 | Požárně dělící konstrukce budou dle návrhu projektanta stavby realizovány z přesných pórobetonových tvárnic značky Ytong Universal o tloušťce 300 mm. Dle výrobce má konstrukce z těchto stavebních prvků vyhovující požární odolnost REI 180 DP1. | Ytong Universal tl. 300 | REI 180 DP1 | Požárně dělící konstrukce budou dle návrhu projektanta stavby realizovány z přesných pórobetonových tvárnic značky Ytong Universal o tloušťce 300 mm. Dle výrobce má konstrukce z těchto stavebních prvků vyhovující požární odolnost REI 180 DP1. | Ytong Universal tl. 300 | REI 180 DP1 | Požárně dělící konstrukce budou dle návrhu projektanta stavby realizovány z přesných pórobetonových tvárnic značky Ytong Universal o tloušťce 300 mm. Dle výrobce má konstrukce z těchto stavebních prvků vyhovující požární odolnost REI 180 DP1. | Ytong Universal tl. 300 | REI 180 DP1 | Požárně dělící konstrukce budou dle návrhu projektanta stavby realizovány z přesných pórobetonových tvárnic značky Ytong Universal o tloušťce 300 mm. Dle výrobce má konstrukce z těchto stavebních prvků vyhovující požární odolnost REI 180 DP1. | Ytong Universal tl. 300 | REI 180 DP1 | Požárně dělící konstrukce budou dle návrhu projektanta stavby realizovány z přesných pórobetonových tvárnic značky Ytong Universal o tloušťce 300 mm. Dle výrobce má konstrukce z těchto stavebních prvků vyhovující požární odolnost REI 180 DP1. | Ytong Universal tl. 300 | REI 180 DP1 | Požárně dělící konstrukce budou dle návrhu projektanta stavby realizovány z přesných pórobetonových tvárnic značky Ytong Universal o tloušťce 300 mm. Dle výrobce má konstrukce z těchto stavebních prvků vyhovující požární odolnost REI 180 DP1. | Ytong Universal tl. 300 | REI 180 DP1 | Požárně dělící konstrukce budou dle návrhu projektanta stavby realizovány z přesných pórobetonových tvárnic značky Ytong Universal o tloušťce 300 mm. Dle výrobce má konstrukce z těchto stavebních prvků vyhovující požární odolnost REI 180 DP1. | Ytong Universal tl. 300 | REI 180 DP1 | Požárně dělící konstrukce budou dle návrhu projektanta stavby realizovány z přesných pórobetonových tvárnic značky Ytong Universal o tloušťce 300 mm. Dle výrobce má konstrukce z těchto stavebních prvků vyhovující požární odolnost REI 180 DP1. | Ytong Universal tl. 300 | REI 180 DP1 | Požárně dělící konstrukce budou dle návrhu projektanta stavby realizovány z přesných pórobetonových tvárnic značky Ytong Universal o tloušťce 300 mm. Dle výrobce má konstrukce z těchto stavebních prvků vyhovující požární odolnost REI 180 DP1. | Ytong Universal tl. 300 | REI 180 DP1 | Požárně dělící konstrukce budou dle návrhu projektanta stavby realizovány z přesných pórobetonových tvárnic značky Ytong Universal o tloušťce 300 mm. Dle výrobce má konstrukce z těchto stavebních prvků vyhovující požární odolnost REI 180 DP1. | Ytong Universal tl. 300 | REI 180 DP1 | Požárně dělící konstrukce budou dle návrhu projektanta stavby realizovány z přesných pórobetonových tvárnic značky Ytong Universal o tloušťce 300 mm. Dle výrobce má konstrukce z těchto stavebních prvků vyhovující požární odolnost REI 180 DP1. | Ytong Universal tl. 300 | REI 180 DP1 | Požárně dělící konstrukce budou dle návrhu projektanta stavby realizovány z přesných pórobetonových tvárnic značky Ytong Universal o tloušťce 300 mm. Dle výrobce má konstrukce z těchto stavebních prvků vyhovující požární odolnost REI 180 DP1. | Ytong Universal tl. 300 | REI 180 DP1 | Požárně dělící konstrukce budou dle návrhu projektanta stavby realizovány z přesných pórobetonových tvárnic značky Ytong Universal o tloušťce 300 mm. Dle výrobce má konstrukce z těchto stavebních prvků vyhovující požární odolnost REI 180 DP1. | Ytong Universal tl. 300 | REI 180 DP1 | Požárně dělící konstrukce budou dle návrhu projektanta stavby realizovány z přesných pórobetonových tvárnic značky Ytong Universal o tloušťce 300 mm. Dle výrobce má konstrukce z těchto stavebních prvků vyhovující požární odolnost REI 180 DP1. | Ytong Universal tl. 300 | REI 180 DP1 | Požárně dělící konstrukce budou dle návrhu projektanta stavby realizovány z přesných pórobetonových tvárnic značky Ytong Universal o tloušťce 300 mm. Dle výrobce má konstrukce z těchto stavebních prvků vyhovující požární odolnost REI 180 DP1. | Ytong Universal tl. 300 | REI 180 DP1 | Požárně dělící konstrukce budou dle návrhu projektanta stavby realizovány z přesných pórobetonových tvárnic značky Ytong Universal o tloušťce 300 mm. Dle výrobce má konstrukce z těchto stavebních prvků vyhovující požární odolnost REI 180 DP1. | Ytong Universal tl. 300 | REI 180 DP1 | Požárně dělící konstrukce budou dle návrhu projektanta stavby realizovány z přesných pórobetonových tvárnic značky Ytong Universal o tloušťce 300 mm. Dle výrobce má konstrukce z těchto stavebních prvků vyhovující požární odolnost REI 180 DP1. | Ytong Universal tl. 300 | REI 180 DP1 | Požárně dělící konstrukce budou dle návrhu projektanta stavby realizovány z přesných pórobetonových tvárnic značky Ytong Universal o tloušťce 300 mm. Dle výrobce má konstrukce z těchto stavebních prvků vyhovující požární odolnost REI 180 DP1. | Ytong Universal tl. 300 | REI 180 DP1 | Požárně dělící konstrukce budou dle návrhu projektanta stavby realizovány z přesných pórobetonových tvárnic značky Ytong Universal o tloušťce 300 mm. Dle výrobce má konstrukce z těchto stavebních prvků vyhovující požární odolnost REI 180 DP1. | Ytong Universal tl. 300 | REI 180 DP1 | Požárně dělící konstrukce budou dle návrhu projektanta stavby realizovány z přesných pórobetonových tvárnic značky Ytong Universal o tloušťce 300 mm. Dle výrobce má konstrukce z těchto stavebních prvků vyhovující požární odolnost REI 180 DP1. | Ytong Universal tl. 300 | REI 180 DP1 | Požárně dělící konstrukce budou dle návrhu projektanta stavby realizovány z přesných pórobetonových tvárnic značky Ytong Universal o tloušťce 300 mm. Dle výrobce má konstrukce z těchto stavebních prvků vyhovující požární odolnost REI 180 DP1. | Ytong Universal tl. 300 | REI 180 DP1 | Požárně dělící konstrukce budou dle návrhu projektanta stavby realizovány z přesných pórobetonových tvárnic značky Ytong Universal o tloušťce 300 mm. Dle výrobce má konstrukce z těchto stavebních prvků vyhovující požární odolnost REI 180 DP1. | Ytong Universal tl. 300 | REI 180 DP1 | Požárně dělící konstrukce budou dle návrhu projektanta stavby realizovány z přesných pórobetonových tvárnic značky Ytong Universal o tloušťce 300 mm. Dle výrobce má konstrukce z těchto stavebních prvků vyhovující požární odolnost REI 180 DP1. | Ytong Universal tl. 300 | REI 180 DP1 | Požárně dělící konstrukce budou dle návrhu projektanta stavby realizovány z přesných pórobetonových tvárnic značky Ytong Universal o tloušťce 300 mm. Dle výrobce má konstrukce z těchto stavebních prvků vyhovující požární odolnost REI 180 DP1. | Ytong Universal tl. 300 | REI 180 DP1 | Požárně dělící konstrukce budou dle návrhu projektanta stavby realizovány z přesných pórobetonových tvárnic značky Ytong Universal o tloušťce 300 mm. Dle výrobce má konstrukce z těchto stavebních prvků vyhovující požární odolnost REI 180 DP1. | Ytong Universal tl. 300 | REI 180 DP1 | Požárně dělící konstrukce budou dle návrhu projektanta stavby realizovány z přesných pórobetonových tvárnic značky Ytong Universal o tloušťce 300 mm. Dle výrobce má konstrukce z těchto stavebních prvků vyhovující požární odolnost REI 180 DP1. | Ytong Universal tl. 300 | REI 180 DP1 | Požárně dělící konstrukce budou dle návrhu projektanta stavby realizovány z přesných pórobetonových tvárnic značky Ytong Universal o tloušťce 300 mm. Dle výrobce má konstrukce z těchto stavebních prvků vyhovující požární odolnost REI 180 DP1. | Ytong Universal tl. 300 | REI 180 DP1 | Požárně dělící konstrukce budou dle návrhu projektanta stavby realizovány z přesných pórobetonových tvárnic značky Ytong Universal o tloušťce 300 mm. Dle výrobce má konstrukce z těchto stavebních prvků vyhovující požární odolnost REI 180 DP1. | Ytong Universal tl. 300 | REI 180 DP1 | Požárně dělící konstrukce budou dle návrhu projektanta stavby realizovány z přesných pórobetonových tvárnic značky Ytong Universal o tloušťce 300 mm. Dle výrobce má konstrukce z těchto stavebních prvků vyhovující požární odolnost REI 180 DP1. | Ytong Universal tl. 300 | REI 180 DP1 | Požárně dělící konstrukce budou dle návrhu projektanta stavby realizovány z přesných pórobetonových tvárnic značky Ytong Universal o tloušťce 300 mm. Dle výrobce má konstrukce z těchto stavebních prvků vyhovující požární odolnost REI 180 DP1. | Ytong Universal tl. 300 | REI 180 DP1 | Požárně dělící konstrukce budou dle návrhu projektanta stavby realizovány z přesných pórobetonových tvárnic značky Ytong Universal o tloušťce 300 mm. Dle výrobce má konstrukce z těchto stavebních prvků vyhovující požární odolnost REI 180 DP1. | Ytong Universal tl. 300 | REI 180 DP1 | Požárně dělící konstrukce budou dle návrhu projektanta stavby realizovány z přesných pórobetonových tvárnic značky Ytong Universal o tloušťce 300 mm. Dle výrobce má konstrukce z těchto stavebních prvků vyhovující požární odolnost REI 180 DP1. | Ytong Universal tl. 300 | REI 180 DP1 | Požárně dělící konstrukce budou dle návrhu projektanta stavby realizovány z přesných pórobetonových tvárnic značky Ytong Universal o tloušťce 300 mm. Dle výrobce má konstrukce z těchto stavebních prvků vyhovující požární odolnost REI 180 DP1. | Ytong Universal tl. 300 | REI 180 DP1 | Požárně dělící konstrukce budou dle návrhu projektanta stavby realizovány z přesných pórobetonových tvárnic značky Ytong Universal o tloušťce 300 mm. Dle výrobce má konstrukce z těchto stavebních prvků vyhovující požární odolnost REI 180 DP1. | Ytong Universal tl. 300 | REI 180 DP1 | Požárně dělící konstrukce budou dle návrhu projektanta stavby realizovány z přesných pórobetonových tvárnic značky Ytong Universal o tloušťce 300 mm. Dle výrobce má konstrukce z těchto stavebních prvků vyhovující požární odolnost REI 180 DP1. | Ytong Universal tl. 300 | REI 180 DP1 | Požárně dělící konstrukce budou dle návrhu projektanta stavby realizovány z přesných pórobetonových tvárnic značky Ytong Universal o tloušťce 300 mm. Dle výrobce má konstrukce z těchto stavebních prvků vyhovující požární odolnost REI 180 DP1. | Ytong Universal tl. 300 | REI 180 DP1 | Požárně dělící konstrukce budou dle návrhu projektanta stavby realizovány z přesných pórobetonových tvárnic značky Ytong Universal o tloušťce 300 mm. Dle výrobce má konstrukce z těchto stavebních prvků vyhovující požární odolnost REI 180 DP1. | Ytong Universal tl. 300 | REI 180 DP1 | Požárně dělící konstrukce budou dle návrhu projektanta stavby realizovány z přesných pórobetonových tvárnic značky Ytong Universal o tloušťce 300 mm. Dle výrobce má konstrukce z těchto stavebních prvků vyhovující požární odolnost REI 180 DP1. | Ytong Universal tl. 300 | REI 180 DP1 | Požárně dělící konstrukce budou dle návrhu projektanta stavby realizovány z přesných pórobetonových tvárnic značky Ytong Universal o tloušťce 300 mm. Dle výrobce má konstrukce z těchto stavebních prvků vyhovující požární odolnost REI 180 DP1. | Ytong Universal tl. 300 | REI 180 DP1 | Požárně dělící konstrukce budou dle návrhu projektanta stavby realizovány z přesných pórobetonových tvárnic značky Ytong Universal o tloušťce 300 mm. Dle výrobce má konstrukce z těchto stavebních prvků vyhovující požární odolnost REI 180 DP1. | Ytong Universal tl. 300 | REI 180 DP1 | Požárně dělící konstrukce budou dle návrhu projektanta stavby realizovány z přesných pórobetonových tvárnic značky Ytong Universal o tloušťce 300 mm. Dle výrobce má konstrukce z těchto stavebních prvků vyhovující požární odolnost REI 180 DP1. | Ytong Universal tl. 300 | REI 180 DP1 | Požárně dělící konstrukce budou dle návrhu projektanta stavby realizovány z přesných pórobetonových tvárnic značky Ytong Universal o tloušťce 300 mm. Dle výrobce má konstrukce z těchto stavebních prvků vyhovující požární odolnost REI 180 DP1. | Ytong Universal tl. 300 | REI 180 DP1 | Požárně dělící konstrukce budou dle návrhu projektanta stavby realizovány z přesných pórobetonových tvárnic značky Ytong Universal o tloušťce 300 mm. Dle výrobce má konstrukce z těchto stavebních prvků vyhovující požární odolnost REI 180 DP1. | Ytong Universal tl. 300 | REI 180 DP1 | Požárně dělící konstrukce budou dle návrhu projektanta stavby realizovány z přesných pórobetonových tvárnic značky Ytong Universal o tloušťce 300 mm. Dle výrobce má konstrukce z těchto stavebních prvků vyhovující požární odolnost REI 180 DP1. | Ytong Universal tl. 300 | REI 180 DP1 | Požárně dělící konstrukce budou dle návrhu projektanta stavby realizovány z přesných pórobetonových tvárnic značky Ytong Universal o tloušťce 300 mm. Dle výrobce má konstrukce z těchto stavebních prvků vyhovující požární odolnost REI 180 DP1. | Ytong Universal tl. 300 | REI 180 DP1 | Požárně dělící konstrukce budou dle návrhu projektanta stavby realizovány z přesných pórobetonových tvárnic značky Ytong Universal o tloušťce 300 mm. Dle výrobce má konstrukce z těchto stavebních prvků vyhovující požární odolnost REI 180 DP1. | Ytong Universal tl. 300 | REI 180 DP1 | Požárně dělící konstrukce budou dle návrhu projektanta stavby realizovány z přesných pórobetonových tvárnic značky Ytong Universal o tloušťce 300 mm. Dle výrobce má konstrukce z těchto stavebních prvků vyhovující požární odolnost REI 180 DP1. | Ytong Universal tl. 300 | REI 180 DP1 | Požárně dělící konstrukce budou dle návrhu projektanta stavby realizovány z přesných pórobetonových tvárnic značky Ytong Universal o tloušťce 300 mm. Dle výrobce má konstrukce z těchto stavebních prvků vyhovující požární odolnost REI 180 DP1. | Ytong Universal tl. 300 | REI 180 DP1 | Požárně dělící konstrukce budou dle návrhu projektanta stavby realizovány z přesných pórobetonových tvárnic značky Ytong Universal o tloušťce 300 mm. Dle výrobce má konstrukce z těchto stavebních prvků vyhovující požární odolnost REI 180 DP1. | Ytong Universal tl. 300 | REI 180 DP1 | Požárně dělící konstrukce budou dle návrhu projektanta stavby realizovány z přesných pórobetonových tvárnic značky Ytong Universal o tloušťce 300 mm. Dle výrobce má konstrukce z těchto stavebních prvků vyhovující požární odolnost REI 180 DP1. | Ytong Universal tl. 300 | REI 180 DP1 | Požárně dělící konstrukce budou dle návrhu projektanta stavby realizovány z přesných pórobetonových tvárnic značky Ytong Universal o tloušťce 300 mm. Dle výrobce má konstrukce z těchto stavebních prvků vyhovující požární odolnost REI 180 DP1. | Ytong Universal tl. 300 | REI 180 DP1 | Požárně dělící konstrukce budou dle návrhu projektanta stavby realizovány z přesných pórobetonových tvárnic značky Ytong Universal o tloušťce 300 mm. Dle výrobce má konstrukce z těchto stavebních prvků vyhovující požární odolnost REI 180 DP1. | Ytong Universal tl. 300 | REI 180 DP1 | Požárně dělící konstrukce budou dle návrhu projektanta stavby realizovány z přesných pórobetonových tvárnic značky Ytong Universal o tloušťce 300 mm. Dle výrobce má konstrukce z těchto stavebních prvků vyhovující požární odolnost REI 180 DP1. | Ytong Universal tl. 300 | REI 180 DP1 | Požárně dělící konstrukce budou dle návrhu projektanta stavby realizovány z přesných pórobetonových tvárnic značky Ytong Universal o tloušťce 300 mm. Dle výrobce má konstrukce z těchto stavebních prvků vyhovující požární odolnost REI 180 DP1. | Ytong Universal tl. 300 | REI 180 DP1 | Požárně dělící konstrukce budou dle návrhu projektanta stavby realizovány z přesných pórobetonových tvárnic značky Ytong Universal o tloušťce 300 mm. Dle výrobce má konstrukce z těchto stavebních prvků vyhovující požární odolnost REI 180 DP1. | Ytong Universal tl. 300 | REI 180 DP1 | Požárně dělící konstrukce budou dle návrhu projektanta stavby realizovány z přesných pórobetonových tvárnic značky Ytong Universal o tloušťce 300 mm. Dle výrobce má konstrukce z těchto stavebních prvků vyhovující požární odolnost REI 180 DP1. | Ytong Universal tl. 300 | REI 180 DP1 | Požárně dělící konstrukce budou dle návrhu projektanta stavby realizovány z přesných pórobetonových tvárnic značky Ytong Universal o tloušťce 300 mm. Dle výrobce má konstrukce z těchto stavebních prvků vyhovující požární odolnost REI 180 DP1. | Ytong Universal tl. 300 | REI 180 DP1 | Požárně dělící konstrukce budou dle návrhu projektanta stavby realizovány z přesných pórobetonových tvárnic značky Ytong Universal o tloušťce 300 mm. Dle výrobce má konstrukce z těchto stavebních prvků vyhovující požární odolnost REI 180 DP1. | Ytong Universal tl. 300 | REI 180 DP1 | Požárně dělící konstrukce budou dle návrhu projektanta stavby realizovány z přesných pórobetonových tvárnic značky Ytong Universal o tloušťce 300 mm. Dle výrobce má konstrukce z těchto stavebních prvků vyhovující požární odolnost REI 180 DP1. | Ytong Universal tl. 300 | REI 180 DP1 | Požárně dělící konstrukce budou dle návrhu projektanta stavby realizovány z přesných pórobetonových tvárnic značky Ytong Universal o tloušťce 300 mm. Dle výrobce má konstrukce z těchto stavebních prvků vyhovující požární odolnost REI 180 DP1. | Ytong Universal tl. 300 | REI 180 DP1 | Požárně dělící konstrukce budou dle návrhu projektanta stavby realizovány z přesných pórobetonových tvárnic značky Ytong Universal o tloušťce 300 mm. Dle výrobce má konstrukce z těchto stavebních prvků vyhovující požární odolnost REI 180 DP1. | Ytong Universal tl. 300 | REI 180 DP1 | Požárně dělící konstrukce budou dle návrhu projektanta stavby realizovány z přesných pórobetonových tvárnic značky Ytong Universal o tloušťce 300 mm. Dle výrobce má konstrukce z těchto stavebních prvků vyhovující požární odolnost REI 180 DP1. | Ytong Universal tl. 300 | REI 180 DP1 | Požárně dělící konstrukce budou dle návrhu projektanta stavby realizovány z přesných pórobetonových tvárnic značky Ytong Universal o tloušťce 300 mm. Dle výrobce má konstrukce z těchto stavebních prvků vyhovující požární odolnost REI 180 DP1. | Ytong Universal tl. 300 | REI 180 DP1 | Požárně dělící konstrukce budou dle návrhu projektanta stavby realizovány z přesných pórobetonových tvárnic značky Ytong Universal o tloušťce 300 mm. Dle výrobce má konstrukce z těchto stavebních prvků vyhovující požární odolnost REI 180 DP1. | Ytong Universal tl. 300 | REI 180 DP1 | Požárně dělící konstrukce budou dle návrhu projektanta stavby realizovány z přesných pórobetonových tvárnic značky Ytong Universal o tloušťce 300 mm. Dle výrobce má konstrukce z těchto stavebních prvků vyhovující požární odolnost REI 180 DP1. | Ytong Universal tl. 300 | REI 180 DP1 | Požárně dělící konstrukce budou dle návrhu projektanta stavby realizovány z přesných pórobetonových tvárnic značky Ytong Universal o tloušťce 300 mm. Dle výrobce má konstrukce z těchto stavebních prvků vyhovující požární odolnost REI 180 DP1. | Ytong Universal tl. 300 | REI 180 DP1 | Požárně dělící konstrukce budou dle návrhu projektanta stavby realizovány z přesných pórobetonových tvárnic značky Ytong Universal o tloušťce 300 mm. Dle výrobce má konstrukce z těchto stavebních prvků vyhovující požární odolnost REI 180 DP1. | Ytong Universal tl. 300 | REI 180 DP1 | Požárně dělící konstrukce budou dle návrhu projektanta stavby realizovány z přesných pórobetonových tvárnic značky Ytong Universal o tloušťce 300 mm. Dle výrobce má konstrukce z těchto stavebních prvků vyhovující požární odolnost REI 180 DP1. | Ytong Universal tl. 300 | REI 180 DP1 | Požárně dělící konstrukce budou dle návrhu projektanta stavby realizovány z přesných pórobetonových tvárnic značky Ytong Universal o tloušťce 300 mm. Dle výrobce má konstrukce z těchto stavebních prvků vyhovující požární odolnost REI 180 DP1. | Ytong Universal tl. 300 | REI 180 DP1 | Požárně dělící konstrukce budou dle návrhu projektanta stavby realizovány z přesných pórobetonových tvárnic značky Ytong Universal o tloušťce 300 mm. Dle výrobce má konstrukce z těchto stavebních prvků vyhovující požární odolnost REI 180 DP1. | Ytong Universal tl. 300 | REI 180 DP1 | Požárně dělící konstrukce budou dle návrhu projektanta stavby realizovány z přesných pórobetonových tvárnic značky Ytong Universal o tloušťce 300 mm. Dle výrobce má konstrukce z těchto stavebních prvků vyhovující požární odolnost REI 180 DP1. | Ytong Universal tl. 300 | REI 180 DP1 | Požárně dělící konstrukce budou dle návrhu projektanta stavby realizovány z přesných pórobetonových tvárnic značky Ytong Universal o tloušťce 300 mm. Dle výrobce má konstrukce z těchto stavebních prvků vyhovující požární odolnost REI 180 DP1. | Ytong Universal tl. 300 | REI 180 DP1 | Požárně dělící konstrukce budou dle návrhu projektanta stavby realizovány z přesných pórobetonových tvárnic značky Ytong Universal o tloušťce 300 mm. Dle výrobce má konstrukce z těchto stavebních prvků vyhovující požární odolnost REI 180 DP1. | Ytong Universal tl. 300 | REI 180 DP1 | Požárně dělící konstrukce budou dle návrhu projektanta stavby realizovány z přesných pórobetonových tvárnic značky Ytong Universal o tloušťce 300 mm. Dle výrobce má konstrukce z těchto stavebních prvků vyhovující požární odolnost REI 180 DP1. | Ytong Universal tl. 300 | REI 180 DP1 | Požárně dělící konstrukce budou dle návrhu projektanta stavby realizovány z přesných pórobetonových tvárnic značky Ytong Universal o tloušťce 300 mm. Dle výrobce má konstrukce z těchto stavebních prvků vyhovující požární odolnost REI 180 DP1. | Ytong Universal tl. 300 | REI 180 DP1 | Požárně dělící konstrukce budou dle návrhu projektanta stavby realizovány z přesných pórobetonových tvárnic značky Ytong Universal o tloušťce 300 mm. Dle výrobce má konstrukce z těchto stavebních prvků vyhovující požární odolnost REI 180 DP1. | Ytong Universal tl. 300 | REI 180 DP1 | Požárně dělící konstrukce budou dle návrhu projektanta stavby realizovány z přesných pórobetonových tvárnic značky Ytong Universal o tloušťce 300 mm. Dle výrobce má konstrukce z těchto stavebních prvků vyhovující požární odolnost REI 180 DP1. | Ytong Universal tl. 300 | REI 180 DP1 | Požárně dělící konstrukce budou dle návrhu projektanta stavby realizovány z přesných pórobetonových tvárnic značky Ytong Universal o tloušťce 300 mm. Dle výrobce má konstrukce z těchto stavebních prvků vyhovující požární odolnost REI 180 DP1. | Ytong Universal tl. 300 | REI 180 DP1 | Požárně dělící konstrukce budou dle návrhu projektanta stavby realizovány z přesných pórobetonových tvárnic značky Ytong Universal o tloušťce 300 mm. Dle výrobce má konstrukce z těchto stavebních prvků vyhovující požární odolnost REI 180 DP1. | Ytong Universal tl. 300 | REI 180 DP1 | Požárně dělící konstrukce budou dle návrhu projektanta stavby realizovány z přesných pórobetonových tvárnic značky Ytong Universal o tloušťce 300 mm. Dle výrobce má konstrukce z těchto stavebních prvků vyhovující požární odolnost REI 180 DP1. | Ytong Universal tl. 300 | REI 180 DP1 | Požárně dělící konstrukce budou dle návrhu projektanta stavby realizovány z přesných pórobetonových tvárnic značky Ytong Universal o tloušťce 300 mm. Dle výrobce má konstrukce z těchto stavebních prvků vyhovující požární odolnost REI 180 DP1. | Ytong Universal tl. 300 | REI 180 DP1 | Požárně dělící konstrukce budou dle návrhu projektanta stavby realizovány z přesných pórobetonových tvárnic značky Ytong Universal o tloušťce 300 mm. Dle výrobce má konstrukce z těchto stavebních prvků vyhovující požární odolnost REI 180 DP1. | Ytong Universal tl. 300 | REI 180 DP1 | Požárně dělící konstrukce budou dle návrhu projektanta stavby realizovány z přesných pórobetonových tvárnic značky Ytong Universal o tloušťce 300 mm. Dle výrobce má konstrukce z těchto stavebních prvků vyhovující požární odolnost REI 180 DP1. | Ytong Universal tl. 300 | REI 180 DP1 | Požárně dělící konstrukce budou dle návrhu projektanta stavby realizovány z přesných pórobetonových tvárnic značky Ytong Universal o tloušťce 300 mm. Dle výrobce má konstrukce z těchto stavebních prvků vyhovující požární odolnost REI 180 DP1. | Ytong Universal tl. 300 | REI 180 DP1 | Požárně dělící konstrukce budou dle návrhu projektanta stavby realizovány z přesných pórobetonových tvárnic značky Ytong Universal o tloušťce 300 mm. Dle výrobce má konstrukce z těchto stavebních prvků vyhovující požární odolnost REI 180 DP1. | Ytong Universal tl. 300 | REI 180 DP1 | Požárně dělící konstrukce budou dle návrhu projektanta stavby realizovány z přesných pórobetonových tvárnic značky Ytong Universal o tloušťce 300 mm. Dle výrobce má konstrukce z těchto stavebních prvků vyhovující požární odolnost REI 180 DP1. | Ytong Universal tl. 300 | REI 180 DP1 | Požárně dělící konstrukce budou dle návrhu projektanta stavby realizovány z přesných pórobetonových tvárnic značky Ytong Universal o tloušťce 300 mm. Dle výrobce má konstrukce z těchto stavebních prvků vyhovující požární odolnost REI 180 DP1. | Ytong Universal tl. 300 | REI 180 DP1 | Požárně dělící konstrukce budou dle návrhu projektanta stavby realizovány z přesných pórobetonových tvárnic značky Ytong Universal o tloušťce 300 mm. Dle výrobce má konstrukce z těchto stavebních prvků vyhovující požární odolnost REI 180 DP1. | Ytong Universal tl. 300 | REI 180 DP1 | Požárně dělící konstrukce budou dle návrhu projektanta stavby realizovány z přesných pórobetonových tvárnic značky Ytong Universal o tloušťce 300 mm. Dle výrobce má konstrukce z těchto stavebních prvků vyhovující požární odolnost REI 180 DP1. | Ytong Universal tl. 300 | REI 180 DP1 | Požárně dělící konstrukce budou dle návrhu projektanta stavby realizovány z přesných pórobetonových tvárnic značky Ytong Universal o tloušťce 300 mm. Dle výrobce má konstrukce z těchto stavebních prvků vyhovující požární odolnost REI 180 DP1. | Ytong Universal tl. 300 | REI 180 DP1 | Požárně dělící konstrukce budou dle návrhu projektanta stavby realizovány z přesných pórobetonových tvárnic značky Ytong Universal o tloušťce 300 mm. Dle výrobce má konstrukce z těchto stavebních prvků vyhovující požární odolnost REI 180 DP1. | Ytong Universal tl. 300 | REI 180 DP1 | Požárně dělící konstrukce budou dle návrhu projektanta stavby realizovány z přesných pórobetonových tvárnic značky Ytong Universal o tloušťce 300 mm. Dle výrobce má konstrukce z těchto stavebních prvků vyhovující požární odolnost REI 180 DP1. | Ytong Universal tl. 300 | REI 180 DP1 | Požárně dělící konstrukce budou dle návrhu projektanta stavby realizovány z přesných pórobetonových tvárnic značky Ytong Universal o tloušťce 300 mm. Dle výrobce má konstrukce z těchto stavebních prvků vyhovující požární odolnost REI 180 DP1. | Ytong Universal tl. 300 | REI 180 DP1 | Požárně dělící konstrukce budou dle návrhu projektanta stavby realizovány z přesných pórobetonových tvárnic značky Ytong Universal o tloušťce 300 mm. Dle výrobce má konstrukce z těchto stavebních prvků vyhovující požární odolnost REI 180 DP1. | Ytong Universal tl. 300 | REI 180 DP1 | Požárně dělící konstrukce budou dle návrhu projektanta stavby realizovány z přesných pórobetonových tvárnic značky Ytong Universal o tloušťce 300 mm. Dle výrobce má konstrukce z těchto stavebních prvků vyhovující požární odolnost REI 180 DP1. | Ytong Universal tl. 300 | REI 180 DP1 | Požárně dělící konstrukce budou dle návrhu projektanta stavby realizovány z přesných pórobetonových tvárnic značky Ytong Universal o tloušťce 300 mm. Dle výrobce má konstrukce z těchto stavebních prvků vyhovující požární odolnost REI 180 DP1. | Ytong Universal tl. 300 | REI 180 DP1 | Požárně dělící konstrukce budou dle návrhu projektanta stavby realizovány z přesných pórobetonových tvárnic značky Ytong Universal o tloušťce 300 mm. Dle výrobce má konstrukce z těchto stavebních prvků vyhovující požární odolnost REI 180 DP1. | Ytong Universal tl. 300 | REI 180 DP1 | Požárně dělící konstrukce budou dle návrhu projektanta stavby realizovány z přesných pórobetonových tvárnic značky Ytong Universal o tloušťce 300 mm. Dle výrobce má konstrukce z těchto stavebních prvků vyhovující požární odolnost REI 180 DP1. | Ytong Universal tl. 300 | REI 180 DP1 | Požárně dělící konstrukce budou dle návrhu projektanta stavby realizovány z přesných pórobetonových tvárnic značky Ytong Universal o tloušťce 300 mm. Dle výrobce má konstrukce z těchto stavebních prvků vyhovující požární odolnost REI 180 DP1. | Ytong Universal tl. 300 | REI 180 DP1 | Požárně dělící konstrukce budou dle návrhu projektanta stavby realizovány z přesných pórobetonových tvárnic značky Ytong Universal o tloušťce 300 mm. Dle výrobce má konstrukce z těchto stavebních prvků vyhovující požární odolnost REI 180 DP1. | Ytong Universal tl. 300 | REI 180 DP1 | Požárně dělící konstrukce budou dle návrhu projektanta stavby realizovány z přesných pórobetonových tvárnic značky Ytong Universal o tloušťce 300 mm. Dle výrobce má konstrukce z těchto stavebních prvků vyhovující požární odolnost REI 180 DP1. | Ytong Universal tl. 300 | REI 180 DP1 | Požárně dělící konstrukce budou dle návrhu projektanta stavby realizovány z přesných pórobetonových tvárnic značky Ytong Universal o tloušťce 300 mm. Dle výrobce má konstrukce z těchto stavebních prvků vyhovující požární odolnost REI 180 DP1. | Ytong Universal tl. 300 | REI 180 DP1 | Požárně dělící konstrukce budou dle návrhu projektanta stavby realizovány z přesných pórobetonových tvárnic značky Ytong Universal o tloušťce 300 mm. Dle výrobce má konstrukce z těchto stavebních prvků vyhovující požární odolnost REI 180 DP1. | Ytong Universal tl. 300 | REI 180 DP1 | Požárně dělící konstrukce budou dle návrhu projektanta stavby realizovány z přesných pórobetonových tvárnic značky Ytong Universal o tloušťce 300 mm. Dle výrobce má konstrukce z těchto stavebních prvků vyhovující požární odolnost REI 180 DP1. | Ytong Universal tl. 300 | REI 180 DP1 | Požárně dělící konstrukce budou dle návrhu projektanta stavby realizovány z přesných pórobetonových tvárnic značky Ytong Universal o tloušťce 300 mm. Dle výrobce má konstrukce z těchto stavebních prvků vyhovující požární odolnost REI 180 DP1. | Ytong Universal tl. 300 | REI 180 DP1 | Požárně dělící konstrukce budou dle návrhu projektanta stavby realizovány z přesných pórobetonových tvárnic značky Ytong Universal o tloušťce 300 mm. Dle výrobce má konstrukce z těchto stavebních prvků vyhovující požární odolnost REI 180 DP1. | Ytong Universal tl. 300 | REI 180 DP1 | Požárně dělící konstrukce budou dle návrhu projektanta stavby realizovány z přesných pórobetonových tvárnic značky Ytong Universal o tloušťce 300 mm. Dle výrobce má konstrukce z těchto stavebních prvků vyhovující požární odolnost REI 180 DP1. | Ytong Universal tl. 300 | REI 180 DP1 | Požárně dělící konstrukce budou dle návrhu projektanta stavby realizovány z přesných pórobetonových tvárnic značky Ytong Universal o tloušťce 300 mm. Dle výrobce má konstrukce z těchto stavebních prvků vyhovující požární odolnost REI 180 DP1. | Ytong Universal tl. 300 | REI 180 DP1 | Požárně dělící konstrukce budou dle návrhu projektanta stavby realizovány z přesných pórobetonových tvárnic značky Ytong Universal o tloušťce 300 mm. Dle výrobce má konstrukce z těchto stavebních prvků vyhovující požární odolnost REI 180 DP1. | Ytong Universal tl. 300 | REI 180 DP1 | Požárně dělící konstrukce budou dle návrhu projektanta stavby realizovány z přesných pórobetonových tvárnic značky Ytong Universal o tloušťce 300 mm. Dle výrobce má konstrukce z těchto stavebních prvků vyhovující požární odolnost REI 180 DP1. | Ytong Universal tl. 300 | REI 180 DP1 | Požárně dělící konstrukce budou dle návrhu projektanta stavby realizovány z přesných pórobetonových tvárnic značky Ytong Universal o tloušťce 300 mm. Dle výrobce má konstrukce z těchto stavebních prvků vyhovující požární odolnost REI 180 DP1. | Ytong Universal tl. 300 | REI 180 DP1 | Požárně dělící konstrukce budou dle návrhu projektanta stavby realizovány z přesných pórobetonových tvárnic značky Ytong Universal o tloušťce 300 mm. Dle výrobce má konstrukce z těchto stavebních prvků vyhovující požární odolnost REI 180 DP1. | Ytong Universal tl. 300 | REI 180 DP1 | Požárně dělící konstrukce budou dle návrhu projektanta stavby realizovány z přesných pórobetonových tvárnic značky Ytong Universal o tloušťce 300 mm. Dle výrobce má konstrukce z těchto stavebních prvků vyhovující požární odolnost REI 180 DP1. | Ytong Universal tl. 300 | REI 180 DP1 | Požárně dělící konstrukce budou dle návrhu projektanta stavby realizovány z přesných pórobetonových tvárnic značky Ytong Universal o tloušťce 300 mm. Dle výrobce má konstrukce z těchto stavebních prvků vyhovující požární odolnost REI 180 DP1. | Ytong Universal tl. 300 | REI 180 DP1 | Požárně dělící konstrukce budou dle návrhu projektanta stavby realizovány z přesných pórobetonových tvárnic značky Ytong Universal o tloušťce 300 mm. Dle výrobce má konstrukce z těchto stavebních prvků vyhovující požární odolnost REI 180 DP1. | Ytong Universal tl. 300 | REI 180 DP1 | Požárně dělící konstrukce budou dle návrhu projektanta stavby realizovány z přesných pórobetonových tvárnic značky Ytong Universal o tloušťce 300 mm. Dle výrobce má konstrukce z těchto stavebních prvků vyhovující požární odolnost REI 180 DP1. | Ytong Universal tl. 300 | REI 180 DP1 | Požárně dělící konstrukce budou dle návrhu projektanta stavby realizovány z přesných pórobetonových tvárnic značky Ytong Universal o tloušťce 300 mm. Dle výrobce má konstrukce z těchto stavebních prvků vyhovující požární odolnost REI 180 DP1. | Ytong Universal tl. 300 | REI 180 DP1 | Požárně dělící konstrukce budou dle návrhu projektanta stavby realizovány z přesných pórobetonových tvárnic značky Ytong Universal o tloušťce 300 mm. Dle výrobce má konstrukce z těchto stavebních prvků vyhovující požární odolnost REI 180 DP1. | Ytong Universal tl. 300 | REI 180 DP1 | Požárně dělící konstrukce budou dle návrhu projektanta stavby realizovány z přesných pórobetonových tvárnic značky Ytong Universal o tloušťce 300 mm. Dle výrobce má konstrukce z těchto stavebních prvků vyhovující požární odolnost REI 180 DP1. | Ytong Universal tl. 300 | REI 180 DP1 | Požárně dělící konstrukce budou dle návrhu projektanta stavby realizovány z přesných pórobetonových tvárnic značky Ytong Universal o tloušťce 300 mm. Dle výrobce má konstrukce z těchto stavebních prvků vyhovující požární odolnost REI 180 DP1. | Ytong Universal tl. 300 | REI 180 DP1 | Požárně dělící konstrukce budou dle návrhu projektanta stavby realizovány z přesných pórobetonových tvárnic značky Ytong Universal o tloušťce 300 mm. Dle výrobce má konstrukce z těchto stavebních prvků vyhovující požární odolnost REI 180 DP1. | Ytong Universal tl. 300 | REI 180 DP1 | Požárně dělící konstrukce budou dle návrhu projektanta stavby realizovány z přesných pórobetonových tvárnic značky Ytong Universal o tloušťce 300 mm. Dle výrobce má konstrukce z těchto stavebních prvků vyhovující požární odolnost REI 180 DP1. | Ytong Universal tl. 300 | REI 180 DP1 | Požárně dělící konstrukce budou dle návrhu projektanta stavby realizovány z přesných pórobetonových tvárnic značky Ytong Universal o tloušťce 300 mm. Dle výrobce má konstrukce z těchto stavebních prvků vyhovující požární odolnost REI 180 DP1. | Ytong Universal tl. 300 | REI 180 DP1 | Požárně dělící konstrukce budou dle návrhu projektanta stavby realizovány z přesných pórobetonových tvárnic značky Ytong Universal o tloušťce 300 mm. Dle výrobce má konstrukce z těchto stavebních prvků vyhovující požární odolnost REI 180 DP1. | Ytong Universal tl. 300 | REI 180 DP1 | Požárně dělící konstrukce budou dle návrhu projektanta stavby realizovány z přesných pórobetonových tvárnic značky Ytong Universal o tloušťce 300 mm. Dle výrobce má konstrukce z těchto stavebních prvků vyhovující požární odolnost REI 180 DP1. | Ytong Universal tl. 300 | REI 180 DP1 | Požárně dělící konstrukce budou dle návrhu projektanta stavby realizovány z přesných pórobetonových tvárnic značky Ytong Universal o tloušťce 300 mm. Dle výrobce má konstrukce z těchto stavebních prvků vyhovující požární odolnost REI 180 DP1. | Ytong Universal tl. 300 | REI 180 DP1 | Požárně dělící konstrukce budou dle návrhu projektanta stavby realizovány z přesných pórobetonových tvárnic značky Ytong Universal o tloušťce 300 mm. Dle výrobce má konstrukce z těchto stavebních prvků vyhovující požární odolnost REI 180 DP1. | Ytong Universal tl. 300 | REI 180 DP1 | Požárně dělící konstrukce budou dle návrhu projektanta stavby realizovány z přesných pórobetonových tvárnic značky Ytong Universal o tloušťce 300 mm. Dle výrobce má konstrukce z těchto stavebních prvků vyhovující požární odolnost REI 180 DP1. | Ytong Universal tl. 300 | REI 180 DP1 | Požárně dělící konstrukce budou dle návrhu projektanta stavby realizovány z přesných pórobetonových tvárnic značky Ytong Universal o tloušťce 300 mm. Dle výrobce má konstrukce z těchto stavebních prvků vyhovující požární odolnost REI 180 DP1. | Ytong Universal tl. 300 | REI 180 DP1 | Požárně dělící konstrukce budou dle návrhu projektanta stavby realizovány z přesných pórobetonových tvárnic značky Ytong Universal o tloušťce 300 mm. Dle výrobce má konstrukce z těchto stavebních prvků vyhovující požární odolnost REI 180 DP1. | Ytong Universal tl. 300 | REI 180 DP1 | Požárně dělící konstrukce budou dle návrhu projektanta stavby realizovány z přesných pórobetonových tvárnic značky Ytong Universal o tloušťce 300 mm. Dle výrobce má konstrukce z těchto stavebních prvků vyhovující požární odolnost REI 180 DP1. | Ytong Universal tl. 300 | REI 180 DP1 | Požárně dělící konstrukce budou dle návrhu projektanta stavby realizovány z přesných pórobetonových tvárnic značky Ytong Universal o tloušťce 300 mm. Dle výrobce má konstrukce z těchto stavebních prvků vyhovující požární odolnost REI 180 DP1. | Ytong Universal tl. 300 | REI 180 DP1 | Požárně dělící konstrukce budou dle návrhu projektanta stavby realizovány z přesných pórobetonových tvárnic značky Ytong Universal o tloušťce 300 mm. Dle výrobce má konstrukce z těchto stavebních prvků vyhovující požární odolnost REI 180 DP1. | Ytong Universal tl. 300 | REI 180 DP1 | Požárně dělící konstrukce budou dle návrhu projektanta stavby realizovány z přesných pórobetonových tvárnic značky Ytong Universal o tloušťce 300 mm. Dle výrobce má konstrukce z těchto stavebních prvků vyhovující požární odolnost REI 180 DP1. | Ytong Universal tl. 300 | REI 180 DP1 | Požárně dělící konstrukce budou dle návrhu projektanta stavby realizovány z přesných pórobetonových tvárnic značky Ytong Universal o tloušťce 300 mm. Dle výrobce má konstrukce z těchto stavebních prvků vyhovující požární odolnost REI 180 DP1. | Ytong Universal tl. 300 | REI 180 DP1 | Požárně dělící konstrukce budou dle návrhu projektanta stavby realizovány z přesných pórobetonových tvárnic značky Ytong Universal o tloušťce 300 mm. Dle výrobce má konstrukce z těchto stavebních prvků vyhovující požární odolnost REI 180 DP1. | Ytong Universal tl. 300 | REI 180 DP1 | Požárně dělící konstrukce budou dle návrhu projektanta stavby realizovány z přesných pórobetonových tvárnic značky Ytong Universal o tloušťce 300 mm. Dle výrobce má konstrukce z těchto stavebních prvků vyhovující požární odolnost REI 180 DP1. | Ytong Universal tl. 300 | REI 180 DP1 | Požárně dělící konstrukce budou dle návrhu projektanta stavby realizovány z přesných pórobetonových tvárnic značky Ytong Universal o tloušťce 300 mm. Dle výrobce má konstrukce z těchto stavebních prvků vyhovující požární odolnost REI 180 DP1. | Ytong Universal tl. 300 | REI 180 DP1 | Požárně dělící konstrukce budou dle návrhu projektanta stavby realizovány z přesných pórobetonových tvárnic značky Ytong Universal o tloušťce 300 mm. Dle výrobce má konstrukce z těchto stavebních prvků vyhovující požární odolnost REI 180 DP1. | Ytong Universal tl. 300 | REI 180 DP1 | Požárně dělící konstrukce budou dle návrhu projektanta stavby realizovány z přesných pórobetonových tvárnic značky Ytong Universal o tloušťce 300 mm. Dle výrobce má konstrukce z těchto stavebních prvků vyhovující požární odolnost REI 180 DP1. | Ytong Universal tl. 300 | REI 180 DP1 | Požárně dělící konstrukce budou dle návrhu projektanta stavby realizovány z přesných pórobetonových tvárnic značky Ytong Universal o tloušťce 300 mm. Dle výrobce má konstrukce z těchto stavebních prvků vyhovující požární odolnost REI 180 DP1. | Ytong Universal tl. 300 | REI 180 DP1 | Požárně dělící konstrukce budou dle návrhu projektanta stavby realizovány z přesných pórobetonových tvárnic značky Ytong Universal o tloušťce 300 mm. Dle výrobce má konstrukce z těchto stavebních prvků vyhovující požární odolnost REI 180 DP1. | Ytong Universal tl. 300 | REI 180 DP1 | Požárně dělící konstrukce budou dle návrhu projektanta stavby realizovány z přesných pórobetonových tvárnic značky Ytong Universal o tloušťce 300 mm. Dle výrobce má konstrukce z těchto stavebních prvků vyhovující požární odolnost REI 180 DP1. | Ytong Universal tl. 300 | REI 180 DP1 | Požárně dělící konstrukce budou dle návrhu projektanta stavby realizovány z přesných pórobetonových tvárnic značky Ytong Universal o tloušťce 300 mm. Dle výrobce má konstrukce z těchto stavebních prvků vyhovující požární odolnost REI 180 DP1. | Ytong Universal tl. 300 | REI 180 DP1 | Požárně dělící konstrukce budou dle návrhu projektanta stavby realizovány z přesných pórobetonových tvárnic značky Ytong Universal o tloušťce 300 mm. Dle výrobce má konstrukce z těchto stavebních prvků vyhovující požární odolnost REI 180 DP1. | Ytong Universal tl. 300 | REI 180 DP1 | Požárně dělící konstrukce budou dle návrhu projektanta stavby realizovány z přesných pórobetonových tvárnic značky Ytong Universal o tloušťce 300 mm. Dle výrobce má konstrukce z těchto stavebních prvků vyhovující požární odolnost REI 180 DP1. | Ytong Universal tl. 300 | REI 180 DP1 | Požárně dělící konstrukce budou dle návrhu projektanta stavby realizovány z přesných pórobetonových tvárnic značky Ytong Universal o tloušťce 300 mm. Dle výrobce má konstrukce z těchto stavebních prvků vyhovující požární odolnost REI 180 DP1. | Ytong Universal tl. 300 | REI 180 DP1 | Požárně dělící konstrukce budou dle návrhu projektanta stavby realizovány z přesných pórobetonových tvárnic značky Ytong Universal o tloušťce 300 mm. Dle výrobce má konstrukce z těchto stavebních prvků vyhovující požární odolnost REI 180 DP1. | Ytong Universal tl. 300 | REI 180 DP1 | Požárně dělící konstrukce budou dle návrhu projektanta stavby realizovány z přesných pórobetonových tvárnic značky Ytong Universal o tloušťce 300 mm. Dle výrobce má konstrukce z těchto stavebních prvků vyhovující požární odolnost REI 180 DP1. | Ytong Universal tl. 300 | REI 180 DP1 | Požárně dělící konstrukce budou dle návrhu projektanta stavby realizovány z přesných pórobetonových tvárnic značky Ytong Universal o tloušťce 300 mm. Dle výrobce má konstrukce z těchto stavebních prvků vyhovující požární odolnost REI 180 DP1. | Ytong Universal tl. 300 | REI 180 DP1 | Požárně dělící konstrukce budou dle návrhu projektanta stavby realizovány z přesných pórobetonových tvárnic značky Ytong Universal o tloušťce 300 mm. Dle výrobce má konstrukce z těchto stavebních prvků vyhovující požární odolnost REI 180 DP1. | Ytong Universal tl. 300 | REI 180 DP1 | Požárně dělící konstrukce budou dle návrhu projektanta stavby realizovány z přesných pórobetonových tvárnic značky Ytong Universal o tloušťce 300 mm. Dle výrobce má konstrukce z těchto stavebních prvků vyhovující požární odolnost REI 180 DP1. | Ytong Universal tl. 300 | REI 180 DP1 | Požárně dělící konstrukce budou dle návrhu projektanta stavby realizovány z přesných pórobetonových tvárnic značky Ytong Universal o tloušťce 300 mm. Dle výrobce má konstrukce z těchto stavebních prvků vyhovující požární odolnost REI 180 DP1. | Ytong Universal tl. 300 | REI 180 DP1 | Požárně dělící konstrukce budou dle návrhu projektanta stavby realizovány z přesných pórobetonových tvárnic značky Ytong Universal o tloušťce 300 mm. Dle výrobce má konstrukce z těchto stavebních prvků vyhovující požární odolnost REI 180 DP1. | Ytong Universal tl. 300 | REI 180 DP1 | Požárně dělící konstrukce budou dle návrhu projektanta stavby realizovány z přesných pórobetonových tvárnic značky Ytong Universal o tloušťce 300 mm. Dle výrobce má konstrukce z těchto stavebních prvků vyhovující požární odolnost REI 180 DP1. | Ytong Universal tl. 300 | REI 180 DP1 | Požárně dělící konstrukce budou dle návrhu projektanta stavby realizovány z přesných pórobetonových tvárnic značky Ytong Universal o tloušťce 300 mm. Dle výrobce má konstrukce z těchto stavebních prvků vyhovující požární odolnost REI 180 DP1. | Ytong Universal tl. 300 | REI 180 DP1 | Požárně dělící konstrukce budou dle návrhu projektanta stavby realizovány z přesných pórobetonových tvárnic značky Ytong Universal o tloušťce 300 mm. Dle výrobce má konstrukce z těchto stavebních prvků vyhovující požární odolnost REI 180 DP1. | Ytong Universal tl. 300 | REI 180 DP1 | Požárně dělící konstrukce budou dle návrhu projektanta stavby realizovány z přesných pórobetonových tvárnic značky Ytong Universal o tloušťce 300 mm. Dle výrobce má konstrukce z těchto stavebních prvků vyhovující požární odolnost REI 180 DP1. | Ytong Universal tl. 300 | REI 180 DP1 | Požárně dělící konstrukce budou dle návrhu projektanta stavby realizovány z přesných pórobetonových tvárnic značky Ytong Universal o tloušťce 300 mm. Dle výrobce má konstrukce z těchto stavebních prvků vyhovující požární odolnost REI 180 DP1. | Ytong Universal tl. 300 | REI 180 DP1 | Požárně dělící konstrukce budou dle návrhu projektanta stavby realizovány z přesných pórobetonových tvárnic značky Ytong Universal o tloušťce 300 mm. Dle výrobce má konstrukce z těchto stavebních prvků vyhovující požární odolnost REI 180 DP1. | Ytong Universal tl. 300 | REI 180 DP1 | Požárně dělící konstrukce budou dle návrhu projektanta stavby realizovány z přesných pórobetonových tvárnic značky Ytong Universal o tloušťce 300 mm. Dle výrobce má konstrukce z těchto stavebních prvků vyhovující požární odolnost REI 180 DP1. | Ytong Universal tl. 300 | REI 180 DP1 | Požárně dělící konstrukce budou dle návrhu projektanta stavby realizovány z přesných pórobetonových tvárnic značky Ytong Universal o tloušťce 300 mm. Dle výrobce má konstrukce z těchto stavebních prvků vyhovující požární odolnost REI 180 DP1. | Ytong Universal tl. 300 | REI 180 DP1 | Požárně dělící konstrukce budou dle návrhu projektanta stavby realizovány z přesných pórobetonových tvárnic značky Ytong Universal o tloušťce 300 mm. Dle výrobce má konstrukce z těchto stavebních prvků vyhovující požární odolnost REI 180 DP1. | Ytong Universal tl. 300 | REI 180 DP1 | Požárně dělící konstrukce budou dle návrhu projektanta stavby realizovány z přesných pórobetonových tvárnic značky Ytong Universal o tloušťce 300 mm. Dle výrobce má konstrukce z těchto stavebních prvků vyhovující požární odolnost REI 180 DP1. | Ytong Universal tl. 300 | REI 180 DP1 | Požárně dělící konstrukce budou dle návrhu projektanta stavby realizovány z přesných pórobetonových tvárnic značky Ytong Universal o tloušťce 300 mm. Dle výrobce má konstrukce z těchto stavebních prvků vyhovující požární odolnost REI 180 DP1. | Ytong Universal tl. 300 | REI 180 DP1 | Požárně dělící konstrukce budou dle návrhu projektanta stavby realizovány z přesných pórobetonových tvárnic značky Ytong Universal o tloušťce 300 mm. Dle výrobce má konstrukce z těchto stavebních prvků vyhovující požární odolnost REI 180 DP1. | Ytong Universal tl. 300 | REI 180 DP1 | Požárně dělící konstrukce budou dle návrhu projektanta stavby realizovány z přesných pórobetonových tvárnic značky Ytong Universal o tloušťce 300 mm. Dle výrobce má konstrukce z těchto stavebních prvků vyhovující požární odolnost REI 180 DP1. | Ytong Universal tl. 300 | REI 180 DP1 | Požárně dělící konstrukce budou dle návrhu projektanta stavby realizovány z přesných pórobetonových tvárnic značky Ytong Universal o tloušťce 300 mm. Dle výrobce má konstrukce z těchto stavebních prvků vyhovující požární odolnost REI 180 DP1. | Ytong Universal tl. 300 | REI 180 DP1 | Požárně dělící konstrukce budou dle návrhu projektanta stavby realizovány z přesných pórobetonových tvárnic značky Ytong Universal o tloušťce 300 mm. Dle výrobce má konstrukce z těchto stavebních prvků vyhovující požární odolnost REI 180 DP1. | Ytong Universal tl. 300 | REI 180 DP1 | Požárně dělící konstrukce budou dle návrhu projektanta stavby realizovány z přesných pórobetonových tvárnic značky Ytong Universal o tloušťce 300 mm. Dle výrobce má konstrukce z těchto stavebních prvků vyhovující požární odolnost REI 180 DP1. | Ytong Universal tl. 300 | REI 180 DP1 | Požárně dělící konstrukce budou dle návrhu projektanta stavby realizovány z přesných pórobetonových tvárnic značky Ytong Universal o tloušťce 300 mm. Dle výrobce má konstrukce z těchto stavebních prvků vyhovující požární odolnost REI 180 DP1. | Ytong Universal tl. 300 | REI 180 DP1 | Požárně dělící konstrukce budou dle návrhu projektanta stavby realizovány z přesných pórobetonových tvárnic značky Ytong Universal o tloušťce 300 mm. Dle výrobce má konstrukce z těchto stavebních prvků vyhovující požární odolnost REI 180 DP1. | Ytong Universal tl. 300 | REI 180 DP1 | Požárně dělící konstrukce budou dle návrhu projektanta stavby realizovány z přesných pórobetonových tvárnic značky Ytong Universal o tloušťce 300 mm. Dle výrobce má konstrukce z těchto stavebních prvků vyhovující požární odolnost REI 180 DP1. | Ytong Universal tl. 300 | REI 180 DP1 | Požárně dělící konstrukce budou dle návrhu projektanta stavby realizovány z přesných pórobetonových tvárnic značky Ytong Universal o tloušťce 300 mm. Dle výrobce má konstrukce z těchto stavebních prvků vyhovující požární odolnost REI 180 DP1. | Ytong Universal tl. 300 | REI 180 DP1 | Požárně dělící konstrukce budou dle návrhu projektanta stavby realizovány z přesných pórobetonových tvárnic značky Ytong Universal o tloušťce 300 mm. Dle výrobce má konstrukce z těchto stavebních prvků vyhovující požární odolnost REI 180 DP1. | Ytong Universal tl. 300 | REI 180 DP1 | Požárně dělící konstrukce budou dle návrhu projektanta stavby realizovány z přesných pórobetonových tvárnic značky Ytong Universal o tloušťce 300 mm. Dle výrobce má konstrukce z těchto stavebních prvků vyhovující požární odolnost REI 180 DP1. | Ytong Universal tl. 300 | REI 180 DP1 | Požárně dělící konstrukce budou dle návrhu projektanta stavby realizovány z přesných pórobetonových tvárnic značky Ytong Universal o tloušťce 300 mm. Dle výrobce má konstrukce z těchto stavebních prvků vyhovující požární odolnost REI 180 DP1. | Ytong Universal tl. 300 | REI 180 DP1 | Požárně dělící konstrukce budou dle návrhu projektanta stavby realizovány z přesných pórobetonových tvárnic značky Ytong Universal o tloušťce 300 mm. Dle výrobce má konstrukce z těchto stavebních prvků vyhovující požární odolnost REI 180 DP1. | Ytong Universal tl. 300 | REI 180 DP1 | Požárně dělící konstrukce budou dle návrhu projektanta stavby realizovány z přesných pórobetonových tvárnic značky Ytong Universal o tloušťce 300 mm. Dle výrobce má konstrukce z těchto stavebních prvků vyhovující požární odolnost REI 180 DP1. | Ytong Universal tl. 300 | REI 180 DP1 | Požárně dělící konstrukce budou dle návrhu projektanta stavby realizovány z přesných pórobetonových tvárnic značky Ytong Universal o tloušťce 300 mm. Dle výrobce má konstrukce z těchto stavebních prvků vyhovující požární odolnost REI 180 DP1. | Ytong Universal tl. 300 | REI 180 DP1 | Požárně dělící konstrukce budou dle návrhu projektanta stavby realizovány z přesných pórobetonových tvárnic značky Ytong Universal o tloušťce 300 mm. Dle výrobce má konstrukce z těchto stavebních prvků vyhovující požární odolnost REI 180 DP1. | Ytong Universal tl. 300 | REI 180 DP1 | Požárně dělící konstrukce budou dle návrhu projektanta stavby realizovány z přesných pórobetonových tvárnic značky Ytong Universal o tloušťce 300 mm. Dle výrobce má konstrukce z těchto stavebních prvků vyhovující požární odolnost REI 180 DP1. | Ytong Universal tl. 300 | REI 180 DP1 | Požárně dělící konstrukce budou dle návrhu projektanta stavby realizovány z přesných pórobetonových tvárnic značky Ytong Universal o tloušťce 300 mm. Dle výrobce má konstrukce z těchto stavebních prvků vyhovující požární odolnost REI 180 DP1. | Ytong Universal tl. 300 | REI 180 DP1 | Požárně dělící konstrukce budou dle návrhu projektanta stavby realizovány z přesných pórobetonových tvárnic značky Ytong Universal o tloušťce 300 mm. Dle výrobce má konstrukce z těchto stavebních prvků vyhovující požární odolnost REI 180 DP1. | Ytong Universal tl. 300 | REI 180 DP1 | Požárně dělící konstrukce budou dle návrhu projektanta stavby realizovány z přesných pórobetonových tvárnic značky Ytong Universal o tloušťce 300 mm. Dle výrobce má konstrukce z těchto stavebních prvků vyhovující požární odolnost REI 180 DP1. | Ytong Universal tl. 300 | REI 180 DP1 | Požárně dělící konstrukce budou dle návrhu projektanta stavby realizovány z přesných pórobetonových tvárnic značky Ytong Universal o tloušťce 300 mm. Dle výrobce má konstrukce z těchto stavebních prvků vyhovující požární odolnost REI 180 DP1. | Ytong Universal tl. 300 | REI 180 DP1 | Požárně dělící konstrukce budou dle návrhu projektanta stavby realizovány z přesných pórobetonových tvárnic značky Ytong Universal o tloušťce 300 mm. Dle výrobce má konstrukce z těchto stavebních prvků vyhovující požární odolnost REI 180 DP1. | Ytong Universal tl. 300 | REI 180 DP1 | Požárně dělící konstrukce budou dle návrhu projektanta stavby realizovány z přesných pórobetonových tvárnic značky Ytong Universal o tloušťce 300 mm. Dle výrobce má konstrukce z těchto stavebních prvků vyhovující požární odolnost REI 180 DP1. | Ytong Universal tl. 300 | REI 180 DP1 | Požárně dělící konstrukce budou dle návrhu projektanta stavby realizovány z přesných pórobetonových tvárnic značky Ytong Universal o tloušťce 300 mm. Dle výrobce má konstrukce z těchto stavebních prvků vyhovující požární odolnost REI 180 DP1. | Ytong Universal tl. 300 | REI 180 DP1 | Požárně dělící konstrukce budou dle návrhu projektanta stavby realizovány z přesných pórobetonových tvárnic značky Ytong Universal o tloušťce 300 mm. Dle výrobce má konstrukce z těchto stavebních prvků vyhovující požární odolnost REI 180 DP1. | Ytong Universal tl. 300 | REI 180 DP1 | Požárně dělící konstrukce budou dle návrhu projektanta stavby realizovány z přesných pórobetonových tvárnic značky Ytong Universal o tloušťce 300 mm. Dle výrobce má konstrukce z těchto stavebních prvků vyhovující požární odolnost REI 180 DP1. | Ytong Universal tl. 300 | REI 180 DP1 | Požárně dělící konstrukce budou dle návrhu projektanta stavby realizovány z přesných pórobetonových tvárnic značky Ytong Universal o tloušťce 300 mm. Dle výrobce má konstrukce z těchto stavebních prvků vyhovující požární odolnost REI 180 DP1. | Ytong Universal tl. 300 | REI 180 DP1 | Požárně dělící konstrukce budou dle návrhu projektanta stavby realizovány z přesných pórobetonových tvárnic značky Ytong Universal o tloušťce 300 mm. Dle výrobce má konstrukce z těchto stavebních prvků vyhovující požární odolnost REI 180 DP1. | Ytong Universal tl. 300 | REI 180 DP1 | Požárně dělící konstrukce budou dle návrhu projektanta stavby realizovány z přesných pórobetonových tvárnic značky Ytong Universal o tloušťce 300 mm. Dle výrobce má konstrukce z těchto stavebních prvků vyhovující požární odolnost REI 180 DP1. | Ytong Universal tl. 300 | REI 180 DP1 | Požárně dělící konstrukce budou dle návrhu projektanta stavby realizovány z přesných pórobetonových tvárnic značky Ytong Universal o tloušťce 300 mm. Dle výrobce má konstrukce z těchto stavebních prvků vyhovující požární odolnost REI 180 DP1. | Ytong Universal tl. 300 | REI 180 DP1 | Požárně dělící konstrukce budou dle návrhu projektanta stavby realizovány z přesných pórobetonových tvárnic značky Ytong Universal o tloušťce 300 mm. Dle výrobce má konstrukce z těchto stavebních prvků vyhovující požární odolnost REI 180 DP1. | Ytong Universal tl. 300 | REI 180 DP1 | Požárně dělící konstrukce budou dle návrhu projektanta stavby realizovány z přesných pórobetonových tvárnic značky Ytong Universal o tloušťce 300 mm. Dle výrobce má konstrukce z těchto stavebních prvků vyhovující požární odolnost REI 180 DP1. | Ytong Universal tl. 300 | REI 180 DP1 | Požárně dělící konstrukce budou dle návrhu projektanta stavby realizovány z přesných pórobetonových tvárnic značky Ytong Universal o tloušťce 300 mm. Dle výrobce má konstrukce z těchto stavebních prvků vyhovující požární odolnost REI 180 DP1. | Ytong Universal tl. 300 | REI 180 DP1 | Požárně dělící konstrukce budou dle návrhu projektanta stavby realizovány z přesných pórobetonových tvárnic značky Ytong Universal o tloušťce 300 mm. Dle výrobce má konstrukce z těchto stavebních prvků vyhovující požární odolnost REI 180 DP1. | Ytong Universal tl. 300 | REI 180 DP1 | Požárně dělící konstrukce budou dle návrhu projektanta stavby realizovány z přesných pórobetonových tvárnic značky Ytong Universal o tloušťce 300 mm. Dle výrobce má konstrukce z těchto stavebních prvků vyhovující požární odolnost REI 180 DP1. | Ytong Universal tl. 300
Ytong Universal tl. 250 | REI 180 DP1 | Požárně dělící konstrukce budou dle návrhu projektanta stavby realizovány z přesných pórobetonových tvárnic značky Ytong Universal o tloušťce 250 mm. Dle výrobce má konstrukce z těchto stavebních prvků vyhovující požární odolnost REI 180 DP1. | Ytong Universal tl. 250 | REI 180 DP1 | Požárně dělící konstrukce budou dle návrhu projektanta stavby realizovány z přesných pórobetonových tvárnic značky Ytong Universal o tloušťce 250 mm. Dle výrobce má konstrukce z těchto stavebních prvků vyhovující požární odolnost REI 180 DP1. | Ytong Universal tl. 250 | REI 180 DP1 | Požárně dělící konstrukce budou dle návrhu projektanta stavby realizovány z přesných pórobetonových tvárnic značky Ytong Universal o tloušťce 250 mm. Dle výrobce má konstrukce z těchto stavebních prvků vyhovující požární odolnost REI 180 DP1. | Ytong Universal tl. 250 | REI 180 DP1 | Požárně dělící konstrukce budou dle návrhu projektanta stavby realizovány z přesných pórobetonových tvárnic značky Ytong Universal o tloušťce 250 mm. Dle výrobce má konstrukce z těchto stavebních prvků vyhovující požární odolnost REI 180 DP1. | Ytong Universal tl. 250 | REI 180 DP1 | Požárně dělící konstrukce budou dle návrhu projektanta stavby realizovány z přesných pórobetonových tvárnic značky Ytong Universal o tloušťce 250 mm. Dle výrobce má konstrukce z těchto stavebních prvků vyhovující požární odolnost REI 180 DP1. | Ytong Universal tl. 250 | REI 180 DP1 | Požárně dělící konstrukce budou dle návrhu projektanta stavby realizovány z přesných pórobetonových tvárnic značky Ytong Universal o tloušťce 250 mm. Dle výrobce má konstrukce z těchto stavebních prvků vyhovující požární odolnost REI 180 DP1. | Ytong Universal tl. 250 | REI 180 DP1 | Požárně dělící konstrukce budou dle návrhu projektanta stavby realizovány z přesných pórobetonových tvárnic značky Ytong Universal o tloušťce 250 mm. Dle výrobce má konstrukce z těchto stavebních prvků vyhovující požární odolnost REI 180 DP1. | Ytong Universal tl. 250 | REI 180 DP1 | Požárně dělící konstrukce budou dle návrhu projektanta stavby realizovány z přesných pórobetonových tvárnic značky Ytong Universal o tloušťce 250 mm. Dle výrobce má konstrukce z těchto stavebních prvků vyhovující požární odolnost REI 180 DP1. | Ytong Universal tl. 250 | REI 180 DP1 | Požárně dělící konstrukce budou dle návrhu projektanta stavby realizovány z přesných pórobetonových tvárnic značky Ytong Universal o tloušťce 250 mm. Dle výrobce má konstrukce z těchto stavebních prvků vyhovující požární odolnost REI 180 DP1. | Ytong Universal tl. 250 | REI 180 DP1 | Požárně dělící konstrukce budou dle návrhu projektanta stavby realizovány z přesných pórobetonových tvárnic značky Ytong Universal o tloušťce 250 mm. Dle výrobce má konstrukce z těchto stavebních prvků vyhovující požární odolnost REI 180 DP1. | Ytong Universal tl. 250 | REI 180 DP1 | Požárně dělící konstrukce budou dle návrhu projektanta stavby realizovány z přesných pórobetonových tvárnic značky Ytong Universal o tloušťce 250 mm. Dle výrobce má konstrukce z těchto stavebních prvků vyhovující požární odolnost REI 180 DP1. | Ytong Universal tl. 250 | REI 180 DP1 | Požárně dělící konstrukce budou dle návrhu projektanta stavby realizovány z přesných pórobetonových tvárnic značky Ytong Universal o tloušťce 250 mm. Dle výrobce má konstrukce z těchto stavebních prvků vyhovující požární odolnost REI 180 DP1. | Ytong Universal tl. 250 | REI 180 DP1 | Požárně dělící konstrukce budou dle návrhu projektanta stavby realizovány z přesných pórobetonových tvárnic značky Ytong Universal o tloušťce 250 mm. Dle výrobce má konstrukce z těchto stavebních prvků vyhovující požární odolnost REI 180 DP1. | Ytong Universal tl. 250 | REI 180 DP1 | Požárně dělící konstrukce budou dle návrhu projektanta stavby realizovány z přesných pórobetonových tvárnic značky Ytong Universal o tloušťce 250 mm. Dle výrobce má konstrukce z těchto stavebních prvků vyhovující požární odolnost REI 180 DP1. | Ytong Universal tl. 250 | REI 180 DP1 | Požárně dělící konstrukce budou dle návrhu projektanta stavby realizovány z přesných pórobetonových tvárnic značky Ytong Universal o tloušťce 250 mm. Dle výrobce má konstrukce z těchto stavebních prvků vyhovující požární odolnost REI 180 DP1. | Ytong Universal tl. 250 | REI 180 DP1 | Požárně dělící konstrukce budou dle návrhu projektanta stavby realizovány z přesných pórobetonových tvárnic značky Ytong Universal o tloušťce 250 mm. Dle výrobce má konstrukce z těchto stavebních prvků vyhovující požární odolnost REI 180 DP1. | Ytong Universal tl. 250 | REI 180 DP1 | Požárně dělící konstrukce budou dle návrhu projektanta stavby realizovány z přesných pórobetonových tvárnic značky Ytong Universal o tloušťce 250 mm. Dle výrobce má konstrukce z těchto stavebních prvků vyhovující požární odolnost REI 180 DP1. | Ytong Universal tl. 250 | REI 180 DP1 | Požárně dělící konstrukce budou dle návrhu projektanta stavby realizovány z přesných pórobetonových tvárnic značky Ytong Universal o tloušťce 250 mm. Dle výrobce má konstrukce z těchto stavebních prvků vyhovující požární odolnost REI 180 DP1. | Ytong Universal tl. 250 | REI 180 DP1 | Požárně dělící konstrukce budou dle návrhu projektanta stavby realizovány z přesných pórobetonových tvárnic značky Ytong Universal o tloušťce 250 mm. Dle výrobce má konstrukce z těchto stavebních prvků vyhovující požární odolnost REI 180 DP1. | Ytong Universal tl. 250 | REI 180 DP1 | Požárně dělící konstrukce budou dle návrhu projektanta stavby realizovány z přesných pórobetonových tvárnic značky Ytong Universal o tloušťce 250 mm. Dle výrobce má konstrukce z těchto stavebních prvků vyhovující požární odolnost REI 180 DP1. | Ytong Universal tl. 250 | REI 180 DP1 | Požárně dělící konstrukce budou dle návrhu projektanta stavby realizovány z přesných pórobetonových tvárnic značky Ytong Universal o tloušťce 250 mm. Dle výrobce má konstrukce z těchto stavebních prvků vyhovující požární odolnost REI 180 DP1. | Ytong Universal tl. 250 | REI 180 DP1 | Požárně dělící konstrukce budou dle návrhu projektanta stavby realizovány z přesných pórobetonových tvárnic značky Ytong Universal o tloušťce 250 mm. Dle výrobce má konstrukce z těchto stavebních prvků vyhovující požární odolnost REI 180 DP1. | Ytong Universal tl. 250 | REI 180 DP1 | Požárně dělící konstrukce budou dle návrhu projektanta stavby realizovány z přesných pórobetonových tvárnic značky Ytong Universal o tloušťce 250 mm. Dle výrobce má konstrukce z těchto stavebních prvků vyhovující požární odolnost REI 180 DP1. | Ytong Universal tl. 250 | REI 180 DP1 | Požárně dělící konstrukce budou dle návrhu projektanta stavby realizovány z přesných pórobetonových tvárnic značky Ytong Universal o tloušťce 250 mm. Dle výrobce má konstrukce z těchto stavebních prvků vyhovující požární odolnost REI 180 DP1. | Ytong Universal tl. 250 | REI 180 DP1 | Požárně dělící konstrukce budou dle návrhu projektanta stavby realizovány z přesných pórobetonových tvárnic značky Ytong Universal o tloušťce 250 mm. Dle výrobce má konstrukce z těchto stavebních prvků vyhovující požární odolnost REI 180 DP1. | Ytong Universal tl. 250 | REI 180 DP1 | Požárně dělící konstrukce budou dle návrhu projektanta stavby realizovány z přesných pórobetonových tvárnic značky Ytong Universal o tloušťce 250 mm. Dle výrobce má konstrukce z těchto stavebních prvků vyhovující požární odolnost REI 180 DP1. | Ytong Universal tl. 250 | REI 180 DP1 | Požárně dělící konstrukce budou dle návrhu projektanta stavby realizovány z přesných pórobetonových tvárnic značky Ytong Universal o tloušťce 250 mm. Dle výrobce má konstrukce z těchto stavebních prvků vyhovující požární odolnost REI 180 DP1. | Ytong Universal tl. 250 | REI 180 DP1 | Požárně dělící konstrukce budou dle návrhu projektanta stavby realizovány z přesných pórobetonových tvárnic značky Ytong Universal o tloušťce 250 mm. Dle výrobce má konstrukce z těchto stavebních prvků vyhovující požární odolnost REI 180 DP1. | Ytong Universal tl. 250 | REI 180 DP1 | Požárně dělící konstrukce budou dle návrhu projektanta stavby realizovány z přesných pórobetonových tvárnic značky Ytong Universal o tloušťce 250 mm. Dle výrobce má konstrukce z těchto stavebních prvků vyhovující požární odolnost REI 180 DP1. | Ytong Universal tl. 250 | REI 180 DP1 | Požárně dělící konstrukce budou dle návrhu projektanta stavby realizovány z přesných pórobetonových tvárnic značky Ytong Universal o tloušťce 250 mm. Dle výrobce má konstrukce z těchto stavebních prvků vyhovující požární odolnost REI 180 DP1. | Ytong Universal tl. 250 | REI 180 DP1 | Požárně dělící konstrukce budou dle návrhu projektanta stavby realizovány z přesných pórobetonových tvárnic značky Ytong Universal o tloušťce 250 mm. Dle výrobce má konstrukce z těchto stavebních prvků vyhovující požární odolnost REI 180 DP1. | Ytong Universal tl. 250 | REI 180 DP1 | Požárně dělící konstrukce budou dle návrhu projektanta stavby realizovány z přesných pórobetonových tvárnic značky Ytong Universal o tloušťce 250 mm. Dle výrobce má konstrukce z těchto stavebních prvků vyhovující požární odolnost REI 180 DP1. | Ytong Universal tl. 250 | REI 180 DP1 | Požárně dělící konstrukce budou dle návrhu projektanta stavby realizovány z přesných pórobetonových tvárnic značky Ytong Universal o tloušťce 250 mm. Dle výrobce má konstrukce z těchto stavebních prvků vyhovující požární odolnost REI 180 DP1. | Ytong Universal tl. 250 | REI 180 DP1 | Požárně dělící konstrukce budou dle návrhu projektanta stavby realizovány z přesných pórobetonových tvárnic značky Ytong Universal o tloušťce 250 mm. Dle výrobce má konstrukce z těchto stavebních prvků vyhovující požární odolnost REI 180 DP1. | Ytong Universal tl. 250 | REI 180 DP1 | Požárně dělící konstrukce budou dle návrhu projektanta stavby realizovány z přesných pórobetonových tvárnic značky Ytong Universal o tloušťce 250 mm. Dle výrobce má konstrukce z těchto stavebních prvků vyhovující požární odolnost REI 180 DP1. | Ytong Universal tl. 250 | REI 180 DP1 | Požárně dělící konstrukce budou dle návrhu projektanta stavby realizovány z přesných pórobetonových tvárnic značky Ytong Universal o tloušťce 250 mm. Dle výrobce má konstrukce z těchto stavebních prvků vyhovující požární odolnost REI 180 DP1. | Ytong Universal tl. 250 | REI 180 DP1 | Požárně dělící konstrukce budou dle návrhu projektanta stavby realizovány z přesných pórobetonových tvárnic značky Ytong Universal o tloušťce 250 mm. Dle výrobce má konstrukce z těchto stavebních prvků vyhovující požární odolnost REI 180 DP1. | Ytong Universal tl. 250 | REI 180 DP1 | Požárně dělící konstrukce budou dle návrhu projektanta stavby realizovány z přesných pórobetonových tvárnic značky Ytong Universal o tloušťce 250 mm. Dle výrobce má konstrukce z těchto stavebních prvků vyhovující požární odolnost REI 180 DP1. | Ytong Universal tl. 250 | REI 180 DP1 | Požárně dělící konstrukce budou dle návrhu projektanta stavby realizovány z přesných pórobetonových tvárnic značky Ytong Universal o tloušťce 250 mm. Dle výrobce má konstrukce z těchto stavebních prvků vyhovující požární odolnost REI 180 DP1. | Ytong Universal tl. 250 | REI 180 DP1 | Požárně dělící konstrukce budou dle návrhu projektanta stavby realizovány z přesných pórobetonových tvárnic značky Ytong Universal o tloušťce 250 mm. Dle výrobce má konstrukce z těchto stavebních prvků vyhovující požární odolnost REI 180 DP1. | Ytong Universal tl. 250 | REI 180 DP1 | Požárně dělící konstrukce budou dle návrhu projektanta stavby realizovány z přesných pórobetonových tvárnic značky Ytong Universal o tloušťce 250 mm. Dle výrobce má konstrukce z těchto stavebních prvků vyhovující požární odolnost REI 180 DP1. | Ytong Universal tl. 250 | REI 180 DP1 | Požárně dělící konstrukce budou dle návrhu projektanta stavby realizovány z přesných pórobetonových tvárnic značky Ytong Universal o tloušťce 250 mm. Dle výrobce má konstrukce z těchto stavebních prvků vyhovující požární odolnost REI 180 DP1. | Ytong Universal tl. 250 | REI 180 DP1 | Požárně dělící konstrukce budou dle návrhu projektanta stavby realizovány z přesných pórobetonových tvárnic značky Ytong Universal o tloušťce 250 mm. Dle výrobce má konstrukce z těchto stavebních prvků vyhovující požární odolnost REI 180 DP1. | Ytong Universal tl. 250 | REI 180 DP1 | Požárně dělící konstrukce budou dle návrhu projektanta stavby realizovány z přesných pórobetonových tvárnic značky Ytong Universal o tloušťce 250 mm. Dle výrobce má konstrukce z těchto stavebních prvků vyhovující požární odolnost REI 180 DP1. | Ytong Universal tl. 250 | REI 180 DP1 | Požárně dělící konstrukce budou dle návrhu projektanta stavby realizovány z přesných pórobetonových tvárnic značky Ytong Universal o tloušťce 250 mm. Dle výrobce má konstrukce z těchto stavebních prvků vyhovující požární odolnost REI 180 DP1. | Ytong Universal tl. 250 | REI 180 DP1 | Požárně dělící konstrukce budou dle návrhu projektanta stavby realizovány z přesných pórobetonových tvárnic značky Ytong Universal o tloušťce 250 mm. Dle výrobce má konstrukce z těchto stavebních prvků vyhovující požární odolnost REI 180 DP1. | Ytong Universal tl. 250 | REI 180 DP1 | Požárně dělící konstrukce budou dle návrhu projektanta stavby realizovány z přesných pórobetonových tvárnic značky Ytong Universal o tloušťce 250 mm. Dle výrobce má konstrukce z těchto stavebních prvků vyhovující požární odolnost REI 180 DP1. | Ytong Universal tl. 250 | REI 180 DP1 | Požárně dělící konstrukce budou dle návrhu projektanta stavby realizovány z přesných pórobetonových tvárnic značky Ytong Universal o tloušťce 250 mm. Dle výrobce má konstrukce z těchto stavebních prvků vyhovující požární odolnost REI 180 DP1. | Ytong Universal tl. 250 | REI 180 DP1 | Požárně dělící konstrukce budou dle návrhu projektanta stavby realizovány z přesných pórobetonových tvárnic značky Ytong Universal o tloušťce 250 mm. Dle výrobce má konstrukce z těchto stavebních prvků vyhovující požární odolnost REI 180 DP1. | Ytong Universal tl. 250 | REI 180 DP1 | Požárně dělící konstrukce budou dle návrhu projektanta stavby realizovány z přesných pórobetonových tvárnic značky Ytong Universal o tloušťce 250 mm. Dle výrobce má konstrukce z těchto stavebních prvků vyhovující požární odolnost REI 180 DP1. | Ytong Universal tl. 250 | REI 180 DP1 | Požárně dělící konstrukce budou dle návrhu projektanta stavby realizovány z přesných pórobetonových tvárnic značky Ytong Universal o tloušťce 250 mm. Dle výrobce má konstrukce z těchto stavebních prvků vyhovující požární odolnost REI 180 DP1. | Ytong Universal tl. 250 | REI 180 DP1 | Požárně dělící konstrukce budou dle návrhu projektanta stavby realizovány z přesných pórobetonových tvárnic značky Ytong Universal o tloušťce 250 mm. Dle výrobce má konstrukce z těchto stavebních prvků vyhovující požární odolnost REI 180 DP1. | Ytong Universal tl. 250 | REI 180 DP1 | Požárně dělící konstrukce budou dle návrhu projektanta stavby realizovány z přesných pórobetonových tvárnic značky Ytong Universal o tloušťce 250 mm. Dle výrobce má konstrukce z těchto stavebních prvků vyhovující požární odolnost REI 180 DP1. | Ytong Universal tl. 250 | REI 180 DP1 | Požárně dělící konstrukce budou dle návrhu projektanta stavby realizovány z přesných pórobetonových tvárnic značky Ytong Universal o tloušťce 250 mm. Dle výrobce má konstrukce z těchto stavebních prvků vyhovující požární odolnost REI 180 DP1. | Ytong Universal tl. 250 | REI 180 DP1 | Požárně dělící konstrukce budou dle návrhu projektanta stavby realizovány z přesných pórobetonových tvárnic značky Ytong Universal o tloušťce 250 mm. Dle výrobce má konstrukce z těchto stavebních prvků vyhovující požární odolnost REI 180 DP1. | Ytong Universal tl. 250 | REI 180 DP1 | Požárně dělící konstrukce budou dle návrhu projektanta stavby realizovány z přesných pórobetonových tvárnic značky Ytong Universal o tloušťce 250 mm. Dle výrobce má konstrukce z těchto stavebních prvků vyhovující požární odolnost REI 180 DP1. | Ytong Universal tl. 250 | REI 180 DP1 | Požárně dělící konstrukce budou dle návrhu projektanta stavby realizovány z přesných pórobetonových tvárnic značky Ytong Universal o tloušťce 250 mm. Dle výrobce má konstrukce z těchto stavebních prvků vyhovující požární odolnost REI 180 DP1. | Ytong Universal tl. 250 | REI 180 DP1 | Požárně dělící konstrukce budou dle návrhu projektanta stavby realizovány z přesných pórobetonových tvárnic značky Ytong Universal o tloušťce 250 mm. Dle výrobce má konstrukce z těchto stavebních prvků vyhovující požární odolnost REI 180 DP1. | Ytong Universal tl. 250 | REI 180 DP1 | Požárně dělící konstrukce budou dle návrhu projektanta stavby realizovány z přesných pórobetonových tvárnic značky Ytong Universal o tloušťce 250 mm. Dle výrobce má konstrukce z těchto stavebních prvků vyhovující požární odolnost REI 180 DP1. | Ytong Universal tl. 250 | REI 180 DP1 | Požárně dělící konstrukce budou dle návrhu projektanta stavby realizovány z přesných pórobetonových tvárnic značky Ytong Universal o tloušťce 250 mm. Dle výrobce má konstrukce z těchto stavebních prvků vyhovující požární odolnost REI 180 DP1. | Ytong Universal tl. 250 | REI 180 DP1 | Požárně dělící konstrukce budou dle návrhu projektanta stavby realizovány z přesných pórobetonových tvárnic značky Ytong Universal o tloušťce 250 mm. Dle výrobce má konstrukce z těchto stavebních prvků vyhovující požární odolnost REI 180 DP1. | Ytong Universal tl. 250 | REI 180 DP1 | Požárně dělící konstrukce budou dle návrhu projektanta stavby realizovány z přesných pórobetonových tvárnic značky Ytong Universal o tloušťce 250 mm. Dle výrobce má konstrukce z těchto stavebních prvků vyhovující požární odolnost REI 180 DP1. | Ytong Universal tl. 250 | REI 180 DP1 | Požárně dělící konstrukce budou dle návrhu projektanta stavby realizovány z přesných pórobetonových tvárnic značky Ytong Universal o tloušťce 250 mm. Dle výrobce má konstrukce z těchto stavebních prvků vyhovující požární odolnost REI 180 DP1. | Ytong Universal tl. 250 | REI 180 DP1 | Požárně dělící konstrukce budou dle návrhu projektanta stavby realizovány z přesných pórobetonových tvárnic značky Ytong Universal o tloušťce 250 mm. Dle výrobce má konstrukce z těchto stavebních prvků vyhovující požární odolnost REI 180 DP1. | Ytong Universal tl. 250 | REI 180 DP1 | Požárně dělící konstrukce budou dle návrhu projektanta stavby realizovány z přesných pórobetonových tvárnic značky Ytong Universal o tloušťce 250 mm. Dle výrobce má konstrukce z těchto stavebních prvků vyhovující požární odolnost REI 180 DP1. | Ytong Universal tl. 250 | REI 180 DP1 | Požárně dělící konstrukce budou dle návrhu projektanta stavby realizovány z přesných pórobetonových tvárnic značky Ytong Universal o tloušťce 250 mm. Dle výrobce má konstrukce z těchto stavebních prvků vyhovující požární odolnost REI 180 DP1. | Ytong Universal tl. 250 | REI 180 DP1 | Požárně dělící konstrukce budou dle návrhu projektanta stavby realizovány z přesných pórobetonových tvárnic značky Ytong Universal o tloušťce 250 mm. Dle výrobce má konstrukce z těchto stavebních prvků vyhovující požární odolnost REI 180 DP1. | Ytong Universal tl. 250 | REI 180 DP1 | Požárně dělící konstrukce budou dle návrhu projektanta stavby realizovány z přesných pórobetonových tvárnic značky Ytong Universal o tloušťce 250 mm. Dle výrobce má konstrukce z těchto stavebních prvků vyhovující požární odolnost REI 180 DP1. | Ytong Universal tl. 250 | REI 180 DP1 | Požárně dělící konstrukce budou dle návrhu projektanta stavby realizovány z přesných pórobetonových tvárnic značky Ytong Universal o tloušťce 250 mm. Dle výrobce má konstrukce z těchto stavebních prvků vyhovující požární odolnost REI 180 DP1. | Ytong Universal tl. 250 | REI 180 DP1 | Požárně dělící konstrukce budou dle návrhu projektanta stavby realizovány z přesných pórobetonových tvárnic značky Ytong Universal o tloušťce 250 mm. Dle výrobce má konstrukce z těchto stavebních prvků vyhovující požární odolnost REI 180 DP1. | Ytong Universal tl. 250 | REI 180 DP1 | Požárně dělící konstrukce budou dle návrhu projektanta stavby realizovány z přesných pórobetonových tvárnic značky Ytong Universal o tloušťce 250 mm. Dle výrobce má konstrukce z těchto stavebních prvků vyhovující požární odolnost REI 180 DP1. | Ytong Universal tl. 250 | REI 180 DP1 | Požárně dělící konstrukce budou dle návrhu projektanta stavby realizovány z přesných pórobetonových tvárnic značky Ytong Universal o tloušťce 250 mm. Dle výrobce má konstrukce z těchto stavebních prvků vyhovující požární odolnost REI 180 DP1. | Ytong Universal tl. 250 | REI 180 DP1 | Požárně dělící konstrukce budou dle návrhu projektanta stavby realizovány z přesných pórobetonových tvárnic značky Ytong Universal o tloušťce 250 mm. Dle výrobce má konstrukce z těchto stavebních prvků vyhovující požární odolnost REI 180 DP1. | Ytong Universal tl. 250 | REI 180 DP1 | Požárně dělící konstrukce budou dle návrhu projektanta stavby realizovány z přesných pórobetonových tvárnic značky Ytong Universal o tloušťce 250 mm. Dle výrobce má konstrukce z těchto stavebních prvků vyhovující požární odolnost REI 180 DP1. | Ytong Universal tl. 250 | REI 180 DP1 | Požárně dělící konstrukce budou dle návrhu projektanta stavby realizovány z přesných pórobetonových tvárnic značky Ytong Universal o tloušťce 250 mm. Dle výrobce má konstrukce z těchto stavebních prvků vyhovující požární odolnost REI 180 DP1. | Ytong Universal tl. 250 | REI 180 DP1 | Požárně dělící konstrukce budou dle návrhu projektanta stavby realizovány z přesných pórobetonových tvárnic značky Ytong Universal o tloušťce 250 mm. Dle výrobce má konstrukce z těchto stavebních prvků vyhovující požární odolnost REI 180 DP1. | Ytong Universal tl. 250 | REI 180 DP1 | Požárně dělící konstrukce budou dle návrhu projektanta stavby realizovány z přesných pórobetonových tvárnic značky Ytong Universal o tloušťce 250 mm. Dle výrobce má konstrukce z těchto stavebních prvků vyhovující požární odolnost REI 180 DP1. | Ytong Universal tl. 250 | REI 180 DP1 | Požárně dělící konstrukce budou dle návrhu projektanta stavby realizovány z přesných pórobetonových tvárnic značky Ytong Universal o tloušťce 250 mm. Dle výrobce má konstrukce z těchto stavebních prvků vyhovující požární odolnost REI 180 DP1. | Ytong Universal tl. 250 | REI 180 DP1 | Požárně dělící konstrukce budou dle návrhu projektanta stavby realizovány z přesných pórobetonových tvárnic značky Ytong Universal o tloušťce 250 mm. Dle výrobce má konstrukce z těchto stavebních prvků vyhovující požární odolnost REI 180 DP1. | Ytong Universal tl. 250 | REI 180 DP1 | Požárně dělící konstrukce budou dle návrhu projektanta stavby realizovány z přesných pórobetonových tvárnic značky Ytong Universal o tloušťce 250 mm. Dle výrobce má konstrukce z těchto stavebních prvků vyhovující požární odolnost REI 180 DP1. | Ytong Universal tl. 250 | REI 180 DP1 | Požárně dělící konstrukce budou dle návrhu projektanta stavby realizovány z přesných pórobetonových tvárnic značky Ytong Universal o tloušťce 250 mm. Dle výrobce má konstrukce z těchto stavebních prvků vyhovující požární odolnost REI 180 DP1. | Ytong Universal tl. 250 | REI 180 DP1 | Požárně dělící konstrukce budou dle návrhu projektanta stavby realizovány z přesných pórobetonových tvárnic značky Ytong Universal o tloušťce 250 mm. Dle výrobce má konstrukce z těchto stavebních prvků vyhovující požární odolnost REI 180 DP1. | Ytong Universal tl. 250 | REI 180 DP1 | Požárně dělící konstrukce budou dle návrhu projektanta stavby realizovány z přesných pórobetonových tvárnic značky Ytong Universal o tloušťce 250 mm. Dle výrobce má konstrukce z těchto stavebních prvků vyhovující požární odolnost REI 180 DP1. | Ytong Universal tl. 250 | REI 180 DP1 | Požárně dělící konstrukce budou dle návrhu projektanta stavby realizovány z přesných pórobetonových tvárnic značky Ytong Universal o tloušťce 250 mm. Dle výrobce má konstrukce z těchto stavebních prvků vyhovující požární odolnost REI 180 DP1. | Ytong Universal tl. 250 | REI 180 DP1 | Požárně dělící konstrukce budou dle návrhu projektanta stavby realizovány z přesných pórobetonových tvárnic značky Ytong Universal o tloušťce 250 mm. Dle výrobce má konstrukce z těchto stavebních prvků vyhovující požární odolnost REI 180 DP1. | Ytong Universal tl. 250 | REI 180 DP1 | Požárně dělící konstrukce budou dle návrhu projektanta stavby realizovány z přesných pórobetonových tvárnic značky Ytong Universal o tloušťce 250 mm. Dle výrobce má konstrukce z těchto stavebních prvků vyhovující požární odolnost REI 180 DP1. | Ytong Universal tl. 250 | REI 180 DP1 | Požárně dělící konstrukce budou dle návrhu projektanta stavby realizovány z přesných pórobetonových tvárnic značky Ytong Universal o tloušťce 250 mm. Dle výrobce má konstrukce z těchto stavebních prvků vyhovující požární odolnost REI 180 DP1. | Ytong Universal tl. 250 | REI 180 DP1 | Požárně dělící konstrukce budou dle návrhu projektanta stavby realizovány z přesných pórobetonových tvárnic značky Ytong Universal o tloušťce 250 mm. Dle výrobce má konstrukce z těchto stavebních prvků vyhovující požární odolnost REI 180 DP1. | Ytong Universal tl. 250 | REI 180 DP1 | Požárně dělící konstrukce budou dle návrhu projektanta stavby realizovány z přesných pórobetonových tvárnic značky Ytong Universal o tloušťce 250 mm. Dle výrobce má konstrukce z těchto stavebních prvků vyhovující požární odolnost REI 180 DP1. | Ytong Universal tl. 250 | REI 180 DP1 | Požárně dělící konstrukce budou dle návrhu projektanta stavby realizovány z přesných pórobetonových tvárnic značky Ytong Universal o tloušťce 250 mm. Dle výrobce má konstrukce z těchto stavebních prvků vyhovující požární odolnost REI 180 DP1. | Ytong Universal tl. 250 | REI 180 DP1 | Požárně dělící konstrukce budou dle návrhu projektanta stavby realizovány z přesných pórobetonových tvárnic značky Ytong Universal o tloušťce 250 mm. Dle výrobce má konstrukce z těchto stavebních prvků vyhovující požární odolnost REI 180 DP1. | Ytong Universal tl. 250 | REI 180 DP1 | Požárně dělící konstrukce budou dle návrhu projektanta stavby realizovány z přesných pórobetonových tvárnic značky Ytong Universal o tloušťce 250 mm. Dle výrobce má konstrukce z těchto stavebních prvků vyhovující požární odolnost REI 180 DP1. | Ytong Universal tl. 250 | REI 180 DP1 | Požárně dělící konstrukce budou dle návrhu projektanta stavby realizovány z přesných pórobetonových tvárnic značky Ytong Universal o tloušťce 250 mm. Dle výrobce má konstrukce z těchto stavebních prvků vyhovující požární odolnost REI 180 DP1. | Ytong Universal tl. 250 | REI 180 DP1 | Požárně dělící konstrukce budou dle návrhu projektanta stavby realizovány z přesných pórobetonových tvárnic značky Ytong Universal o tloušťce 250 mm. Dle výrobce má konstrukce z těchto stavebních prvků vyhovující požární odolnost REI 180 DP1. | Ytong Universal tl. 250 | REI 180 DP1 | Požárně dělící konstrukce budou dle návrhu projektanta stavby realizovány z přesných pórobetonových tvárnic značky Ytong Universal o tloušťce 250 mm. Dle výrobce má konstrukce z těchto stavebních prvků vyhovující požární odolnost REI 180 DP1. | Ytong Universal tl. 250 | REI 180 DP1 | Požárně dělící konstrukce budou dle návrhu projektanta stavby realizovány z přesných pórobetonových tvárnic značky Ytong Universal o tloušťce 250 mm. Dle výrobce má konstrukce z těchto stavebních prvků vyhovující požární odolnost REI 180 DP1. | Ytong Universal tl. 250 | REI 180 DP1 | Požárně dělící konstrukce budou dle návrhu projektanta stavby realizovány z přesných pórobetonových tvárnic značky Ytong Universal o tloušťce 250 mm. Dle výrobce má konstrukce z těchto stavebních prvků vyhovující požární odolnost REI 180 DP1. | Ytong Universal tl. 250 | REI 180 DP1 | Požárně dělící konstrukce budou dle návrhu projektanta stavby realizovány z přesných pórobetonových tvárnic značky Ytong Universal o tloušťce 250 mm. Dle výrobce má konstrukce z těchto stavebních prvků vyhovující požární odolnost REI 180 DP1. | Ytong Universal tl. 250 | REI 180 DP1 | Požárně dělící konstrukce budou dle návrhu projektanta stavby realizovány z přesných pórobetonových tvárnic značky Ytong Universal o tloušťce 250 mm. Dle výrobce má konstrukce z těchto stavebních prvků vyhovující požární odolnost REI 180 DP1. | Ytong Universal tl. 250 | REI 180 DP1 | Požárně dělící konstrukce budou dle návrhu projektanta stavby realizovány z přesných pórobetonových tvárnic značky Ytong Universal o tloušťce 250 mm. Dle výrobce má konstrukce z těchto stavebních prvků vyhovující požární odolnost REI 180 DP1. | Ytong Universal tl. 250 | REI 180 DP1 | Požárně dělící konstrukce budou dle návrhu projektanta stavby realizovány z přesných pórobetonových tvárnic značky Ytong Universal o tloušťce 250 mm. Dle výrobce má konstrukce z těchto stavebních prvků vyhovující požární odolnost REI 180 DP1. | Ytong Universal tl. 250 | REI 180 DP1 | Požárně dělící konstrukce budou dle návrhu projektanta stavby realizovány z přesných pórobetonových tvárnic značky Ytong Universal o tloušťce 250 mm. Dle výrobce má konstrukce z těchto stavebních prvků vyhovující požární odolnost REI 180 DP1. | Ytong Universal tl. 250 | REI 180 DP1 | Požárně dělící konstrukce budou dle návrhu projektanta stavby realizovány z přesných pórobetonových tvárnic značky Ytong Universal o tloušťce 250 mm. Dle výrobce má konstrukce z těchto stavebních prvků vyhovující požární odolnost REI 180 DP1. | Ytong Universal tl. 250 | REI 180 DP1 | Požárně dělící konstrukce budou dle návrhu projektanta stavby realizovány z přesných pórobetonových tvárnic značky Ytong Universal o tloušťce 250 mm. Dle výrobce má konstrukce z těchto stavebních prvků vyhovující požární odolnost REI 180 DP1. | Ytong Universal tl. 250 | REI 180 DP1 | Požárně dělící konstrukce budou dle návrhu projektanta stavby realizovány z přesných pórobetonových tvárnic značky Ytong Universal o tloušťce 250 mm. Dle výrobce má konstrukce z těchto stavebních prvků vyhovující požární odolnost REI 180 DP1. | Ytong Universal tl. 250 | REI 180 DP1 | Požárně dělící konstrukce budou dle návrhu projektanta stavby realizovány z přesných pórobetonových tvárnic značky Ytong Universal o tloušťce 250 mm. Dle výrobce má konstrukce z těchto stavebních prvků vyhovující požární odolnost REI 180 DP1. | Ytong Universal tl. 250 | REI 180 DP1 | Požárně dělící konstrukce budou dle návrhu projektanta stavby realizovány z přesných pórobetonových tvárnic značky Ytong Universal o tloušťce 250 mm. Dle výrobce má konstrukce z těchto stavebních prvků vyhovující požární odolnost REI 180 DP1. | Ytong Universal tl. 250 | REI 180 DP1 | Požárně dělící konstrukce budou dle návrhu projektanta stavby realizovány z přesných pórobetonových tvárnic značky Ytong Universal o tloušťce 250 mm. Dle výrobce má konstrukce z těchto stavebních prvků vyhovující požární odolnost REI 180 DP1. | Ytong Universal tl. 250 | REI 180 DP1 | Požárně dělící konstrukce budou dle návrhu projektanta stavby realizovány z přesných pórobetonových tvárnic značky Ytong Universal o tloušťce 250 mm. Dle výrobce má konstrukce z těchto stavebních prvků vyhovující požární odolnost REI 180 DP1. | Ytong Universal tl. 250 | REI 180 DP1 | Požárně dělící konstrukce budou dle návrhu projektanta stavby realizovány z přesných pórobetonových tvárnic značky Ytong Universal o tloušťce 250 mm. Dle výrobce má konstrukce z těchto stavebních prvků vyhovující požární odolnost REI 180 DP1. | Ytong Universal tl. 250 | REI 180 DP1 | Požárně dělící konstrukce budou dle návrhu projektanta stavby realizovány z přesných pórobetonových tvárnic značky Ytong Universal o tloušťce 250 mm. Dle výrobce má konstrukce z těchto stavebních prvků vyhovující požární odolnost REI 180 DP1. | Ytong Universal tl. 250 | REI 180 DP1 | Požárně dělící konstrukce budou dle návrhu projektanta stavby realizovány z přesných pórobetonových tvárnic značky Ytong Universal o tloušťce 250 mm. Dle výrobce má konstrukce z těchto stavebních prvků vyhovující požární odolnost REI 180 DP1. | Ytong Universal tl. 250 | REI 180 DP1 | Požárně dělící konstrukce budou dle návrhu projektanta stavby realizovány z přesných pórobetonových tvárnic značky Ytong Universal o tloušťce 250 mm. Dle výrobce má konstrukce z těchto stavebních prvků vyhovující požární odolnost REI 180 DP1. | Ytong Universal tl. 250 | REI 180 DP1 | Požárně dělící konstrukce budou dle návrhu projektanta stavby realizovány z přesných pórobetonových tvárnic značky Ytong Universal o tloušťce 250 mm. Dle výrobce má konstrukce z těchto stavebních prvků vyhovující požární odolnost REI 180 DP1. | Ytong Universal tl. 250 | REI 180 DP1 | Požárně dělící konstrukce budou dle návrhu projektanta stavby realizovány z přesných pórobetonových tvárnic značky Ytong Universal o tloušťce 250 mm. Dle výrobce má konstrukce z těchto stavebních prvků vyhovující požární odolnost REI 180 DP1. | Ytong Universal tl. 250 | REI 180 DP1 | Požárně dělící konstrukce budou dle návrhu projektanta stavby realizovány z přesných pórobetonových tvárnic značky Ytong Universal o tloušťce 250 mm. Dle výrobce má konstrukce z těchto stavebních prvků vyhovující požární odolnost REI 180 DP1. | Ytong Universal tl. 250 | REI 180 DP1 | Požárně dělící konstrukce budou dle návrhu projektanta stavby realizovány z přesných pórobetonových tvárnic značky Ytong Universal o tloušťce 250 mm. Dle výrobce má konstrukce z těchto stavebních prvků vyhovující požární odolnost REI 180 DP1. | Ytong Universal tl. 250 | REI 180 DP1 | Požárně dělící konstrukce budou dle návrhu projektanta stavby realizovány z přesných pórobetonových tvárnic značky Ytong Universal o tloušťce 250 mm. Dle výrobce má konstrukce z těchto stavebních prvků vyhovující požární odolnost REI 180 DP1. | Ytong Universal tl. 250 | REI 180 DP1 | Požárně dělící konstrukce budou dle návrhu projektanta stavby realizovány z přesných pórobetonových tvárnic značky Ytong Universal o tloušťce 250 mm. Dle výrobce má konstrukce z těchto stavebních prvků vyhovující požární odolnost REI 180 DP1. | Ytong Universal tl. 250 | REI 180 DP1 | Požárně dělící konstrukce budou dle návrhu projektanta stavby realizovány z přesných pórobetonových tvárnic značky Ytong Universal o tloušťce 250 mm. Dle výrobce má konstrukce z těchto stavebních prvků vyhovující požární odolnost REI 180 DP1. | Ytong Universal tl. 250 | REI 180 DP1 | Požárně dělící konstrukce budou dle návrhu projektanta stavby realizovány z přesných pórobetonových tvárnic značky Ytong Universal o tloušťce 250 mm. Dle výrobce má konstrukce z těchto stavebních prvků vyhovující požární odolnost REI 180 DP1. | Ytong Universal tl. 250 | REI 180 DP1 | Požárně dělící konstrukce budou dle návrhu projektanta stavby realizovány z přesných pórobetonových tvárnic značky Ytong Universal o tloušťce 250 mm. Dle výrobce má konstrukce z těchto stavebních prvků vyhovující požární odolnost REI 180 DP1. | Ytong Universal tl. 250 | REI 180 DP1 | Požárně dělící konstrukce budou dle návrhu projektanta stavby realizovány z přesných pórobetonových tvárnic značky Ytong Universal o tloušťce 250 mm. Dle výrobce má konstrukce z těchto stavebních prvků vyhovující požární odolnost REI 180 DP1. | Ytong Universal tl. 250 | REI 180 DP1 | Požárně dělící konstrukce budou dle návrhu projektanta stavby realizovány z přesných pórobetonových tvárnic značky Ytong Universal o tloušťce 250 mm. Dle výrobce má konstrukce z těchto stavebních prvků vyhovující požární odolnost REI 180 DP1. | Ytong Universal tl. 250 | REI 180 DP1 | Požárně dělící konstrukce budou dle návrhu projektanta stavby realizovány z přesných pórobetonových tvárnic značky Ytong Universal o tloušťce 250 mm. Dle výrobce má konstrukce z těchto stavebních prvků vyhovující požární odolnost REI 180 DP1. | Ytong Universal tl. 250 | REI 180 DP1 | Požárně dělící konstrukce budou dle návrhu projektanta stavby realizovány z přesných pórobetonových tvárnic značky Ytong Universal o tloušťce 250 mm. Dle výrobce má konstrukce z těchto stavebních prvků vyhovující požární odolnost REI 180 DP1. | Ytong Universal tl. 250 | REI 180 DP1 | Požárně dělící konstrukce budou dle návrhu projektanta stavby realizovány z přesných pórobetonových tvárnic značky Ytong Universal o tloušťce 250 mm. Dle výrobce má konstrukce z těchto stavebních prvků vyhovující požární odolnost REI 180 DP1. | Ytong Universal tl. 250 | REI 180 DP1 | Požárně dělící konstrukce budou dle návrhu projektanta stavby realizovány z přesných pórobetonových tvárnic značky Ytong Universal o tloušťce 250 mm. Dle výrobce má konstrukce z těchto stavebních prvků vyhovující požární odolnost REI 180 DP1. | Ytong Universal tl. 250 | REI 180 DP1 | Požárně dělící konstrukce budou dle návrhu projektanta stavby realizovány z přesných pórobetonových tvárnic značky Ytong Universal o tloušťce 250 mm. Dle výrobce má konstrukce z těchto stavebních prvků vyhovující požární odolnost REI 180 DP1. | Ytong Universal tl. 250 | REI 180 DP1 | Požárně dělící konstrukce budou dle návrhu projektanta stavby realizovány z přesných pórobetonových tvárnic značky Ytong Universal o tloušťce 250 mm. Dle výrobce má konstrukce z těchto stavebních prvků vyhovující požární odolnost REI 180 DP1. | Ytong Universal tl. 250 | REI 180 DP1 | Požárně dělící konstrukce budou dle návrhu projektanta stavby realizovány z přesných pórobetonových tvárnic značky Ytong Universal o tloušťce 250 mm. Dle výrobce má konstrukce z těchto stavebních prvků vyhovující požární odolnost REI 180 DP1. | Ytong Universal tl. 250 | REI 180 DP1 | Požárně dělící konstrukce budou dle návrhu projektanta stavby realizovány z přesných pórobetonových tvárnic značky Ytong Universal o tloušťce 250 mm. Dle výrobce má konstrukce z těchto stavebních prvků vyhovující požární odolnost REI 180 DP1. | Ytong Universal tl. 250 | REI 180 DP1 | Požárně dělící konstrukce budou dle návrhu projektanta stavby realizovány z přesných pórobetonových tvárnic značky Ytong Universal o tloušťce 250 mm. Dle výrobce má konstrukce z těchto stavebních prvků vyhovující požární odolnost REI 180 DP1. | Ytong Universal tl. 250 | REI 180 DP1 | Požárně dělící konstrukce budou dle návrhu projektanta stavby realizovány z přesných pórobetonových tvárnic značky Ytong Universal o tloušťce 250 mm. Dle výrobce má konstrukce z těchto stavebních prvků vyhovující požární odolnost REI 180 DP1. | Ytong Universal tl. 250 | REI 180 DP1 | Požárně dělící konstrukce budou dle návrhu projektanta stavby realizovány z přesných pórobetonových tvárnic značky Ytong Universal o tloušťce 250 mm. Dle výrobce má konstrukce z těchto stavebních prvků vyhovující požární odolnost REI 180 DP1. | Ytong Universal tl. 250 | REI 180 DP1 | Požárně dělící konstrukce budou dle návrhu projektanta stavby realizovány z přesných pórobetonových tvárnic značky Ytong Universal o tloušťce 250 mm. Dle výrobce má konstrukce z těchto stavebních prvků vyhovující požární odolnost REI 180 DP1. | Ytong Universal tl. 250 | REI 180 DP1 | Požárně dělící konstrukce budou dle návrhu projektanta stavby realizovány z přesných pórobetonových tvárnic značky Ytong Universal o tloušťce 250 mm. Dle výrobce má konstrukce z těchto stavebních prvků vyhovující požární odolnost REI 180 DP1. | Ytong Universal tl. 250 | REI 180 DP1 | Požárně dělící konstrukce budou dle návrhu projektanta stavby realizovány z přesných pórobetonových tvárnic značky Ytong Universal o tloušťce 250 mm. Dle výrobce má konstrukce z těchto stavebních prvků vyhovující požární odolnost REI 180 DP1. | Ytong Universal tl. 250 | REI 180 DP1 | Požárně dělící konstrukce budou dle návrhu projektanta stavby realizovány z přesných pórobetonových tvárnic značky Ytong Universal o tloušťce 250 mm. Dle výrobce má konstrukce z těchto stavebních prvků vyhovující požární odolnost REI 180 DP1. | Ytong Universal tl. 250 | REI 180 DP1 | Požárně dělící konstrukce budou dle návrhu projektanta stavby realizovány z přesných pórobetonových tvárnic značky Ytong Universal o tloušťce 250 mm. Dle výrobce má konstrukce z těchto stavebních prvků vyhovující požární odolnost REI 180 DP1. | Ytong Universal tl. 250 | REI 180 DP1 | Požárně dělící konstrukce budou dle návrhu projektanta stavby realizovány z přesných pórobetonových tvárnic značky Ytong Universal o tloušťce 250 mm. Dle výrobce má konstrukce z těchto stavebních prvků vyhovující požární odolnost REI 180 DP1. | Ytong Universal tl. 250 | REI 180 DP1 | Požárně dělící konstrukce budou dle návrhu projektanta stavby realizovány z přesných pórobetonových tvárnic značky Ytong Universal o tloušťce 250 mm. Dle výrobce má konstrukce z těchto stavebních prvků vyhovující požární odolnost REI 180 DP1. | Ytong Universal tl. 250 | REI 180 DP1 | Požárně dělící konstrukce budou dle návrhu projektanta stavby realizovány z přesných pórobetonových tvárnic značky Ytong Universal o tloušťce 250 mm. Dle výrobce má konstrukce z těchto stavebních prvků vyhovující požární odolnost REI 180 DP1. | Ytong Universal tl. 250 | REI 180 DP1 | Požárně dělící konstrukce budou dle návrhu projektanta stavby realizovány z přesných pórobetonových tvárnic značky Ytong Universal o tloušťce 250 mm. Dle výrobce má konstrukce z těchto stavebních prvků vyhovující požární odolnost REI 180 DP1. | Ytong Universal tl. 250 | REI 180 DP1 | Požárně dělící konstrukce budou dle návrhu projektanta stavby realizovány z přesných pórobetonových tvárnic značky Ytong Universal o tloušťce 250 mm. Dle výrobce má konstrukce z těchto stavebních prvků vyhovující požární odolnost REI 180 DP1. | Ytong Universal tl. 250 | REI 180 DP1 | Požárně dělící konstrukce budou dle návrhu projektanta stavby realizovány z přesných pórobetonových tvárnic značky Ytong Universal o tloušťce 250 mm. Dle výrobce má konstrukce z těchto stavebních prvků vyhovující požární odolnost REI 180 DP1. | Ytong Universal tl. 250 | REI 180 DP1 | Požárně dělící konstrukce budou dle návrhu projektanta stavby realizovány z přesných pórobetonových tvárnic značky Ytong Universal o tloušťce 250 mm. Dle výrobce má konstrukce z těchto stavebních prvků vyhovující požární odolnost REI 180 DP1. | Ytong Universal tl. 250 | REI 180 DP1 | Požárně dělící konstrukce budou dle návrhu projektanta stavby realizovány z přesných pórobetonových tvárnic značky Ytong Universal o tloušťce 250 mm. Dle výrobce má konstrukce z těchto stavebních prvků vyhovující požární odolnost REI 180 DP1. | Ytong Universal tl. 250 | REI 180 DP1 | Požárně dělící konstrukce budou dle návrhu projektanta stavby realizovány z přesných pórobetonových tvárnic značky Ytong Universal o tloušťce 250 mm. Dle výrobce má konstrukce z těchto stavebních prvků vyhovující požární odolnost REI 180 DP1. | Ytong Universal tl. 250 | REI 180 DP1 | Požárně dělící konstrukce budou dle návrhu projektanta stavby realizovány z přesných pórobetonových tvárnic značky Ytong Universal o tloušťce 250 mm. Dle výrobce má konstrukce z těchto stavebních prvků vyhovující požární odolnost REI 180 DP1. | Ytong Universal tl. 250 | REI 180 DP1 | Požárně dělící konstrukce budou dle návrhu projektanta stavby realizovány z přesných pórobetonových tvárnic značky Ytong Universal o tloušťce 250 mm. Dle výrobce má konstrukce z těchto stavebních prvků vyhovující požární odolnost REI 180 DP1. | Ytong Universal tl. 250 | REI 180 DP1 | Požárně dělící konstrukce budou dle návrhu projektanta stavby realizovány z přesných pórobetonových tvárnic značky Ytong Universal o tloušťce 250 mm. Dle výrobce má konstrukce z těchto stavebních prvků vyhovující požární odolnost REI 180 DP1. | Ytong Universal tl. 250 | REI 180 DP1 | Požárně dělící konstrukce budou dle návrhu projektanta stavby realizovány z přesných pórobetonových tvárnic značky Ytong Universal o tloušťce 250 mm. Dle výrobce má konstrukce z těchto stavebních prvků vyhovující požární odolnost REI 180 DP1. | Ytong Universal tl. 250 | REI 180 DP1 | Požárně dělící konstrukce budou dle návrhu projektanta stavby realizovány z přesných pórobetonových tvárnic značky Ytong Universal o tloušťce 250 mm. Dle výrobce má konstrukce z těchto stavebních prvků vyhovující požární odolnost REI 180 DP1. | Ytong Universal tl. 250 | REI 180 DP1 | Požárně dělící konstrukce budou dle návrhu projektanta stavby realizovány z přesných pórobetonových tvárnic značky Ytong Universal o tloušťce 250 mm. Dle výrobce má konstrukce z těchto stavebních prvků vyhovující požární odolnost REI 180 DP1. | Ytong Universal tl. 250 | REI 180 DP1 | Požárně dělící konstrukce budou dle návrhu projektanta stavby realizovány z přesných pórobetonových tvárnic značky Ytong Universal o tloušťce 250 mm. Dle výrobce má konstrukce z těchto stavebních prvků vyhovující požární odolnost REI 180 DP1. | Ytong Universal tl. 250 | REI 180 DP1 | Požárně dělící konstrukce budou dle návrhu projektanta stavby realizovány z přesných pórobetonových tvárnic značky Ytong Universal o tloušťce 250 mm. Dle výrobce má konstrukce z těchto stavebních prvků vyhovující požární odolnost REI 180 DP1. | Ytong Universal tl. 250 | REI 180 DP1 | Požárně dělící konstrukce budou dle návrhu projektanta stavby realizovány z přesných pórobetonových tvárnic značky Ytong Universal o tloušťce 250 mm. Dle výrobce má konstrukce z těchto stavebních prvků vyhovující požární odolnost REI 180 DP1. | Ytong Universal tl. 250 | REI 180 DP1 | Požárně dělící konstrukce budou dle návrhu projektanta stavby realizovány z přesných pórobetonových tvárnic značky Ytong Universal o tloušťce 250 mm. Dle výrobce má konstrukce z těchto stavebních prvků vyhovující požární odolnost REI 180 DP1. | Ytong Universal tl. 250 | REI 180 DP1 | Požárně dělící konstrukce budou dle návrhu projektanta stavby realizovány z přesných pórobetonových tvárnic značky Ytong Universal o tloušťce 250 mm. Dle výrobce má konstrukce z těchto stavebních prvků vyhovující požární odolnost REI 180 DP1. | Ytong Universal tl. 250 | REI 180 DP1 | Požárně dělící konstrukce budou dle návrhu projektanta stavby realizovány z přesných pórobetonových tvárnic značky Ytong Universal o tloušťce 250 mm. Dle výrobce má konstrukce z těchto stavebních prvků vyhovující požární odolnost REI 180 DP1. | Ytong Universal tl. 250 | REI 180 DP1 | Požárně dělící konstrukce budou dle návrhu projektanta stavby realizovány z přesných pórobetonových tvárnic značky Ytong Universal o tloušťce 250 mm. Dle výrobce má konstrukce z těchto stavebních prvků vyhovující požární odolnost REI 180 DP1. | Ytong Universal tl. 250 | REI 180 DP1 | Požárně dělící konstrukce budou dle návrhu projektanta stavby realizovány z přesných pórobetonových tvárnic značky Ytong Universal o tloušťce 250 mm. Dle výrobce má konstrukce z těchto stavebních prvků vyhovující požární odolnost REI 180 DP1. | Ytong Universal tl. 250 | REI 180 DP1 | Požárně dělící konstrukce budou dle návrhu projektanta stavby realizovány z přesných pórobetonových tvárnic značky Ytong Universal o tloušťce 250 mm. Dle výrobce má konstrukce z těchto stavebních prvků vyhovující požární odolnost REI 180 DP1. | Ytong Universal tl. 250 | REI 180 DP1 | Požárně dělící konstrukce budou dle návrhu projektanta stavby realizovány z přesných pórobetonových tvárnic značky Ytong Universal o tloušťce 250 mm. Dle výrobce má konstrukce z těchto stavebních prvků vyhovující požární odolnost REI 180 DP1. | Ytong Universal tl. 250 | REI 180 DP1 | Požárně dělící konstrukce budou dle návrhu projektanta stavby realizovány z přesných pórobetonových tvárnic značky Ytong Universal o tloušťce 250 mm. Dle výrobce má konstrukce z těchto stavebních prvků vyhovující požární odolnost REI 180 DP1. | Ytong Universal tl. 250 | REI 180 DP1 | Požárně dělící konstrukce budou dle návrhu projektanta stavby realizovány z přesných pórobetonových tvárnic značky Ytong Universal o tloušťce 250 mm. Dle výrobce má konstrukce z těchto stavebních prvků vyhovující požární odolnost REI 180 DP1. | Ytong Universal tl. 250 | REI 180 DP1 | Požárně dělící konstrukce budou dle návrhu projektanta stavby realizovány z přesných pórobetonových tvárnic značky Ytong Universal o tloušťce 250 mm. Dle výrobce má konstrukce z těchto stavebních prvků vyhovující požární odolnost REI 180 DP1. | Ytong Universal tl. 250 | REI 180 DP1 | Požárně dělící konstrukce budou dle návrhu projektanta stavby realizovány z přesných pórobetonových tvárnic značky Ytong Universal o tloušťce 250 mm. Dle výrobce má konstrukce z těchto stavebních prvků vyhovující požární odolnost REI 180 DP1. | Ytong Universal tl. 250 | REI 180 DP1 | Požárně dělící konstrukce budou dle návrhu projektanta stavby realizovány z přesných pórobetonových tvárnic značky Ytong Universal o tloušťce 250 mm. Dle výrobce má konstrukce z těchto stavebních prvků vyhovující požární odolnost REI 180 DP1. | Ytong Universal tl. 250 | REI 180 DP1 | Požárně dělící konstrukce budou dle návrhu projektanta stavby realizovány z přesných pórobetonových tvárnic značky Ytong Universal o tloušťce 250 mm. Dle výrobce má konstrukce z těchto stavebních prvků vyhovující požární odolnost REI 180 DP1. | Ytong Universal tl. 250 | REI 180 DP1 | Požárně dělící konstrukce budou dle návrhu projektanta stavby realizovány z přesných pórobetonových tvárnic značky Ytong Universal o tloušťce 250 mm. Dle výrobce má konstrukce z těchto stavebních prvků vyhovující požární odolnost REI 180 DP1. | Ytong Universal tl. 250 | REI 180 DP1 | Požárně dělící konstrukce budou dle návrhu projektanta stavby realizovány z přesných pórobetonových tvárnic značky Ytong Universal o tloušťce 250 mm. Dle výrobce má konstrukce z těchto stavebních prvků vyhovující požární odolnost REI 180 DP1. | Ytong Universal tl. 250 | REI 180 DP1 | Požárně dělící konstrukce budou dle návrhu projektanta stavby realizovány z přesných pórobetonových tvárnic značky Ytong Universal o tloušťce 250 mm. Dle výrobce má konstrukce z těchto stavebních prvků vyhovující požární odolnost REI 180 DP1. | Ytong Universal tl. 250 | REI 180 DP1 | Požárně dělící konstrukce budou dle návrhu projektanta stavby realizovány z přesných pórobetonových tvárnic značky Ytong Universal o tloušťce 250 mm. Dle výrobce má konstrukce z těchto stavebních prvků vyhovující požární odolnost REI 180 DP1. | Ytong Universal tl. 250 | REI 180 DP1 | Požárně dělící konstrukce budou dle návrhu projektanta stavby realizovány z přesných pórobetonových tvárnic značky Ytong Universal o tloušťce 250 mm. Dle výrobce má konstrukce z těchto stavebních prvků vyhovující požární odolnost REI 180 DP1. | Ytong Universal tl. 250 | REI 180 DP1 | Požárně dělící konstrukce budou dle návrhu projektanta stavby realizovány z přesných pórobetonových tvárnic značky Ytong Universal o tloušťce 250 mm. Dle výrobce má konstrukce z těchto stavebních prvků vyhovující požární odolnost REI 180 DP1. | Ytong Universal tl. 250 | REI 180 DP1 | Požárně dělící konstrukce budou dle návrhu projektanta stavby realizovány z přesných pórobetonových tvárnic značky Ytong Universal o tloušťce 250 mm. Dle výrobce má konstrukce z těchto stavebních prvků vyhovující požární odolnost REI 180 DP1. | Ytong Universal tl. 250 | REI 180 DP1 | Požárně dělící konstrukce budou dle návrhu projektanta stavby realizovány z přesných pórobetonových tvárnic značky Ytong Universal o tloušťce 250 mm. Dle výrobce má konstrukce z těchto stavebních prvků vyhovující požární odolnost REI 180 DP1. | Ytong Universal tl. 250 | REI 180 DP1 | Požárně dělící konstrukce budou dle návrhu projektanta stavby realizovány z přesných pórobetonových tvárnic značky Ytong Universal o tloušťce 250 mm. Dle výrobce má konstrukce z těchto stavebních prvků vyhovující požární odolnost REI 180 DP1. | Ytong Universal tl. 250 | REI 180 DP1 | Požárně dělící konstrukce budou dle návrhu projektanta stavby realizovány z přesných pórobetonových tvárnic značky Ytong Universal o tloušťce 250 mm. Dle výrobce má konstrukce z těchto stavebních prvků vyhovující požární odolnost REI 180 DP1. | Ytong Universal tl. 250 | REI 180 DP1 | Požárně dělící konstrukce budou dle návrhu projektanta stavby realizovány z přesných pórobetonových tvárnic značky Ytong Universal o tloušťce 250 mm. Dle výrobce má konstrukce z těchto stavebních prvků vyhovující požární odolnost REI 180 DP1. | Ytong Universal tl. 250 | REI 180 DP1 | Požárně dělící konstrukce budou dle návrhu projektanta stavby realizovány z přesných pórobetonových tvárnic značky Ytong Universal o tloušťce 250 mm. Dle výrobce má konstrukce z těchto stavebních prvků vyhovující požární odolnost REI 180 DP1. | Ytong Universal tl. 250 | REI 180 DP1 | Požárně dělící konstrukce budou dle návrhu projektanta stavby realizovány z přesných pórobetonových tvárnic značky Ytong Universal o tloušťce 250 mm. Dle výrobce má konstrukce z těchto stavebních prvků vyhovující požární odolnost REI 180 DP1. | Ytong Universal tl. 250 | REI 180 DP1 | Požárně dělící konstrukce budou dle návrhu projektanta stavby realizovány z přesných pórobetonových tvárnic značky Ytong Universal o tloušťce 250 mm. Dle výrobce má konstrukce z těchto stavebních prvků vyhovující požární odolnost REI 180 DP1. | Ytong Universal tl. 250 | REI 180 DP1 | Požárně dělící konstrukce budou dle návrhu projektanta stavby realizovány z přesných pórobetonových tvárnic značky Ytong Universal o tloušťce 250 mm. Dle výrobce má konstrukce z těchto stavebních prvků vyhovující požární odolnost REI 180 DP1. | Ytong Universal tl. 250 | REI 180 DP1 | Požárně dělící konstrukce budou dle návrhu projektanta stavby realizovány z přesných pórobetonových tvárnic značky Ytong Universal o tloušťce 250 mm. Dle výrobce má konstrukce z těchto stavebních prvků vyhovující požární odolnost REI 180 DP1. | Ytong Universal tl. 250 | REI 180 DP1 | Požárně dělící konstrukce budou dle návrhu projektanta stavby realizovány z přesných pórobetonových tvárnic značky Ytong Universal o tloušťce 250 mm. Dle výrobce má konstrukce z těchto stavebních prvků vyhovující požární odolnost REI 180 DP1. | Ytong Universal tl. 250 | REI 180 DP1 | Požárně dělící konstrukce budou dle návrhu projektanta stavby realizovány z přesných pórobetonových tvárnic značky Ytong Universal o tloušťce 250 mm. Dle výrobce má konstrukce z těchto stavebních prvků vyhovující požární odolnost REI 180 DP1. | Ytong Universal tl. 250 | REI 180 DP1 | Požárně dělící konstrukce budou dle návrhu projektanta stavby realizovány z přesných pórobetonových tvárnic značky Ytong Universal o tloušťce 250 mm. Dle výrobce má konstrukce z těchto stavebních prvků vyhovující požární odolnost REI 180 DP1. | Ytong Universal tl. 250 | REI 180 DP1 | Požárně dělící konstrukce budou dle návrhu projektanta stavby realizovány z přesných pórobetonových tvárnic značky Ytong Universal o tloušťce 250 mm. Dle výrobce má konstrukce z těchto stavebních prvků vyhovující požární odolnost REI 180 DP1. | Ytong Universal tl. 250 | REI 180 DP1 | Požárně dělící konstrukce budou dle návrhu projektanta stavby realizovány z přesných pórobetonových tvárnic značky Ytong Universal o tloušťce 250 mm. Dle výrobce má konstrukce z těchto stavebních prvků vyhovující požární odolnost REI 180 DP1. | Ytong Universal tl. 250 | REI 180 DP1 | Požárně dělící konstrukce budou dle návrhu projektanta stavby realizovány z přesných pórobetonových tvárnic značky Ytong Universal o tloušťce 250 mm. Dle výrobce má konstrukce z těchto stavebních prvků vyhovující požární odolnost REI 180 DP1. | Ytong Universal tl. 250 | REI 180 DP1 | Požárně dělící konstrukce budou dle návrhu projektanta stavby realizovány z přesných pórobetonových tvárnic značky Ytong Universal o tloušťce 250 mm. Dle výrobce má konstrukce z těchto stavebních prvků vyhovující požární odolnost REI 180 DP1. | Ytong Universal tl. 250 | REI 180 DP1 | Požárně dělící konstrukce budou dle návrhu projektanta stavby realizovány z přesných pórobetonových tvárnic značky Ytong Universal o tloušťce 250 mm. Dle výrobce má konstrukce z těchto stavebních prvků vyhovující požární odolnost REI 180 DP1. | Ytong Universal tl. 250 | REI 180 DP1 | Požárně dělící konstrukce budou dle návrhu projektanta stavby realizovány z přesných pórobetonových tvárnic značky Ytong Universal o tloušťce 250 mm. Dle výrobce má konstrukce z těchto stavebních prvků vyhovující požární odolnost REI 180 DP1. | Ytong Universal tl. 250 | REI 180 DP1 | Požárně dělící konstrukce budou dle návrhu projektanta stavby realizovány z přesných pórobetonových tvárnic značky Ytong Universal o tloušťce 250 mm. Dle výrobce má konstrukce z těchto stavebních prvků vyhovující požární odolnost REI 180 DP1. | Ytong Universal tl. 250 | REI 180 DP1 | Požárně dělící konstrukce budou dle návrhu projektanta stavby realizovány z přesných pórobetonových tvárnic značky Ytong Universal o tloušťce 250 mm. Dle výrobce má konstrukce z těchto stavebních prvků vyhovující požární odolnost REI 180 DP1. | Ytong Universal tl. 250 | REI 180 DP1 | Požárně dělící konstrukce budou dle návrhu projektanta stavby realizovány z přesných pórobetonových tvárnic značky Ytong Universal o tloušťce 250 mm. Dle výrobce má konstrukce z těchto stavebních prvků vyhovující požární odolnost REI 180 DP1. | Ytong Universal tl. 250 | REI 180 DP1 | Požárně dělící konstrukce budou dle návrhu projektanta stavby realizovány z přesných pórobetonových tvárnic značky Ytong Universal o tloušťce 250 mm. Dle výrobce má konstrukce z těchto stavebních prvků vyhovující požární odolnost REI 180 DP1. | Ytong Universal tl. 250 | REI 180 DP1 | Požárně dělící konstrukce budou dle návrhu projektanta stavby realizovány z přesných pórobetonových tvárnic značky Ytong Universal o tloušťce 250 mm. Dle výrobce má konstrukce z těchto stavebních prvků vyhovující požární odolnost REI 180 DP1. | Ytong Universal tl. 250 | REI 180 DP1 | Požárně dělící konstrukce budou dle návrhu projektanta stavby realizovány z přesných pórobetonových tvárnic značky Ytong Universal o tloušťce 250 mm. Dle výrobce má konstrukce z těchto stavebních prvků vyhovující požární odolnost REI 180 DP1. | Ytong Universal tl. 250 | REI 180 DP1 | Požárně dělící konstrukce budou dle návrhu projektanta stavby realizovány z přesných pórobetonových tvárnic značky Ytong Universal o tloušťce 250 mm. Dle výrobce má konstrukce z těchto stavebních prvků vyhovující požární odolnost REI 180 DP1. | Ytong Universal tl. 250 | REI 180 DP1 | Požárně dělící konstrukce budou dle návrhu projektanta stavby realizovány z přesných pórobetonových tvárnic značky Ytong Universal o tloušťce 250 mm. Dle výrobce má konstrukce z těchto stavebních prvků vyhovující požární odolnost REI 180 DP1. | Ytong Universal tl. 250 | REI 180 DP1 | Požárně dělící konstrukce budou dle návrhu projektanta stavby realizovány z přesných pórobetonových tvárnic značky Ytong Universal o tloušťce 250 mm. Dle výrobce má konstrukce z těchto stavebních prvků vyhovující požární odolnost REI 180 DP1. | Ytong Universal tl. 250 | REI 180 DP1 | Požárně dělící konstrukce budou dle návrhu projektanta stavby realizovány z přesných pórobetonových tvárnic značky Ytong Universal o tloušťce 250 mm. Dle výrobce má konstrukce z těchto stavebních prvků vyhovující požární odolnost REI 180 DP1. | Ytong Universal tl. 250 | REI 180 DP1 | Požárně dělící konstrukce budou dle návrhu projektanta stavby realizovány z přesných pórobetonových tvárnic značky Ytong Universal o tloušťce 250 mm. Dle výrobce má konstrukce z těchto stavebních prvků vyhovující požární odolnost REI 180 DP1. | Ytong Universal tl. 250 | REI 180 DP1 | Požárně dělící konstrukce budou dle návrhu projektanta stavby realizovány z přesných pórobetonových tvárnic značky Ytong Universal o tloušťce 250 mm. Dle výrobce má konstrukce z těchto stavebních prvků vyhovující požární odolnost REI 180 DP1. | Ytong Universal tl. 250 | REI 180 DP1 | Požárně dělící konstrukce budou dle návrhu projektanta stavby realizovány z přesných pórobetonových tvárnic značky Ytong Universal o tloušťce 250 mm. Dle výrobce má konstrukce z těchto stavebních prvků vyhovující požární odolnost REI 180 DP1. | Ytong Universal tl. 250 | REI 180 DP1 | Požárně dělící konstrukce budou dle návrhu projektanta stavby realizovány z přesných pórobetonových tvárnic značky Ytong Universal o tloušťce 250 mm. Dle výrobce má konstrukce z těchto stavebních prvků vyhovující požární odolnost REI 180 DP1. | Ytong Universal tl. 250 | REI 180 DP1 | Požárně dělící konstrukce budou dle návrhu projektanta stavby realizovány z přesných pórobetonových tvárnic značky Ytong Universal o tloušťce 250 mm. Dle výrobce má konstrukce z těchto stavebních prvků vyhovující požární odolnost REI 180 DP1. | Ytong Universal tl. 250 | REI 180 DP1 | Požárně dělící konstrukce budou dle návrhu projektanta stavby realizovány z přesných pórobetonových tvárnic značky Ytong Universal o tloušťce 250 mm. Dle výrobce má konstrukce z těchto stavebních prvků vyhovující požární odolnost REI 180 DP1. | Ytong Universal tl. 250 | REI 180 DP1 | Požárně dělící konstrukce budou dle návrhu projektanta stavby realizovány z přesných pórobetonových tvárnic značky Ytong Universal o tloušťce 250 mm. Dle výrobce má konstrukce z těchto stavebních prvků vyhovující požární odolnost REI 180 DP1. | Ytong Universal tl. 250 | REI 180 DP1 | Požárně dělící konstrukce budou dle návrhu projektanta stavby realizovány z přesných pórobetonových tvárnic značky Ytong Universal o tloušťce 250 mm. Dle výrobce má konstrukce z těchto stavebních prvků vyhovující požární odolnost REI 180 DP1. | Ytong Universal tl. 250 | REI 180 DP1 | Požárně dělící konstrukce budou dle návrhu projektanta stavby realizovány z přesných pórobetonových tvárnic značky Ytong Universal o tloušťce 250 mm. Dle výrobce má konstrukce z těchto stavebních prvků vyhovující požární odolnost REI 180 DP1. | Ytong Universal tl. 250 | REI 180 DP1 | Požárně dělící konstrukce budou dle návrhu projektanta stavby realizovány z přesných pórobetonových tvárnic značky Ytong Universal o tloušťce 250 mm. Dle výrobce má konstrukce z těchto stavebních prvků vyhovující požární odolnost REI 180 DP1. | Ytong Universal tl. 250 | REI 180 DP1 | Požárně dělící konstrukce budou dle návrhu projektanta stavby realizovány z přesných pórobetonových tvárnic značky Ytong Universal o tloušťce 250 mm. Dle výrobce má konstrukce z těchto stavebních prvků vyhovující požární odolnost REI 180 DP1. | Ytong Universal tl. 250 | REI 180 DP1 | Požárně dělící konstrukce budou dle návrhu projektanta stavby realizovány z přesných pórobetonových tvárnic značky Ytong Universal o tloušťce 250 mm. Dle výrobce má konstrukce z těchto stavebních prvků vyhovující požární odolnost REI 180 DP1. | Ytong Universal tl. 250 | REI 180 DP1 | Požárně dělící konstrukce budou dle návrhu projektanta stavby realizovány z přesných pórobetonových tvárnic značky Ytong Universal o tloušťce 250 mm. Dle výrobce má konstrukce z těchto stavebních prvků vyhovující požární odolnost REI 180 DP1. | Ytong Universal tl. 250 | REI 180 DP1 | Požárně dělící konstrukce budou dle návrhu projektanta stavby realizovány z přesných pórobetonových tvárnic značky Ytong Universal o tloušťce 250 mm. Dle výrobce má konstrukce z těchto stavebních prvků vyhovující požární odolnost REI 180 DP1. | Ytong Universal tl. 250 | REI 180 DP1 | Požárně dělící konstrukce budou dle návrhu projektanta stavby realizovány z přesných pórobetonových tvárnic značky Ytong Universal o tloušťce 250 mm. Dle výrobce má konstrukce z těchto stavebních prvků vyhovující požární odolnost REI 180 DP1. | Ytong Universal tl. 250 | REI 180 DP1 | Požárně dělící konstrukce budou dle návrhu projektanta stavby realizovány z přesných pórobetonových tvárnic značky Ytong Universal o tloušťce 250 mm. Dle výrobce má konstrukce z těchto stavebních prvků vyhovující požární odolnost REI 180 DP1. | Ytong Universal tl. 250 | REI 180 DP1 | Požárně dělící konstrukce budou dle návrhu projektanta stavby realizovány z přesných pórobetonových tvárnic značky Ytong Universal o tloušťce 250 mm. Dle výrobce má konstrukce z těchto stavebních prvků vyhovující požární odolnost REI 180 DP1. | Ytong Universal tl. 250 | REI 180 DP1 | Požárně dělící konstrukce budou dle návrhu projektanta stavby realizovány z přesných pórobetonových tvárnic značky Ytong Universal o tloušťce 250 mm. Dle výrobce má konstrukce z těchto stavebních prvků vyhovující požární odolnost REI 180 DP1. | Ytong Universal tl. 250 | REI 180 DP1 | Požárně dělící konstrukce budou dle návrhu projektanta stavby realizovány z přesných pórobetonových tvárnic značky Ytong Universal o tloušťce 250 mm. Dle výrobce má konstrukce z těchto stavebních prvků vyhovující požární odolnost REI 180 DP1. | Ytong Universal tl. 250 | REI 180 DP1 | Požárně dělící konstrukce budou dle návrhu projektanta stavby realizovány z přesných pórobetonových tvárnic značky Ytong Universal o tloušťce 250 mm. Dle výrobce má konstrukce z těchto stavebních prvků vyhovující požární odolnost REI 180 DP1. | Ytong Universal tl. 250 | REI 180 DP1 | Požárně dělící konstrukce budou dle návrhu projektanta stavby realizovány z přesných pórobetonových tvárnic značky Ytong Universal o tloušťce 250 mm. Dle výrobce má konstrukce z těchto stavebních prvků vyhovující požární odolnost REI 180 DP1. | Ytong Universal tl. 250 | REI 180 DP1 | Požárně dělící konstrukce budou dle návrhu projektanta stavby realizovány z přesných pórobetonových tvárnic značky Ytong Universal o tloušťce 250 mm. Dle výrobce má konstrukce z těchto stavebních prvků vyhovující požární odolnost REI 180 DP1. | Ytong Universal tl. 250 | REI 180 DP1 | Požárně dělící konstrukce budou dle návrhu projektanta stavby realizovány z přesných pórobetonových tvárnic značky Ytong Universal o tloušťce 250 mm. Dle výrobce má konstrukce z těchto stavebních prvků vyhovující požární odolnost REI 180 DP1. | Ytong Universal tl. 250 | REI 180 DP1 | Požárně dělící konstrukce budou dle návrhu projektanta stavby realizovány z přesných pórobetonových tvárnic značky Ytong Universal o tloušťce 250 mm. Dle výrobce má konstrukce z těchto stavebních prvků vyhovující požární odolnost REI 180 DP1. | Ytong Universal tl. 250 | REI 180 DP1 | Požárně dělící konstrukce budou dle návrhu projektanta stavby realizovány z přesných pórobetonových tvárnic značky Ytong Universal o tloušťce 250 mm. Dle výrobce má konstrukce z těchto stavebních prvků vyhovující požární odolnost REI 180 DP1. | Ytong Universal tl. 250 | REI 180 DP1 | Požárně dělící konstrukce budou dle návrhu projektanta stavby realizovány z přesných pórobetonových tvárnic značky Ytong Universal o tloušťce 250 mm. Dle výrobce má konstrukce z těchto stavebních prvků vyhovující požární odolnost REI 180 DP1. | Ytong Universal tl. 250 | REI 180 DP1 | Požárně dělící konstrukce budou dle návrhu projektanta stavby realizovány z přesných pórobetonových tvárnic značky Ytong Universal o tloušťce 250 mm. Dle výrobce má konstrukce z těchto stavebních prvků vyhovující požární odolnost REI 180 DP1. | Ytong Universal tl. 250 | REI 180 DP1 | Požárně dělící konstrukce budou dle návrhu projektanta stavby realizovány z přesných pórobetonových tvárnic značky Ytong Universal o tloušťce 250 mm. Dle výrobce má konstrukce z těchto stavebních prvků vyhovující požární odolnost REI 180 DP1. | Ytong Universal tl. 250 | REI 180 DP1 | Požárně dělící konstrukce budou dle návrhu projektanta stavby realizovány z přesných pórobetonových tvárnic značky Ytong Universal o tloušťce 250 mm. Dle výrobce má konstrukce z těchto stavebních prvků vyhovující požární odolnost REI 180 DP1. | Ytong Universal tl. 250 | REI 180 DP1 | Požárně dělící konstrukce budou dle návrhu projektanta stavby realizovány z přesných pórobetonových tvárnic značky Ytong Universal o tloušťce 250 mm. Dle výrobce má konstrukce z těchto stavebních prvků vyhovující požární odolnost REI 180 DP1. | Ytong Universal tl. 250 | REI 180 DP1 | Požárně dělící konstrukce budou dle návrhu projektanta stavby realizovány z přesných pórobetonových tvárnic značky Ytong Universal o tloušťce 250 mm. Dle výrobce má konstrukce z těchto stavebních prvků vyhovující požární odolnost REI 180 DP1. | Ytong Universal tl. 250 | REI 180 DP1 | Požárně dělící konstrukce budou dle návrhu projektanta stavby realizovány z přesných pórobetonových tvárnic značky Ytong Universal o tloušťce 250 mm. Dle výrobce má konstrukce z těchto stavebních prvků vyhovující požární odolnost REI 180 DP1. | Ytong Universal tl. 250 | REI 180 DP1 | Požárně dělící konstrukce budou dle návrhu projektanta stavby realizovány z přesných pórobetonových tvárnic značky Ytong Universal o tloušťce 250 mm. Dle výrobce má konstrukce z těchto stavebních prvků vyhovující požární odolnost REI 180 DP1. | Ytong Universal tl. 250 | REI 180 DP1 | Požárně dělící konstrukce budou dle návrhu projektanta stavby realizovány z přesných pórobetonových tvárnic značky Ytong Universal o tloušťce 250 mm. Dle výrobce má konstrukce z těchto stavebních prvků vyhovující požární odolnost REI 180 DP1. | Ytong Universal tl. 250 | REI 180 DP1 | Požárně dělící konstrukce budou dle návrhu projektanta stavby realizovány z přesných pórobetonových tvárnic značky Ytong Universal o tloušťce 250 mm. Dle výrobce má konstrukce z těchto stavebních prvků vyhovující požární odolnost REI 180 DP1. | Ytong Universal tl. 250 | REI 180 DP1 | Požárně dělící konstrukce budou dle návrhu projektanta stavby realizovány z přesných pórobetonových tvárnic značky Ytong Universal o tloušťce 250 mm. Dle výrobce má konstrukce z těchto stavebních prvků vyhovující požární odolnost REI 180 DP1. | Ytong Universal tl. 250 | REI 180 DP1 | Požárně dělící konstrukce budou dle návrhu projektanta stavby realizovány z přesných pórobetonových tvárnic značky Ytong Universal o tloušťce 250 mm. Dle výrobce má konstrukce z těchto stavebních prvků vyhovující požární odolnost REI 180 DP1. | Ytong Universal tl. 250 | REI 180 DP1 | Požárně dělící konstrukce budou dle návrhu projektanta stavby realizovány z přesných pórobetonových tvárnic značky Ytong Universal o tloušťce 250 mm. Dle výrobce má konstrukce z těchto stavebních prvků vyhovující požární odolnost REI 180 DP1. | Ytong Universal tl. 250 | REI 180 DP1 | Požárně dělící konstrukce budou dle návrhu projektanta stavby realizovány z přesných pórobetonových tvárnic značky Ytong Universal o tloušťce 250 mm. Dle výrobce má konstrukce z těchto stavebních prvků vyhovující požární odolnost REI 180 DP1. | Ytong Universal tl. 250 | REI 180 DP1 | Požárně dělící konstrukce budou dle návrhu projektanta stavby realizovány z přesných pórobetonových tvárnic značky Ytong Universal o tloušťce 250 mm. Dle výrobce má konstrukce z těchto stavebních prvků vyhovující požární odolnost REI 180 DP1. | Ytong Universal tl. 250 | REI 180 DP1 | Požárně dělící konstrukce budou dle návrhu projektanta stavby realizovány z přesných pórobetonových tvárnic značky Ytong Universal o tloušťce 250 mm. Dle výrobce má konstrukce z těchto stavebních prvků vyhovující požární odolnost REI 180 DP1. | Ytong Universal tl. 250 | REI 180 DP1 | Požárně dělící konstrukce budou dle návrhu projektanta stavby realizovány z přesných pórobetonových tvárnic značky Ytong Universal o tloušťce 250 mm. Dle výrobce má konstrukce z těchto stavebních prvků vyhovující požární odolnost REI 180 DP1. | Ytong Universal tl. 250 | REI 180 DP1 | Požárně dělící konstrukce budou dle návrhu projektanta stavby realizovány z přesných pórobetonových tvárnic značky Ytong Universal o tloušťce 250 mm. Dle výrobce má konstrukce z těchto stavebních prvků vyhovující požární odolnost REI 180 DP1. | Ytong Universal tl. 250 | REI 180 DP1 | Požárně dělící konstrukce budou dle návrhu projektanta stavby realizovány z přesných pórobetonových tvárnic značky Ytong Universal o tloušťce 250 mm. Dle výrobce má konstrukce z těchto stavebních prvků vyhovující požární odolnost REI 180 DP1. | Ytong Universal tl. 250 | REI 180 DP1 | Požárně dělící konstrukce budou dle návrhu projektanta stavby realizovány z přesných pórobetonových tvárnic značky Ytong Universal o tloušťce 250 mm. Dle výrobce má konstrukce z těchto stavebních prvků vyhovující požární odolnost REI 180 DP1. | Ytong Universal tl. 250 | REI 180 DP1 | Požárně dělící konstrukce budou dle návrhu projektanta stavby realizovány z přesných pórobetonových tvárnic značky Ytong Universal o tloušťce 250 mm. Dle výrobce má konstrukce z těchto stavebních prvků vyhovující požární odolnost REI 180 DP1. | Ytong Universal tl. 250 | REI 180 DP1 | Požárně dělící konstrukce budou dle návrhu projektanta stavby realizovány z přesných pórobetonových tvárnic značky Ytong Universal o tloušťce 250 mm. Dle výrobce má konstrukce z těchto stavebních prvků vyhovující požární odolnost REI 180 DP1. | Ytong Universal tl. 250 | REI 180 DP1 | Požárně dělící konstrukce budou dle návrhu projektanta stavby realizovány z přesných pórobetonových tvárnic značky Ytong Universal o tloušťce 250 mm. Dle výrobce má konstrukce z těchto stavebních prvků vyhovující požární odolnost REI 180 DP1. | Ytong Universal tl. 250 | REI 180 DP1 | Požárně dělící konstrukce budou dle návrhu projektanta stavby realizovány z přesných pórobetonových tvárnic značky Ytong Universal o tloušťce 250 mm. Dle výrobce má konstrukce z těchto stavebních prvků vyhovující požární odolnost REI 180 DP1. | Ytong Universal tl. 250 | REI 180 DP1 | Požárně dělící konstrukce budou dle návrhu projektanta stavby realizovány z přesných pórobetonových tvárnic značky Ytong Universal o tloušťce 250 mm. Dle výrobce má konstrukce z těchto stavebních prvků vyhovující požární odolnost REI 180 DP1. | Ytong Universal tl. 250 | REI 180 DP1 | Požárně dělící konstrukce budou dle návrhu projektanta stavby realizovány z přesných pórobetonových tvárnic značky Ytong Universal o tloušťce 250 mm. Dle výrobce má konstrukce z těchto stavebních prvků vyhovující požární odolnost REI 180 DP1. | Ytong Universal tl. 250 | REI 180 DP1 | Požárně dělící konstrukce budou dle návrhu projektanta stavby realizovány z přesných pórobetonových tvárnic značky Ytong Universal o tloušťce 250 mm. Dle výrobce má konstrukce z těchto stavebních prvků vyhovující požární odolnost REI 180 DP1. | Ytong Universal tl. 250 | REI 180 DP1 | Požárně dělící konstrukce budou dle návrhu projektanta stavby realizovány z přesných pórobetonových tvárnic značky Ytong Universal o tloušťce 250 mm. Dle výrobce má konstrukce z těchto stavebních prvků vyhovující požární odolnost REI 180 DP1. | Ytong Universal tl. 250 | REI 180 DP1 | Požárně dělící konstrukce budou dle návrhu projektanta stavby realizovány z přesných pórobetonových tvárnic značky Ytong Universal o tloušťce 250 mm. Dle výrobce má konstrukce z těchto stavebních prvků vyhovující požární odolnost REI 180 DP1. | Ytong Universal tl. 250 | REI 180 DP1 | Požárně dělící konstrukce budou dle návrhu projektanta stavby realizovány z přesných pórobetonových tvárnic značky Ytong Universal o tloušťce 250 mm. Dle výrobce má konstrukce z těchto stavebních prvků vyhovující požární odolnost REI 180 DP1. | Ytong Universal tl. 250 | REI 180 DP1 | Požárně dělící konstrukce budou dle návrhu projektanta stavby realizovány z přesných pórobetonových tvárnic značky Ytong Universal o tloušťce 250 mm. Dle výrobce má konstrukce z těchto stavebních prvků vyhovující požární odolnost REI 180 DP1. | Ytong Universal tl. 250 | REI 180 DP1 | Požárně dělící konstrukce budou dle návrhu projektanta stavby realizovány z přesných pórobetonových tvárnic značky Ytong Universal o tloušťce 250 mm. Dle výrobce má konstrukce z těchto stavebních prvků vyhovující požární odolnost REI 180 DP1. | Ytong Universal tl. 250 | REI 180 DP1 | Požárně dělící konstrukce budou dle návrhu projektanta stavby realizovány z přesných pórobetonových tvárnic značky Ytong Universal o tloušťce 250 mm. Dle výrobce má konstrukce z těchto stavebních prvků vyhovující požární odolnost REI 180 DP1. | Ytong Universal tl. 250 | REI 180 DP1 | Požárně dělící konstrukce budou dle návrhu projektanta stavby realizovány z přesných pórobetonových tvárnic značky Ytong Universal o tloušťce 250 mm. Dle výrobce má konstrukce z těchto stavebních prvků vyhovující požární odolnost REI 180 DP1. | Ytong Universal tl. 250 | REI 180 DP1 | Požárně dělící konstrukce budou dle návrhu projektanta stavby realizovány z přesných pórobetonových tvárnic značky Ytong Universal o tloušťce 250 mm. Dle výrobce má konstrukce z těchto stavebních prvků vyhovující požární odolnost REI 180 DP1. | Ytong Universal tl. 250 | REI 180 DP1 | Požárně dělící konstrukce budou dle návrhu projektanta stavby realizovány z přesných pórobetonových tvárnic značky Ytong Universal o tloušťce 250 mm. Dle výrobce má konstrukce z těchto stavebních prvků vyhovující požární odolnost REI 180 DP1. | Ytong Universal tl. 250 | REI 180 DP1 | Požárně dělící konstrukce budou dle návrhu projektanta stavby realizovány z přesných pórobetonových tvárnic značky Ytong Universal o tloušťce 250 mm. Dle výrobce má konstrukce z těchto stavebních prvků vyhovující požární odolnost REI 180 DP1. | Ytong Universal tl. 250 | REI 180 DP1 | Požárně dělící konstrukce budou dle návrhu projektanta stavby realizovány z přesných pórobetonových tvárnic značky Ytong Universal o tloušťce 250 mm. Dle výrobce má konstrukce z těchto stavebních prvků vyhovující požární odolnost REI 180 DP1. | Ytong Universal tl. 250 | REI 180 DP1 | Požárně dělící konstrukce budou dle návrhu projektanta stavby realizovány z přesných pórobetonových tvárnic značky Ytong Universal o tloušťce 250 mm. Dle výrobce má konstrukce z těchto stavebních prvků vyhovující požární odolnost REI 180 DP1. | Ytong Universal tl. 250 | REI 180 DP1 | Požárně dělící konstrukce budou dle návrhu projektanta stavby realizovány z přesných pórobetonových tvárnic značky Ytong Universal o tloušťce 250 mm. Dle výrobce má konstrukce z těchto stavebních prvků vyhovující požární odolnost REI 180 DP1. | Ytong Universal tl. 250 | REI 180 DP1 | Požárně dělící konstrukce budou dle návrhu projektanta stavby realizovány z přesných pórobetonových tvárnic značky Ytong Universal o tloušťce 250 mm. Dle výrobce má konstrukce z těchto stavebních prvků vyhovující požární odolnost REI 180 DP1. | Ytong Universal tl. 250 | REI 180 DP1 | Požárně dělící konstrukce budou dle návrhu projektanta stavby realizovány z přesných pórobetonových tvárnic značky Ytong Universal o tloušťce 250 mm. Dle výrobce má konstrukce z těchto stavebních prvků vyhovující požární odolnost REI 180 DP1. | Ytong Universal tl. 250 | REI 180 DP1 | Požárně dělící konstrukce budou dle návrhu projektanta stavby realizovány z přesných pórobetonových tvárnic značky Ytong Universal o tloušťce 250 mm. Dle výrobce má konstrukce z těchto stavebních prvků vyhovující požární odolnost REI 180 DP1. | Ytong Universal tl. 250 | REI 180 DP1 | Požárně dělící konstrukce budou dle návrhu projektanta stavby realizovány z přesných pórobetonových tvárnic značky Ytong Universal o tloušťce 250 mm. Dle výrobce má konstrukce z těchto stavebních prvků vyhovující požární odolnost REI 180 DP1. | Ytong Universal tl. 250 | REI 180 DP1 | Požárně dělící konstrukce budou dle návrhu projektanta stavby realizovány z přesných pórobetonových tvárnic značky Ytong Universal o tloušťce 250 mm. Dle výrobce má konstrukce z těchto stavebních prvků vyhovující požární odolnost REI 180 DP1. | Ytong Universal tl. 250 | REI 180 DP1 | Požárně dělící konstrukce budou dle návrhu projektanta stavby realizovány z přesných pórobetonových tvárnic značky Ytong Universal o tloušťce 250 mm. Dle výrobce má konstrukce z těchto stavebních prvků vyhovující požární odolnost REI 180 DP1. | Ytong Universal tl. 250 | REI 180 DP1 | Požárně dělící konstrukce budou dle návrhu projektanta stavby realizovány z přesných pórobetonových tvárnic značky Ytong Universal o tloušťce 250 mm. Dle výrobce má konstrukce z těchto stavebních prvků vyhovující požární odolnost REI 180 DP1. | Ytong Universal tl. 250 | REI 180 DP1 | Požárně dělící konstrukce budou dle návrhu projektanta stavby realizovány z přesných pórobetonových tvárnic značky Ytong Universal o tloušťce 250 mm. Dle výrobce má konstrukce z těchto stavebních prvků vyhovující požární odolnost REI 180 DP1. | Ytong Universal tl. 250 | REI 180 DP1 | Požárně dělící konstrukce budou dle návrhu projektanta stavby realizovány z přesných pórobetonových tvárnic značky Ytong Universal o tloušťce 250 mm. Dle výrobce má konstrukce z těchto stavebních prvků vyhovující požární odolnost REI 180 DP1. | Ytong Universal tl. 250 | REI 180 DP1 | Požárně dělící konstrukce budou dle návrhu projektanta stavby realizovány z přesných pórobetonových tvárnic značky Ytong Universal o tloušťce 250 mm. Dle výrobce má konstrukce z těchto stavebních prvků vyhovující požární odolnost REI 180 DP1. | Ytong Universal tl. 250 | REI 180 DP1 | Požárně dělící konstrukce budou dle návrhu projektanta stavby realizovány z přesných pórobetonových tvárnic značky Ytong Universal o tloušťce 250 mm. Dle výrobce má konstrukce z těchto stavebních prvků vyhovující požární odolnost REI 180 DP1. | Ytong Universal tl. 250 | REI 180 DP1 | Požárně dělící konstrukce budou dle návrhu projektanta stavby realizovány z přesných pórobetonových tvárnic značky Ytong Universal o tloušťce 250 mm. Dle výrobce má konstrukce z těchto stavebních prvků vyhovující požární odolnost REI 180 DP1. | Ytong Universal tl. 250 | REI 180 DP1 | Požárně dělící konstrukce budou dle návrhu projektanta stavby realizovány z přesných pórobetonových tvárnic značky Ytong Universal o tloušťce 250 mm. Dle výrobce má konstrukce z těchto stavebních prvků vyhovující požární odolnost REI 180 DP1. | Ytong Universal tl. 250 | REI 180 DP1 | Požárně dělící konstrukce budou dle návrhu projektanta stavby realizovány z přesných pórobetonových tvárnic značky Ytong Universal o tloušťce 250 mm. Dle výrobce má konstrukce z těchto stavebních prvků vyhovující požární odolnost REI 180 DP1. | Ytong Universal tl. 250 | REI 180 DP1 | Požárně dělící konstrukce budou dle návrhu projektanta stavby realizovány z přesných pórobetonových tvárnic značky Ytong Universal o tloušťce 250 mm. Dle výrobce má konstrukce z těchto stavebních prvků vyhovující požární odolnost REI 180 DP1. | Ytong Universal tl. 250 | REI 180 DP1 | Požárně dělící konstrukce budou dle návrhu projektanta stavby realizovány z přesných pórobetonových tvárnic značky Ytong Universal o tloušťce 250 mm. Dle výrobce má konstrukce z těchto stavebních prvků vyhovující požární odolnost REI 180 DP1. | Ytong Universal tl. 250 | REI 180 DP1 | Požárně dělící konstrukce budou dle návrhu projektanta stavby realizovány z přesných pórobetonových tvárnic značky Ytong Universal o tloušťce 250 mm. Dle výrobce má konstrukce z těchto stavebních prvků vyhovující požární odolnost REI 180 DP1. | Ytong Universal tl. 250 | REI 180 DP1 | Požárně dělící konstrukce budou dle návrhu projektanta stavby realizovány z přesných pórobetonových tvárnic značky Ytong Universal o tloušťce 250 mm. Dle výrobce má konstrukce z těchto stavebních prvků vyhovující požární odolnost REI 180 DP1. | Ytong Universal tl. 250 | REI 180 DP1 | Požárně dělící konstrukce budou dle návrhu projektanta stavby realizovány z přesných pórobetonových tvárnic značky Ytong Universal o tloušťce 250 mm. Dle výrobce má konstrukce z těchto stavebních prvků vyhovující požární odolnost REI 180 DP1. | Ytong Universal tl. 250 | REI 180 DP1 | Požárně dělící konstrukce budou dle návrhu projektanta stavby realizovány z přesných pórobetonových tvárnic značky Ytong Universal o tloušťce 250 mm. Dle výrobce má konstrukce z těchto stavebních prvků vyhovující požární odolnost REI 180 DP1. | Ytong Universal tl. 250 | REI 180 DP1 | Požárně dělící konstrukce budou dle návrhu projektanta stavby realizovány z přesných pórobetonových tvárnic značky Ytong Universal o tloušťce 250 mm. Dle výrobce má konstrukce z těchto stavebních prvků vyhovující požární odolnost REI 180 DP1. | Ytong Universal tl. 250 | REI 180 DP1 | Požárně dělící konstrukce budou dle návrhu projektanta stavby realizovány z přesných pórobetonových tvárnic značky Ytong Universal o tloušťce 250 mm. Dle výrobce má konstrukce z těchto stavebních prvků vyhovující požární odolnost REI 180 DP1. | Ytong Universal tl. 250 | REI 180 DP1 | Požárně dělící konstrukce budou dle návrhu projektanta stavby realizovány z přesných pórobetonových tvárnic značky Ytong Universal o tloušťce 250 mm. Dle výrobce má konstrukce z těchto stavebních prvků vyhovující požární odolnost REI 180 DP1. | Ytong Universal tl. 250 | REI 180 DP1 | Požárně dělící konstrukce budou dle návrhu projektanta stavby realizovány z přesných pórobetonových tvárnic značky Ytong Universal o tloušťce 250 mm. Dle výrobce má konstrukce z těchto stavebních prvků vyhovující požární odolnost REI 180 DP1. | Ytong Universal tl. 250 | REI 180 DP1 | Požárně dělící konstrukce budou dle návrhu projektanta stavby realizovány z přesných pórobetonových tvárnic značky Ytong Universal o tloušťce 250 mm. Dle výrobce má konstrukce z těchto stavebních prvků vyhovující požární odolnost REI 180 DP1. | Ytong Universal tl. 250 | REI 180 DP1 | Požárně dělící konstrukce budou dle návrhu projektanta stavby realizovány z přesných pórobetonových tvárnic značky Ytong Universal o tloušťce 250 mm. Dle výrobce má konstrukce z těchto stavebních prvků vyhovující požární odolnost REI 180 DP1. | Ytong Universal tl. 250 | REI 180 DP1 | Požárně dělící konstrukce budou dle návrhu projektanta stavby realizovány z přesných pórobetonových tvárnic značky Ytong Universal o tloušťce 250 mm. Dle výrobce má konstrukce z těchto stavebních prvků vyhovující požární odolnost REI 180 DP1. | Ytong Universal tl. 250 | REI 180 DP1 | Požárně dělící konstrukce budou dle návrhu projektanta stavby realizovány z přesných pórobetonových tvárnic značky Ytong Universal o tloušťce 250 mm. Dle výrobce má konstrukce z těchto stavebních prvků vyhovující požární odolnost REI 180 DP1. | Ytong Universal tl. 250 | REI 180 DP1 | Požárně dělící konstrukce budou dle návrhu projektanta stavby realizovány z přesných pórobetonových tvárnic značky Ytong Universal o tloušťce 250 mm. Dle výrobce má konstrukce z těchto stavebních prvků vyhovující požární odolnost REI 180 DP1. | Ytong Universal tl. 250 | REI 180 DP1 | Požárně dělící konstrukce budou dle návrhu projektanta stavby realizovány z přesných pórobetonových tvárnic značky Ytong Universal o tloušťce 250 mm. Dle výrobce má konstrukce z těchto stavebních prvků vyhovující požární odolnost REI 180 DP1. | Ytong Universal tl. 250 | REI 180 DP1 | Požárně dělící konstrukce budou dle návrhu projektanta stavby realizovány z přesných pórobetonových tvárnic značky Ytong Universal o tloušťce 250 mm. Dle výrobce má konstrukce z těchto stavebních prvků vyhovující požární odolnost REI 180 DP1. | Ytong Universal tl. 250 | REI 180 DP1 | Požárně dělící konstrukce budou dle návrhu projektanta stavby realizovány z přesných pórobetonových tvárnic značky Ytong Universal o tloušťce 250 mm. Dle výrobce má konstrukce z těchto stavebních prvků vyhovující požární odolnost REI 180 DP1. | Ytong Universal tl. 250 | REI 180 DP1 | Požárně dělící konstrukce budou dle návrhu projektanta stavby realizovány z přesných pórobetonových tvárnic značky Ytong Universal o tloušťce 250 mm. Dle výrobce má konstrukce z těchto stavebních prvků vyhovující požární odolnost REI 180 DP1. | Ytong Universal tl. 250 | REI 180 DP1 | Požárně dělící konstrukce budou dle návrhu projektanta stavby realizovány z přesných pórobetonových tvárnic značky Ytong Universal o tloušťce 250 mm. Dle výrobce má konstrukce z těchto stavebních prvků vyhovující požární odolnost REI 180 DP1. | Ytong Universal tl. 250 | REI 180 DP1 | Požárně dělící konstrukce budou dle návrhu projektanta stavby realizovány z přesných pórobetonových tvárnic značky Ytong Universal o tloušťce 250 mm. Dle výrobce má konstrukce z těchto stavebních prvků vyhovující požární odolnost REI 180 DP1. | Ytong Universal tl. 250 | REI 180 DP1 | Požárně dělící konstrukce budou dle návrhu projektanta stavby realizovány z přesných pórobetonových tvárnic značky Ytong Universal o tloušťce 250 mm. Dle výrobce má konstrukce z těchto stavebních prvků vyhovující požární odolnost REI 180 DP1. | Ytong Universal tl. 250 | REI 180 DP1 | Požárně dělící konstrukce budou dle návrhu projektanta stavby realizovány z přesných pórobetonových tvárnic značky Ytong Universal o tloušťce 250 mm. Dle výrobce má konstrukce z těchto stavebních prvků vyhovující požární odolnost REI 180 DP1. | Ytong Universal tl. 250 | REI 180 DP1 | Požárně dělící konstrukce budou dle návrhu projektanta stavby realizovány z přesných pórobetonových tvárnic značky Ytong Universal o tloušťce 250 mm. Dle výrobce má konstrukce z těchto stavebních prvků vyhovující požární odolnost REI 180 DP1. | Ytong Universal tl. 250 | REI 180 DP1 | Požárně dělící konstrukce budou dle návrhu projektanta stavby realizovány z přesných pórobetonových tvárnic značky Ytong Universal o tloušťce 250 mm. Dle výrobce má konstrukce z těchto stavebních prvků vyhovující požární odolnost REI 180 DP1. | Ytong Universal tl. 250 | REI 180 DP1 | Požárně dělící konstrukce budou dle návrhu projektanta stavby realizovány z přesných pórobetonových tvárnic značky Ytong Universal o tloušťce 250 mm. Dle výrobce má konstrukce z těchto stavebních prvků vyhovující požární odolnost REI 180 DP1. | Ytong Universal tl. 250 | REI 180 DP1 | Požárně dělící konstrukce budou dle návrhu projektanta stavby realizovány z přesných pórobetonových tvárnic značky Ytong Universal o tloušťce 250 mm. Dle výrobce má konstrukce z těchto stavebních prvků vyhovující požární odolnost REI 180 DP1. | Ytong Universal tl. 250 | REI 180 DP1 | Požárně dělící konstrukce budou dle návrhu projektanta stavby realizovány z přesných pórobetonových tvárnic značky Ytong Universal o tloušťce 250 mm. Dle výrobce má konstrukce z těchto stavebních prvků vyhovující požární odolnost REI 180 DP1. | Ytong Universal tl. 250 | REI 180 DP1 | Požárně dělící konstrukce budou dle návrhu projektanta stavby realizovány z přesných pórobetonových tvárnic značky Ytong Universal o tloušťce 250 mm. Dle výrobce má konstrukce z těchto stavebních prvků vyhovující požární odolnost REI 180 DP1. | Ytong Universal tl. 250 | REI 180 DP1 | Požárně dělící konstrukce budou dle návrhu projektanta stavby realizovány z přesných pórobetonových tvárnic značky Ytong Universal o tloušťce 250 mm. Dle výrobce má konstrukce z těchto stavebních prvků vyhovující požární odolnost REI 180 DP1. | Ytong Universal tl. 250 | REI 180 DP1 | Požárně dělící konstrukce budou dle návrhu projektanta stavby realizovány z přesných pórobetonových tvárnic značky Ytong Universal o tloušťce 250 mm. Dle výrobce má konstrukce z těchto stavebních prvků vyhovující požární odolnost REI 180 DP1. | Ytong Universal tl. 250 | REI 180 DP1 | Požárně dělící konstrukce budou dle návrhu projektanta stavby realizovány z přesných pórobetonových tvárnic značky Ytong Universal o tloušťce 250 mm. Dle výrobce má konstrukce z těchto stavebních prvků vyhovující požární odolnost REI 180 DP1. | Ytong Universal tl. 250 | REI 180 DP1 | Požárně dělící konstrukce budou dle návrhu projektanta stavby realizovány z přesných pórobetonových tvárnic značky Ytong Universal o tloušťce 250 mm. Dle výrobce má konstrukce z těchto stavebních prvků vyhovující požární odolnost REI 180 DP1. | Ytong Universal tl. 250 | REI 180 DP1 | Požárně dělící konstrukce budou dle návrhu projektanta stavby realizovány z přesných pórobetonových tvárnic značky Ytong Universal o tloušťce 250 mm. Dle výrobce má konstrukce z těchto stavebních prvků vyhovující požární odolnost REI 180 DP1. | Ytong Universal tl. 250 | REI 180 DP1 | Požárně dělící konstrukce budou dle návrhu projektanta stavby realizovány z přesných pórobetonových tvárnic značky Ytong Universal o tloušťce 250 mm. Dle výrobce má konstrukce z těchto stavebních prvků vyhovující požární odolnost REI 180 DP1. | Ytong Universal tl. 250 | REI 180 DP1 | Požárně dělící konstrukce budou dle návrhu projektanta stavby realizovány z přesných pórobetonových tvárnic značky Ytong Universal o tloušťce 250 mm. Dle výrobce má konstrukce z těchto stavebních prvků vyhovující požární odolnost REI 180 DP1. | Ytong Universal tl. 250 | REI 180 DP1 | Požárně dělící konstrukce budou dle návrhu projektanta stavby realizovány z přesných pórobetonových tvárnic značky Ytong Universal o tloušťce 250 mm. Dle výrobce má konstrukce z těchto stavebních prvků vyhovující požární odolnost REI 180 DP1. | Ytong Universal tl. 250 | REI 180 DP1 | Požárně dělící konstrukce budou dle návrhu projektanta stavby realizovány z přesných pórobetonových tvárnic značky Ytong Universal o tloušťce 250 mm. Dle výrobce má konstrukce z těchto stavebních prvků vyhovující požární odolnost REI 180 DP1. | Ytong Universal tl. 250 | REI 180 DP1 | Požárně dělící konstrukce budou dle návrhu projektanta stavby realizovány z přesných pórobetonových tvárnic značky Ytong Universal o tloušťce 250 mm. Dle výrobce má konstrukce z těchto stavebních prvků vyhovující požární odolnost REI 180 DP1. | Ytong Universal tl. 250 | REI 180 DP1 | Požárně dělící konstrukce budou dle návrhu projektanta stavby realizovány z přesných pórobetonových tvárnic značky Ytong Universal o tloušťce 250 mm. Dle výrobce má konstrukce z těchto stavebních prvků vyhovující požární odolnost REI 180 DP1. | Ytong Universal tl. 250 | REI 180 DP1 | Požárně dělící konstrukce budou dle návrhu projektanta stavby realizovány z přesných pórobetonových tvárnic značky Ytong Universal o tloušťce 250 mm. Dle výrobce má konstrukce z těchto stavebních prvků vyhovující požární odolnost REI 180 DP1. | Ytong Universal tl. 250 | REI 180 DP1 | Požárně dělící konstrukce budou dle návrhu projektanta stavby realizovány z přesných pórobetonových tvárnic značky Ytong Universal o tloušťce 250 mm. Dle výrobce má konstrukce z těchto stavebních prvků vyhovující požární odolnost REI 180 DP1. | Ytong Universal tl. 250 | REI 180 DP1 | Požárně dělící konstrukce budou dle návrhu projektanta stavby realizovány z přesných pórobetonových tvárnic značky Ytong Universal o tloušťce 250 mm. Dle výrobce má konstrukce z těchto stavebních prvků vyhovující požární odolnost REI 180 DP1. | Ytong Universal tl. 250 | REI 180 DP1 | Požárně dělící konstrukce budou dle návrhu projektanta stavby realizovány z přesných pórobetonových tvárnic značky Ytong Universal o tloušťce 250 mm. Dle výrobce má konstrukce z těchto stavebních prvků vyhovující požární odolnost REI 180 DP1. | Ytong Universal tl. 250 | REI 180 DP1 | Požárně dělící konstrukce budou dle návrhu projektanta stavby realizovány z přesných pórobetonových tvárnic značky Ytong Universal o tloušťce 250 mm. Dle výrobce má konstrukce z těchto stavebních prvků vyhovující požární odolnost REI 180 DP1. | Ytong Universal tl. 250 | REI 180 DP1 | Požárně dělící konstrukce budou dle návrhu projektanta stavby realizovány z přesných pórobetonových tvárnic značky Ytong Universal o tloušťce 250 mm. Dle výrobce má konstrukce z těchto stavebních prvků vyhovující požární odolnost REI 180 DP1. | Ytong Universal tl. 250 | REI 180 DP1 | Požárně dělící konstrukce budou dle návrhu projektanta stavby realizovány z přesných pórobetonových tvárnic značky Ytong Universal o tloušťce 250 mm. Dle výrobce má konstrukce z těchto stavebních prvků vyhovující požární odolnost REI 180 DP1. | Ytong Universal tl. 250 | REI 180 DP1 | Požárně dělící konstrukce budou dle návrhu projektanta stavby realizovány z přesných pórobetonových tvárnic značky Ytong Universal o tloušťce 250 mm. Dle výrobce má konstrukce z těchto stavebních prvků vyhovující požární odolnost REI 180 DP1. | Ytong Universal tl. 250 | REI 180 DP1 | Požárně dělící konstrukce budou dle návrhu projektanta stavby realizovány z přesných pórobetonových tvárnic značky Ytong Universal o tloušťce 250 mm. Dle výrobce má konstrukce z těchto stavebních prvků vyhovující požární odolnost REI 180 DP1. | Ytong Universal tl. 250 | REI 180 DP1 | Požárně dělící konstrukce budou dle návrhu projektanta stavby realizovány z přesných pórobetonových tvárnic značky Ytong Universal o tloušťce 250 mm. Dle výrobce má konstrukce z těchto stavebních prvků vyhovující požární odolnost REI 180 DP1. | Ytong Universal tl. 250 | REI 180 DP1 | Požárně dělící konstrukce budou dle návrhu projektanta stavby realizovány z přesných pórobetonových tvárnic značky Ytong Universal o tloušťce 250 mm. Dle výrobce má konstrukce z těchto stavebních prvků vyhovující požární odolnost REI 180 DP1. | Ytong Universal tl. 250 | REI 180 DP1 | Požárně dělící konstrukce budou dle návrhu projektanta stavby realizovány z přesných pórobetonových tvárnic značky Ytong Universal o tloušťce 250 mm. Dle výrobce má konstrukce z těchto stavebních prvků vyhovující požární odolnost REI 180 DP1. | Ytong Universal tl. 250 | REI 180 DP1 | Požárně dělící konstrukce budou dle návrhu projektanta stavby realizovány z přesných pórobetonových tvárnic značky Ytong Universal o tloušťce 250 mm. Dle výrobce má konstrukce z těchto stavebních prvků vyhovující požární odolnost REI 180 DP1. | Ytong Universal tl. 250 | REI 180 DP1 | Požárně dělící konstrukce budou dle návrhu projektanta stavby realizovány z přesných pórobetonových tvárnic značky Ytong Universal o tloušťce 250 mm. Dle výrobce má konstrukce z těchto stavebních prvků vyhovující požární odolnost REI 180 DP1. | Ytong Universal tl. 250 | REI 180 DP1 | Požárně dělící konstrukce budou dle návrhu projektanta stavby realizovány z přesných pórobetonových tvárnic značky Ytong Universal o tloušťce 250 mm. Dle výrobce má konstrukce z těchto stavebních prvků vyhovující požární odolnost REI 180 DP1. | Ytong Universal tl. 250 | REI 180 DP1 | Požárně dělící konstrukce budou dle návrhu projektanta stavby realizovány z přesných pórobetonových tvárnic značky Ytong Universal o tloušťce 250 mm. Dle výrobce má konstrukce z těchto stavebních prvků vyhovující požární odolnost REI 180 DP1. | Ytong Universal tl. 250
Ytong Statik tl. 375 | REI 180 DP1 | Požárně dělící konstrukce budou dle návrhu projektanta stavby realizovány z přesných pórobetonových tvárnic značky Ytong Statik o tloušťce 375 mm. Dle výrobce má konstrukce z těchto stavebních prvků vyhovující požární odolnost REI 180 DP1. | Ytong Statik tl. 375 | REI 180 DP1 | Požárně dělící konstrukce budou dle návrhu projektanta stavby realizovány z přesných pórobetonových tvárnic značky Ytong Statik o tloušťce 375 mm. Dle výrobce má konstrukce z těchto stavebních prvků vyhovující požární odolnost REI 180 DP1. | Ytong Statik tl. 375 | REI 180 DP1 | Požárně dělící konstrukce budou dle návrhu projektanta stavby realizovány z přesných pórobetonových tvárnic značky Ytong Statik o tloušťce 375 mm. Dle výrobce má konstrukce z těchto stavebních prvků vyhovující požární odolnost REI 180 DP1. | Ytong Statik tl. 375 | REI 180 DP1 | Požárně dělící konstrukce budou dle návrhu projektanta stavby realizovány z přesných pórobetonových tvárnic značky Ytong Statik o tloušťce 375 mm. Dle výrobce má konstrukce z těchto stavebních prvků vyhovující požární odolnost REI 180 DP1. | Ytong Statik tl. 375 | REI 180 DP1 | Požárně dělící konstrukce budou dle návrhu projektanta stavby realizovány z přesných pórobetonových tvárnic značky Ytong Statik o tloušťce 375 mm. Dle výrobce má konstrukce z těchto stavebních prvků vyhovující požární odolnost REI 180 DP1. | Ytong Statik tl. 375 | REI 180 DP1 | Požárně dělící konstrukce budou dle návrhu projektanta stavby realizovány z přesných pórobetonových tvárnic značky Ytong Statik o tloušťce 375 mm. Dle výrobce má konstrukce z těchto stavebních prvků vyhovující požární odolnost REI 180 DP1. | Ytong Statik tl. 375 | REI 180 DP1 | Požárně dělící konstrukce budou dle návrhu projektanta stavby realizovány z přesných pórobetonových tvárnic značky Ytong Statik o tloušťce 375 mm. Dle výrobce má konstrukce z těchto stavebních prvků vyhovující požární odolnost REI 180 DP1. | Ytong Statik tl. 375 | REI 180 DP1 | Požárně dělící konstrukce budou dle návrhu projektanta stavby realizovány z přesných pórobetonových tvárnic značky Ytong Statik o tloušťce 375 mm. Dle výrobce má konstrukce z těchto stavebních prvků vyhovující požární odolnost REI 180 DP1. | Ytong Statik tl. 375 | REI 180 DP1 | Požárně dělící konstrukce budou dle návrhu projektanta stavby realizovány z přesných pórobetonových tvárnic značky Ytong Statik o tloušťce 375 mm. Dle výrobce má konstrukce z těchto stavebních prvků vyhovující požární odolnost REI 180 DP1. | Ytong Statik tl. 375 | REI 180 DP1 | Požárně dělící konstrukce budou dle návrhu projektanta stavby realizovány z přesných pórobetonových tvárnic značky Ytong Statik o tloušťce 375 mm. Dle výrobce má konstrukce z těchto stavebních prvků vyhovující požární odolnost REI 180 DP1. | Ytong Statik tl. 375 | REI 180 DP1 | Požárně dělící konstrukce budou dle návrhu projektanta stavby realizovány z přesných pórobetonových tvárnic značky Ytong Statik o tloušťce 375 mm. Dle výrobce má konstrukce z těchto stavebních prvků vyhovující požární odolnost REI 180 DP1. | Ytong Statik tl. 375 | REI 180 DP1 | Požárně dělící konstrukce budou dle návrhu projektanta stavby realizovány z přesných pórobetonových tvárnic značky Ytong Statik o tloušťce 375 mm. Dle výrobce má konstrukce z těchto stavebních prvků vyhovující požární odolnost REI 180 DP1. | Ytong Statik tl. 375 | REI 180 DP1 | Požárně dělící konstrukce budou dle návrhu projektanta stavby realizovány z přesných pórobetonových tvárnic značky Ytong Statik o tloušťce 375 mm. Dle výrobce má konstrukce z těchto stavebních prvků vyhovující požární odolnost REI 180 DP1. | Ytong Statik tl. 375 | REI 180 DP1 | Požárně dělící konstrukce budou dle návrhu projektanta stavby realizovány z přesných pórobetonových tvárnic značky Ytong Statik o tloušťce 375 mm. Dle výrobce má konstrukce z těchto stavebních prvků vyhovující požární odolnost REI 180 DP1. | Ytong Statik tl. 375 | REI 180 DP1 | Požárně dělící konstrukce budou dle návrhu projektanta stavby realizovány z přesných pórobetonových tvárnic značky Ytong Statik o tloušťce 375 mm. Dle výrobce má konstrukce z těchto stavebních prvků vyhovující požární odolnost REI 180 DP1. | Ytong Statik tl. 375 | REI 180 DP1 | Požárně dělící konstrukce budou dle návrhu projektanta stavby realizovány z přesných pórobetonových tvárnic značky Ytong Statik o tloušťce 375 mm. Dle výrobce má konstrukce z těchto stavebních prvků vyhovující požární odolnost REI 180 DP1. | Ytong Statik tl. 375 | REI 180 DP1 | Požárně dělící konstrukce budou dle návrhu projektanta stavby realizovány z přesných pórobetonových tvárnic značky Ytong Statik o tloušťce 375 mm. Dle výrobce má konstrukce z těchto stavebních prvků vyhovující požární odolnost REI 180 DP1. | Ytong Statik tl. 375 | REI 180 DP1 | Požárně dělící konstrukce budou dle návrhu projektanta stavby realizovány z přesných pórobetonových tvárnic značky Ytong Statik o tloušťce 375 mm. Dle výrobce má konstrukce z těchto stavebních prvků vyhovující požární odolnost REI 180 DP1. | Ytong Statik tl. 375 | REI 180 DP1 | Požárně dělící konstrukce budou dle návrhu projektanta stavby realizovány z přesných pórobetonových tvárnic značky Ytong Statik o tloušťce 375 mm. Dle výrobce má konstrukce z těchto stavebních prvků vyhovující požární odolnost REI 180 DP1. | Ytong Statik tl. 375 | REI 180 DP1 | Požárně dělící konstrukce budou dle návrhu projektanta stavby realizovány z přesných pórobetonových tvárnic značky Ytong Statik o tloušťce 375 mm. Dle výrobce má konstrukce z těchto stavebních prvků vyhovující požární odolnost REI 180 DP1. | Ytong Statik tl. 375 | REI 180 DP1 | Požárně dělící konstrukce budou dle návrhu projektanta stavby realizovány z přesných pórobetonových tvárnic značky Ytong Statik o tloušťce 375 mm. Dle výrobce má konstrukce z těchto stavebních prvků vyhovující požární odolnost REI 180 DP1. | Ytong Statik tl. 375 | REI 180 DP1 | Požárně dělící konstrukce budou dle návrhu projektanta stavby realizovány z přesných pórobetonových tvárnic značky Ytong Statik o tloušťce 375 mm. Dle výrobce má konstrukce z těchto stavebních prvků vyhovující požární odolnost REI 180 DP1. | Ytong Statik tl. 375 | REI 180 DP1 | Požárně dělící konstrukce budou dle návrhu projektanta stavby realizovány z přesných pórobetonových tvárnic značky Ytong Statik o tloušťce 375 mm. Dle výrobce má konstrukce z těchto stavebních prvků vyhovující požární odolnost REI 180 DP1. | Ytong Statik tl. 375 | REI 180 DP1 | Požárně dělící konstrukce budou dle návrhu projektanta stavby realizovány z přesných pórobetonových tvárnic značky Ytong Statik o tloušťce 375 mm. Dle výrobce má konstrukce z těchto stavebních prvků vyhovující požární odolnost REI 180 DP1. | Ytong Statik tl. 375 | REI 180 DP1 | Požárně dělící konstrukce budou dle návrhu projektanta stavby realizovány z přesných pórobetonových tvárnic značky Ytong Statik o tloušťce 375 mm. Dle výrobce má konstrukce z těchto stavebních prvků vyhovující požární odolnost REI 180 DP1. | Ytong Statik tl. 375 | REI 180 DP1 | Požárně dělící konstrukce budou dle návrhu projektanta stavby realizovány z přesných pórobetonových tvárnic značky Ytong Statik o tloušťce 375 mm. Dle výrobce má konstrukce z těchto stavebních prvků vyhovující požární odolnost REI 180 DP1. | Ytong Statik tl. 375 | REI 180 DP1 | Požárně dělící konstrukce budou dle návrhu projektanta stavby realizovány z přesných pórobetonových tvárnic značky Ytong Statik o tloušťce 375 mm. Dle výrobce má konstrukce z těchto stavebních prvků vyhovující požární odolnost REI 180 DP1. | Ytong Statik tl. 375 | REI 180 DP1 | Požárně dělící konstrukce budou dle návrhu projektanta stavby realizovány z přesných pórobetonových tvárnic značky Ytong Statik o tloušťce 375 mm. Dle výrobce má konstrukce z těchto stavebních prvků vyhovující požární odolnost REI 180 DP1. | Ytong Statik tl. 375 | REI 180 DP1 | Požárně dělící konstrukce budou dle návrhu projektanta stavby realizovány z přesných pórobetonových tvárnic značky Ytong Statik o tloušťce 375 mm. Dle výrobce má konstrukce z těchto stavebních prvků vyhovující požární odolnost REI 180 DP1. | Ytong Statik tl. 375 | REI 180 DP1 | Požárně dělící konstrukce budou dle návrhu projektanta stavby realizovány z přesných pórobetonových tvárnic značky Ytong Statik o tloušťce 375 mm. Dle výrobce má konstrukce z těchto stavebních prvků vyhovující požární odolnost REI 180 DP1. | Ytong Statik tl. 375 | REI 180 DP1 | Požárně dělící konstrukce budou dle návrhu projektanta stavby realizovány z přesných pórobetonových tvárnic značky Ytong Statik o tloušťce 375 mm. Dle výrobce má konstrukce z těchto stavebních prvků vyhovující požární odolnost REI 180 DP1. | Ytong Statik tl. 375 | REI 180 DP1 | Požárně dělící konstrukce budou dle návrhu projektanta stavby realizovány z přesných pórobetonových tvárnic značky Ytong Statik o tloušťce 375 mm. Dle výrobce má konstrukce z těchto stavebních prvků vyhovující požární odolnost REI 180 DP1. | Ytong Statik tl. 375 | REI 180 DP1 | Požárně dělící konstrukce budou dle návrhu projektanta stavby realizovány z přesných pórobetonových tvárnic značky Ytong Statik o tloušťce 375 mm. Dle výrobce má konstrukce z těchto stavebních prvků vyhovující požární odolnost REI 180 DP1. | Ytong Statik tl. 375 | REI 180 DP1 | Požárně dělící konstrukce budou dle návrhu projektanta stavby realizovány z přesných pórobetonových tvárnic značky Ytong Statik o tloušťce 375 mm. Dle výrobce má konstrukce z těchto stavebních prvků vyhovující požární odolnost REI 180 DP1. | Ytong Statik tl. 375 | REI 180 DP1 | Požárně dělící konstrukce budou dle návrhu projektanta stavby realizovány z přesných pórobetonových tvárnic značky Ytong Statik o tloušťce 375 mm. Dle výrobce má konstrukce z těchto stavebních prvků vyhovující požární odolnost REI 180 DP1. | Ytong Statik tl. 375 | REI 180 DP1 | Požárně dělící konstrukce budou dle návrhu projektanta stavby realizovány z přesných pórobetonových tvárnic značky Ytong Statik o tloušťce 375 mm. Dle výrobce má konstrukce z těchto stavebních prvků vyhovující požární odolnost REI 180 DP1. | Ytong Statik tl. 375 | REI 180 DP1 | Požárně dělící konstrukce budou dle návrhu projektanta stavby realizovány z přesných pórobetonových tvárnic značky Ytong Statik o tloušťce 375 mm. Dle výrobce má konstrukce z těchto stavebních prvků vyhovující požární odolnost REI 180 DP1. | Ytong Statik tl. 375 | REI 180 DP1 | Požárně dělící konstrukce budou dle návrhu projektanta stavby realizovány z přesných pórobetonových tvárnic značky Ytong Statik o tloušťce 375 mm. Dle výrobce má konstrukce z těchto stavebních prvků vyhovující požární odolnost REI 180 DP1. | Ytong Statik tl. 375 | REI 180 DP1 | Požárně dělící konstrukce budou dle návrhu projektanta stavby realizovány z přesných pórobetonových tvárnic značky Ytong Statik o tloušťce 375 mm. Dle výrobce má konstrukce z těchto stavebních prvků vyhovující požární odolnost REI 180 DP1. | Ytong Statik tl. 375 | REI 180 DP1 | Požárně dělící konstrukce budou dle návrhu projektanta stavby realizovány z přesných pórobetonových tvárnic značky Ytong Statik o tloušťce 375 mm. Dle výrobce má konstrukce z těchto stavebních prvků vyhovující požární odolnost REI 180 DP1. | Ytong Statik tl. 375 | REI 180 DP1 | Požárně dělící konstrukce budou dle návrhu projektanta stavby realizovány z přesných pórobetonových tvárnic značky Ytong Statik o tloušťce 375 mm. Dle výrobce má konstrukce z těchto stavebních prvků vyhovující požární odolnost REI 180 DP1. | Ytong Statik tl. 375 | REI 180 DP1 | Požárně dělící konstrukce budou dle návrhu projektanta stavby realizovány z přesných pórobetonových tvárnic značky Ytong Statik o tloušťce 375 mm. Dle výrobce má konstrukce z těchto stavebních prvků vyhovující požární odolnost REI 180 DP1. | Ytong Statik tl. 375 | REI 180 DP1 | Požárně dělící konstrukce budou dle návrhu projektanta stavby realizovány z přesných pórobetonových tvárnic značky Ytong Statik o tloušťce 375 mm. Dle výrobce má konstrukce z těchto stavebních prvků vyhovující požární odolnost REI 180 DP1. | Ytong Statik tl. 375 | REI 180 DP1 | Požárně dělící konstrukce budou dle návrhu projektanta stavby realizovány z přesných pórobetonových tvárnic značky Ytong Statik o tloušťce 375 mm. Dle výrobce má konstrukce z těchto stavebních prvků vyhovující požární odolnost REI 180 DP1. | Ytong Statik tl. 375 | REI 180 DP1 | Požárně dělící konstrukce budou dle návrhu projektanta stavby realizovány z přesných pórobetonových tvárnic značky Ytong Statik o tloušťce 375 mm. Dle výrobce má konstrukce z těchto stavebních prvků vyhovující požární odolnost REI 180 DP1. | Ytong Statik tl. 375 | REI 180 DP1 | Požárně dělící konstrukce budou dle návrhu projektanta stavby realizovány z přesných pórobetonových tvárnic značky Ytong Statik o tloušťce 375 mm. Dle výrobce má konstrukce z těchto stavebních prvků vyhovující požární odolnost REI 180 DP1. | Ytong Statik tl. 375 | REI 180 DP1 | Požárně dělící konstrukce budou dle návrhu projektanta stavby realizovány z přesných pórobetonových tvárnic značky Ytong Statik o tloušťce 375 mm. Dle výrobce má konstrukce z těchto stavebních prvků vyhovující požární odolnost REI 180 DP1. | Ytong Statik tl. 375 | REI 180 DP1 | Požárně dělící konstrukce budou dle návrhu projektanta stavby realizovány z přesných pórobetonových tvárnic značky Ytong Statik o tloušťce 375 mm. Dle výrobce má konstrukce z těchto stavebních prvků vyhovující požární odolnost REI 180 DP1. | Ytong Statik tl. 375 | REI 180 DP1 | Požárně dělící konstrukce budou dle návrhu projektanta stavby realizovány z přesných pórobetonových tvárnic značky Ytong Statik o tloušťce 375 mm. Dle výrobce má konstrukce z těchto stavebních prvků vyhovující požární odolnost REI 180 DP1. | Ytong Statik tl. 375 | REI 180 DP1 | Požárně dělící konstrukce budou dle návrhu projektanta stavby realizovány z přesných pórobetonových tvárnic značky Ytong Statik o tloušťce 375 mm. Dle výrobce má konstrukce z těchto stavebních prvků vyhovující požární odolnost REI 180 DP1. | Ytong Statik tl. 375 | REI 180 DP1 | Požárně dělící konstrukce budou dle návrhu projektanta stavby realizovány z přesných pórobetonových tvárnic značky Ytong Statik o tloušťce 375 mm. Dle výrobce má konstrukce z těchto stavebních prvků vyhovující požární odolnost REI 180 DP1. | Ytong Statik tl. 375 | REI 180 DP1 | Požárně dělící konstrukce budou dle návrhu projektanta stavby realizovány z přesných pórobetonových tvárnic značky Ytong Statik o tloušťce 375 mm. Dle výrobce má konstrukce z těchto stavebních prvků vyhovující požární odolnost REI 180 DP1. | Ytong Statik tl. 375 | REI 180 DP1 | Požárně dělící konstrukce budou dle návrhu projektanta stavby realizovány z přesných pórobetonových tvárnic značky Ytong Statik o tloušťce 375 mm. Dle výrobce má konstrukce z těchto stavebních prvků vyhovující požární odolnost REI 180 DP1. | Ytong Statik tl. 375 | REI 180 DP1 | Požárně dělící konstrukce budou dle návrhu projektanta stavby realizovány z přesných pórobetonových tvárnic značky Ytong Statik o tloušťce 375 mm. Dle výrobce má konstrukce z těchto stavebních prvků vyhovující požární odolnost REI 180 DP1. | Ytong Statik tl. 375 | REI 180 DP1 | Požárně dělící konstrukce budou dle návrhu projektanta stavby realizovány z přesných pórobetonových tvárnic značky Ytong Statik o tloušťce 375 mm. Dle výrobce má konstrukce z těchto stavebních prvků vyhovující požární odolnost REI 180 DP1. | Ytong Statik tl. 375 | REI 180 DP1 | Požárně dělící konstrukce budou dle návrhu projektanta stavby realizovány z přesných pórobetonových tvárnic značky Ytong Statik o tloušťce 375 mm. Dle výrobce má konstrukce z těchto stavebních prvků vyhovující požární odolnost REI 180 DP1. | Ytong Statik tl. 375 | REI 180 DP1 | Požárně dělící konstrukce budou dle návrhu projektanta stavby realizovány z přesných pórobetonových tvárnic značky Ytong Statik o tloušťce 375 mm. Dle výrobce má konstrukce z těchto stavebních prvků vyhovující požární odolnost REI 180 DP1. | Ytong Statik tl. 375 | REI 180 DP1 | Požárně dělící konstrukce budou dle návrhu projektanta stavby realizovány z přesných pórobetonových tvárnic značky Ytong Statik o tloušťce 375 mm. Dle výrobce má konstrukce z těchto stavebních prvků vyhovující požární odolnost REI 180 DP1. | Ytong Statik tl. 375 | REI 180 DP1 | Požárně dělící konstrukce budou dle návrhu projektanta stavby realizovány z přesných pórobetonových tvárnic značky Ytong Statik o tloušťce 375 mm. Dle výrobce má konstrukce z těchto stavebních prvků vyhovující požární odolnost REI 180 DP1. | Ytong Statik tl. 375 | REI 180 DP1 | Požárně dělící konstrukce budou dle návrhu projektanta stavby realizovány z přesných pórobetonových tvárnic značky Ytong Statik o tloušťce 375 mm. Dle výrobce má konstrukce z těchto stavebních prvků vyhovující požární odolnost REI 180 DP1. | Ytong Statik tl. 375 | REI 180 DP1 | Požárně dělící konstrukce budou dle návrhu projektanta stavby realizovány z přesných pórobetonových tvárnic značky Ytong Statik o tloušťce 375 mm. Dle výrobce má konstrukce z těchto stavebních prvků vyhovující požární odolnost REI 180 DP1. | Ytong Statik tl. 375 | REI 180 DP1 | Požárně dělící konstrukce budou dle návrhu projektanta stavby realizovány z přesných pórobetonových tvárnic značky Ytong Statik o tloušťce 375 mm. Dle výrobce má konstrukce z těchto stavebních prvků vyhovující požární odolnost REI 180 DP1. | Ytong Statik tl. 375 | REI 180 DP1 | Požárně dělící konstrukce budou dle návrhu projektanta stavby realizovány z přesných pórobetonových tvárnic značky Ytong Statik o tloušťce 375 mm. Dle výrobce má konstrukce z těchto stavebních prvků vyhovující požární odolnost REI 180 DP1. | Ytong Statik tl. 375 | REI 180 DP1 | Požárně dělící konstrukce budou dle návrhu projektanta stavby realizovány z přesných pórobetonových tvárnic značky Ytong Statik o tloušťce 375 mm. Dle výrobce má konstrukce z těchto stavebních prvků vyhovující požární odolnost REI 180 DP1. | Ytong Statik tl. 375 | REI 180 DP1 | Požárně dělící konstrukce budou dle návrhu projektanta stavby realizovány z přesných pórobetonových tvárnic značky Ytong Statik o tloušťce 375 mm. Dle výrobce má konstrukce z těchto stavebních prvků vyhovující požární odolnost REI 180 DP1. | Ytong Statik tl. 375 | REI 180 DP1 | Požárně dělící konstrukce budou dle návrhu projektanta stavby realizovány z přesných pórobetonových tvárnic značky Ytong Statik o tloušťce 375 mm. Dle výrobce má konstrukce z těchto stavebních prvků vyhovující požární odolnost REI 180 DP1. | Ytong Statik tl. 375 | REI 180 DP1 | Požárně dělící konstrukce budou dle návrhu projektanta stavby realizovány z přesných pórobetonových tvárnic značky Ytong Statik o tloušťce 375 mm. Dle výrobce má konstrukce z těchto stavebních prvků vyhovující požární odolnost REI 180 DP1. | Ytong Statik tl. 375 | REI 180 DP1 | Požárně dělící konstrukce budou dle návrhu projektanta stavby realizovány z přesných pórobetonových tvárnic značky Ytong Statik o tloušťce 375 mm. Dle výrobce má konstrukce z těchto stavebních prvků vyhovující požární odolnost REI 180 DP1. | Ytong Statik tl. 375 | REI 180 DP1 | Požárně dělící konstrukce budou dle návrhu projektanta stavby realizovány z přesných pórobetonových tvárnic značky Ytong Statik o tloušťce 375 mm. Dle výrobce má konstrukce z těchto stavebních prvků vyhovující požární odolnost REI 180 DP1. | Ytong Statik tl. 375 | REI 180 DP1 | Požárně dělící konstrukce budou dle návrhu projektanta stavby realizovány z přesných pórobetonových tvárnic značky Ytong Statik o tloušťce 375 mm. Dle výrobce má konstrukce z těchto stavebních prvků vyhovující požární odolnost REI 180 DP1. | Ytong Statik tl. 375 | REI 180 DP1 | Požárně dělící konstrukce budou dle návrhu projektanta stavby realizovány z přesných pórobetonových tvárnic značky Ytong Statik o tloušťce 375 mm. Dle výrobce má konstrukce z těchto stavebních prvků vyhovující požární odolnost REI 180 DP1. | Ytong Statik tl. 375 | REI 180 DP1 | Požárně dělící konstrukce budou dle návrhu projektanta stavby realizovány z přesných pórobetonových tvárnic značky Ytong Statik o tloušťce 375 mm. Dle výrobce má konstrukce z těchto stavebních prvků vyhovující požární odolnost REI 180 DP1. | Ytong Statik tl. 375 | REI 180 DP1 | Požárně dělící konstrukce budou dle návrhu projektanta stavby realizovány z přesných pórobetonových tvárnic značky Ytong Statik o tloušťce 375 mm. Dle výrobce má konstrukce z těchto stavebních prvků vyhovující požární odolnost REI 180 DP1. | Ytong Statik tl. 375 | REI 180 DP1 | Požárně dělící konstrukce budou dle návrhu projektanta stavby realizovány z přesných pórobetonových tvárnic značky Ytong Statik o tloušťce 375 mm. Dle výrobce má konstrukce z těchto stavebních prvků vyhovující požární odolnost REI 180 DP1. | Ytong Statik tl. 375 | REI 180 DP1 | Požárně dělící konstrukce budou dle návrhu projektanta stavby realizovány z přesných pórobetonových tvárnic značky Ytong Statik o tloušťce 375 mm. Dle výrobce má konstrukce z těchto stavebních prvků vyhovující požární odolnost REI 180 DP1. | Ytong Statik tl. 375 | REI 180 DP1 | Požárně dělící konstrukce budou dle návrhu projektanta stavby realizovány z přesných pórobetonových tvárnic značky Ytong Statik o tloušťce 375 mm. Dle výrobce má konstrukce z těchto stavebních prvků vyhovující požární odolnost REI 180 DP1. | Ytong Statik tl. 375 | REI 180 DP1 | Požárně dělící konstrukce budou dle návrhu projektanta stavby realizovány z přesných pórobetonových tvárnic značky Ytong Statik o tloušťce 375 mm. Dle výrobce má konstrukce z těchto stavebních prvků vyhovující požární odolnost REI 180 DP1. | Ytong Statik tl. 375 | REI 180 DP1 | Požárně dělící konstrukce budou dle návrhu projektanta stavby realizovány z přesných pórobetonových tvárnic značky Ytong Statik o tloušťce 375 mm. Dle výrobce má konstrukce z těchto stavebních prvků vyhovující požární odolnost REI 180 DP1. | Ytong Statik tl. 375 | REI 180 DP1 | Požárně dělící konstrukce budou dle návrhu projektanta stavby realizovány z přesných pórobetonových tvárnic značky Ytong Statik o tloušťce 375 mm. Dle výrobce má konstrukce z těchto stavebních prvků vyhovující požární odolnost REI 180 DP1. | Ytong Statik tl. 375 | REI 180 DP1 | Požárně dělící konstrukce budou dle návrhu projektanta stavby realizovány z přesných pórobetonových tvárnic značky Ytong Statik o tloušťce 375 mm. Dle výrobce má konstrukce z těchto stavebních prvků vyhovující požární odolnost REI 180 DP1. | Ytong Statik tl. 375 | REI 180 DP1 | Požárně dělící konstrukce budou dle návrhu projektanta stavby realizovány z přesných pórobetonových tvárnic značky Ytong Statik o tloušťce 375 mm. Dle výrobce má konstrukce z těchto stavebních prvků vyhovující požární odolnost REI 180 DP1. | Ytong Statik tl. 375 | REI 180 DP1 | Požárně dělící konstrukce budou dle návrhu projektanta stavby realizovány z přesných pórobetonových tvárnic značky Ytong Statik o tloušťce 375 mm. Dle výrobce má konstrukce z těchto stavebních prvků vyhovující požární odolnost REI 180 DP1. | Ytong Statik tl. 375 | REI 180 DP1 | Požárně dělící konstrukce budou dle návrhu projektanta stavby realizovány z přesných pórobetonových tvárnic značky Ytong Statik o tloušťce 375 mm. Dle výrobce má konstrukce z těchto stavebních prvků vyhovující požární odolnost REI 180 DP1. | Ytong Statik tl. 375 | REI 180 DP1 | Požárně dělící konstrukce budou dle návrhu projektanta stavby realizovány z přesných pórobetonových tvárnic značky Ytong Statik o tloušťce 375 mm. Dle výrobce má konstrukce z těchto stavebních prvků vyhovující požární odolnost REI 180 DP1. | Ytong Statik tl. 375 | REI 180 DP1 | Požárně dělící konstrukce budou dle návrhu projektanta stavby realizovány z přesných pórobetonových tvárnic značky Ytong Statik o tloušťce 375 mm. Dle výrobce má konstrukce z těchto stavebních prvků vyhovující požární odolnost REI 180 DP1. | Ytong Statik tl. 375 | REI 180 DP1 | Požárně dělící konstrukce budou dle návrhu projektanta stavby realizovány z přesných pórobetonových tvárnic značky Ytong Statik o tloušťce 375 mm. Dle výrobce má konstrukce z těchto stavebních prvků vyhovující požární odolnost REI 180 DP1. | Ytong Statik tl. 375 | REI 180 DP1 | Požárně dělící konstrukce budou dle návrhu projektanta stavby realizovány z přesných pórobetonových tvárnic značky Ytong Statik o tloušťce 375 mm. Dle výrobce má konstrukce z těchto stavebních prvků vyhovující požární odolnost REI 180 DP1. | Ytong Statik tl. 375 | REI 180 DP1 | Požárně dělící konstrukce budou dle návrhu projektanta stavby realizovány z přesných pórobetonových tvárnic značky Ytong Statik o tloušťce 375 mm. Dle výrobce má konstrukce z těchto stavebních prvků vyhovující požární odolnost REI 180 DP1. | Ytong Statik tl. 375 | REI 180 DP1 | Požárně dělící konstrukce budou dle návrhu projektanta stavby realizovány z přesných pórobetonových tvárnic značky Ytong Statik o tloušťce 375 mm. Dle výrobce má konstrukce z těchto stavebních prvků vyhovující požární odolnost REI 180 DP1. | Ytong Statik tl. 375 | REI 180 DP1 | Požárně dělící konstrukce budou dle návrhu projektanta stavby realizovány z přesných pórobetonových tvárnic značky Ytong Statik o tloušťce 375 mm. Dle výrobce má konstrukce z těchto stavebních prvků vyhovující požární odolnost REI 180 DP1. | Ytong Statik tl. 375 | REI 180 DP1 | Požárně dělící konstrukce budou dle návrhu projektanta stavby realizovány z přesných pórobetonových tvárnic značky Ytong Statik o tloušťce 375 mm. Dle výrobce má konstrukce z těchto stavebních prvků vyhovující požární odolnost REI 180 DP1. | Ytong Statik tl. 375 | REI 180 DP1 | Požárně dělící konstrukce budou dle návrhu projektanta stavby realizovány z přesných pórobetonových tvárnic značky Ytong Statik o tloušťce 375 mm. Dle výrobce má konstrukce z těchto stavebních prvků vyhovující požární odolnost REI 180 DP1. | Ytong Statik tl. 375 | REI 180 DP1 | Požárně dělící konstrukce budou dle návrhu projektanta stavby realizovány z přesných pórobetonových tvárnic značky Ytong Statik o tloušťce 375 mm. Dle výrobce má konstrukce z těchto stavebních prvků vyhovující požární odolnost REI 180 DP1. | Ytong Statik tl. 375 | REI 180 DP1 | Požárně dělící konstrukce budou dle návrhu projektanta stavby realizovány z přesných pórobetonových tvárnic značky Ytong Statik o tloušťce 375 mm. Dle výrobce má konstrukce z těchto stavebních prvků vyhovující požární odolnost REI 180 DP1. | Ytong Statik tl. 375 | REI 180 DP1 | Požárně dělící konstrukce budou dle návrhu projektanta stavby realizovány z přesných pórobetonových tvárnic značky Ytong Statik o tloušťce 375 mm. Dle výrobce má konstrukce z těchto stavebních prvků vyhovující požární odolnost REI 180 DP1. | Ytong Statik tl. 375 | REI 180 DP1 | Požárně dělící konstrukce budou dle návrhu projektanta stavby realizovány z přesných pórobetonových tvárnic značky Ytong Statik o tloušťce 375 mm. Dle výrobce má konstrukce z těchto stavebních prvků vyhovující požární odolnost REI 180 DP1. | Ytong Statik tl. 375 | REI 180 DP1 | Požárně dělící konstrukce budou dle návrhu projektanta stavby realizovány z přesných pórobetonových tvárnic značky Ytong Statik o tloušťce 375 mm. Dle výrobce má konstrukce z těchto stavebních prvků vyhovující požární odolnost REI 180 DP1. | Ytong Statik tl. 375 | REI 180 DP1 | Požárně dělící konstrukce budou dle návrhu projektanta stavby realizovány z přesných pórobetonových tvárnic značky Ytong Statik o tloušťce 375 mm. Dle výrobce má konstrukce z těchto stavebních prvků vyhovující požární odolnost REI 180 DP1. | Ytong Statik tl. 375 | REI 180 DP1 | Požárně dělící konstrukce budou dle návrhu projektanta stavby realizovány z přesných pórobetonových tvárnic značky Ytong Statik o tloušťce 375 mm. Dle výrobce má konstrukce z těchto stavebních prvků vyhovující požární odolnost REI 180 DP1. | Ytong Statik tl. 375 | REI 180 DP1 | Požárně dělící konstrukce budou dle návrhu projektanta stavby realizovány z přesných pórobetonových tvárnic značky Ytong Statik o tloušťce 375 mm. Dle výrobce má konstrukce z těchto stavebních prvků vyhovující požární odolnost REI 180 DP1. | Ytong Statik tl. 375 | REI 180 DP1 | Požárně dělící konstrukce budou dle návrhu projektanta stavby realizovány z přesných pórobetonových tvárnic značky Ytong Statik o tloušťce 375 mm. Dle výrobce má konstrukce z těchto stavebních prvků vyhovující požární odolnost REI 180 DP1. | Ytong Statik tl. 375 | REI 180 DP1 | Požárně dělící konstrukce budou dle návrhu projektanta stavby realizovány z přesných pórobetonových tvárnic značky Ytong Statik o tloušťce 375 mm. Dle výrobce má konstrukce z těchto stavebních prvků vyhovující požární odolnost REI 180 DP1. | Ytong Statik tl. 375 | REI 180 DP1 | Požárně dělící konstrukce budou dle návrhu projektanta stavby realizovány z přesných pórobetonových tvárnic značky Ytong Statik o tloušťce 375 mm. Dle výrobce má konstrukce z těchto stavebních prvků vyhovující požární odolnost REI 180 DP1. | Ytong Statik tl. 375 | REI 180 DP1 | Požárně dělící konstrukce budou dle návrhu projektanta stavby realizovány z přesných pórobetonových tvárnic značky Ytong Statik o tloušťce 375 mm. Dle výrobce má konstrukce z těchto stavebních prvků vyhovující požární odolnost REI 180 DP1. | Ytong Statik tl. 375 | REI 180 DP1 | Požárně dělící konstrukce budou dle návrhu projektanta stavby realizovány z přesných pórobetonových tvárnic značky Ytong Statik o tloušťce 375 mm. Dle výrobce má konstrukce z těchto stavebních prvků vyhovující požární odolnost REI 180 DP1. | Ytong Statik tl. 375 | REI 180 DP1 | Požárně dělící konstrukce budou dle návrhu projektanta stavby realizovány z přesných pórobetonových tvárnic značky Ytong Statik o tloušťce 375 mm. Dle výrobce má konstrukce z těchto stavebních prvků vyhovující požární odolnost REI 180 DP1. | Ytong Statik tl. 375 | REI 180 DP1 | Požárně dělící konstrukce budou dle návrhu projektanta stavby realizovány z přesných pórobetonových tvárnic značky Ytong Statik o tloušťce 375 mm. Dle výrobce má konstrukce z těchto stavebních prvků vyhovující požární odolnost REI 180 DP1. | Ytong Statik tl. 375 | REI 180 DP1 | Požárně dělící konstrukce budou dle návrhu projektanta stavby realizovány z přesných pórobetonových tvárnic značky Ytong Statik o tloušťce 375 mm. Dle výrobce má konstrukce z těchto stavebních prvků vyhovující požární odolnost REI 180 DP1. | Ytong Statik tl. 375 | REI 180 DP1 | Požárně dělící konstrukce budou dle návrhu projektanta stavby realizovány z přesných pórobetonových tvárnic značky Ytong Statik o tloušťce 375 mm. Dle výrobce má konstrukce z těchto stavebních prvků vyhovující požární odolnost REI 180 DP1. | Ytong Statik tl. 375 | REI 180 DP1 | Požárně dělící konstrukce budou dle návrhu projektanta stavby realizovány z přesných pórobetonových tvárnic značky Ytong Statik o tloušťce 375 mm. Dle výrobce má konstrukce z těchto stavebních prvků vyhovující požární odolnost REI 180 DP1. | Ytong Statik tl. 375 | REI 180 DP1 | Požárně dělící konstrukce budou dle návrhu projektanta stavby realizovány z přesných pórobetonových tvárnic značky Ytong Statik o tloušťce 375 mm. Dle výrobce má konstrukce z těchto stavebních prvků vyhovující požární odolnost REI 180 DP1. | Ytong Statik tl. 375 | REI 180 DP1 | Požárně dělící konstrukce budou dle návrhu projektanta stavby realizovány z přesných pórobetonových tvárnic značky Ytong Statik o tloušťce 375 mm. Dle výrobce má konstrukce z těchto stavebních prvků vyhovující požární odolnost REI 180 DP1. | Ytong Statik tl. 375 | REI 180 DP1 | Požárně dělící konstrukce budou dle návrhu projektanta stavby realizovány z přesných pórobetonových tvárnic značky Ytong Statik o tloušťce 375 mm. Dle výrobce má konstrukce z těchto stavebních prvků vyhovující požární odolnost REI 180 DP1. | Ytong Statik tl. 375 | REI 180 DP1 | Požárně dělící konstrukce budou dle návrhu projektanta stavby realizovány z přesných pórobetonových tvárnic značky Ytong Statik o tloušťce 375 mm. Dle výrobce má konstrukce z těchto stavebních prvků vyhovující požární odolnost REI 180 DP1. | Ytong Statik tl. 375 | REI 180 DP1 | Požárně dělící konstrukce budou dle návrhu projektanta stavby realizovány z přesných pórobetonových tvárnic značky Ytong Statik o tloušťce 375 mm. Dle výrobce má konstrukce z těchto stavebních prvků vyhovující požární odolnost REI 180 DP1. | Ytong Statik tl. 375 | REI 180 DP1 | Požárně dělící konstrukce budou dle návrhu projektanta stavby realizovány z přesných pórobetonových tvárnic značky Ytong Statik o tloušťce 375 mm. Dle výrobce má konstrukce z těchto stavebních prvků vyhovující požární odolnost REI 180 DP1. | Ytong Statik tl. 375 | REI 180 DP1 | Požárně dělící konstrukce budou dle návrhu projektanta stavby realizovány z přesných pórobetonových tvárnic značky Ytong Statik o tloušťce 375 mm. Dle výrobce má konstrukce z těchto stavebních prvků vyhovující požární odolnost REI 180 DP1. | Ytong Statik tl. 375 | REI 180 DP1 | Požárně dělící konstrukce budou dle návrhu projektanta stavby realizovány z přesných pórobetonových tvárnic značky Ytong Statik o tloušťce 375 mm. Dle výrobce má konstrukce z těchto stavebních prvků vyhovující požární odolnost REI 180 DP1. | Ytong Statik tl. 375 | REI 180 DP1 | Požárně dělící konstrukce budou dle návrhu projektanta stavby realizovány z přesných pórobetonových tvárnic značky Ytong Statik o tloušťce 375 mm. Dle výrobce má konstrukce z těchto stavebních prvků vyhovující požární odolnost REI 180 DP1. | Ytong Statik tl. 375 | REI 180 DP1 | Požárně dělící konstrukce budou dle návrhu projektanta stavby realizovány z přesných pórobetonových tvárnic značky Ytong Statik o tloušťce 375 mm. Dle výrobce má konstrukce z těchto stavebních prvků vyhovující požární odolnost REI 180 DP1. | Ytong Statik tl. 375 | REI 180 DP1 | Požárně dělící konstrukce budou dle návrhu projektanta stavby realizovány z přesných pórobetonových tvárnic značky Ytong Statik o tloušťce 375 mm. Dle výrobce má konstrukce z těchto stavebních prvků vyhovující požární odolnost REI 180 DP1. | Ytong Statik tl. 375 | REI 180 DP1 | Požárně dělící konstrukce budou dle návrhu projektanta stavby realizovány z přesných pórobetonových tvárnic značky Ytong Statik o tloušťce 375 mm. Dle výrobce má konstrukce z těchto stavebních prvků vyhovující požární odolnost REI 180 DP1. | Ytong Statik tl. 375 | REI 180 DP1 | Požárně dělící konstrukce budou dle návrhu projektanta stavby realizovány z přesných pórobetonových tvárnic značky Ytong Statik o tloušťce 375 mm. Dle výrobce má konstrukce z těchto stavebních prvků vyhovující požární odolnost REI 180 DP1. | Ytong Statik tl. 375 | REI 180 DP1 | Požárně dělící konstrukce budou dle návrhu projektanta stavby realizovány z přesných pórobetonových tvárnic značky Ytong Statik o tloušťce 375 mm. Dle výrobce má konstrukce z těchto stavebních prvků vyhovující požární odolnost REI 180 DP1. | Ytong Statik tl. 375 | REI 180 DP1 | Požárně dělící konstrukce budou dle návrhu projektanta stavby realizovány z přesných pórobetonových tvárnic značky Ytong Statik o tloušťce 375 mm. Dle výrobce má konstrukce z těchto stavebních prvků vyhovující požární odolnost REI 180 DP1. | Ytong Statik tl. 375 | REI 180 DP1 | Požárně dělící konstrukce budou dle návrhu projektanta stavby realizovány z přesných pórobetonových tvárnic značky Ytong Statik o tloušťce 375 mm. Dle výrobce má konstrukce z těchto stavebních prvků vyhovující požární odolnost REI 180 DP1. | Ytong Statik tl. 375 | REI 180 DP1 | Požárně dělící konstrukce budou dle návrhu projektanta stavby realizovány z přesných pórobetonových tvárnic značky Ytong Statik o tloušťce 375 mm. Dle výrobce má konstrukce z těchto stavebních prvků vyhovující požární odolnost REI 180 DP1. | Ytong Statik tl. 375 | REI 180 DP1 | Požárně dělící konstrukce budou dle návrhu projektanta stavby realizovány z přesných pórobetonových tvárnic značky Ytong Statik o tloušťce 375 mm. Dle výrobce má konstrukce z těchto stavebních prvků vyhovující požární odolnost REI 180 DP1. | Ytong Statik tl. 375 | REI 180 DP1 | Požárně dělící konstrukce budou dle návrhu projektanta stavby realizovány z přesných pórobetonových tvárnic značky Ytong Statik o tloušťce 375 mm. Dle výrobce má konstrukce z těchto stavebních prvků vyhovující požární odolnost REI 180 DP1. | Ytong Statik tl. 375 | REI 180 DP1 | Požárně dělící konstrukce budou dle návrhu projektanta stavby realizovány z přesných pórobetonových tvárnic značky Ytong Statik o tloušťce 375 mm. Dle výrobce má konstrukce z těchto stavebních prvků vyhovující požární odolnost REI 180 DP1. | Ytong Statik tl. 375 | REI 180 DP1 | Požárně dělící konstrukce budou dle návrhu projektanta stavby realizovány z přesných pórobetonových tvárnic značky Ytong Statik o tloušťce 375 mm. Dle výrobce má konstrukce z těchto stavebních prvků vyhovující požární odolnost REI 180 DP1. | Ytong Statik tl. 375 | REI 180 DP1 | Požárně dělící konstrukce budou dle návrhu projektanta stavby realizovány z přesných pórobetonových tvárnic značky Ytong Statik o tloušťce 375 mm. Dle výrobce má konstrukce z těchto stavebních prvků vyhovující požární odolnost REI 180 DP1. | Ytong Statik tl. 375 | REI 180 DP1 | Požárně dělící konstrukce budou dle návrhu projektanta stavby realizovány z přesných pórobetonových tvárnic značky Ytong Statik o tloušťce 375 mm. Dle výrobce má konstrukce z těchto stavebních prvků vyhovující požární odolnost REI 180 DP1. | Ytong Statik tl. 375 | REI 180 DP1 | Požárně dělící konstrukce budou dle návrhu projektanta stavby realizovány z přesných pórobetonových tvárnic značky Ytong Statik o tloušťce 375 mm. Dle výrobce má konstrukce z těchto stavebních prvků vyhovující požární odolnost REI 180 DP1. | Ytong Statik tl. 375 | REI 180 DP1 | Požárně dělící konstrukce budou dle návrhu projektanta stavby realizovány z přesných pórobetonových tvárnic značky Ytong Statik o tloušťce 375 mm. Dle výrobce má konstrukce z těchto stavebních prvků vyhovující požární odolnost REI 180 DP1. | Ytong Statik tl. 375 | REI 180 DP1 | Požárně dělící konstrukce budou dle návrhu projektanta stavby realizovány z přesných pórobetonových tvárnic značky Ytong Statik o tloušťce 375 mm. Dle výrobce má konstrukce z těchto stavebních prvků vyhovující požární odolnost REI 180 DP1. | Ytong Statik tl. 375 | REI 180 DP1 | Požárně dělící konstrukce budou dle návrhu projektanta stavby realizovány z přesných pórobetonových tvárnic značky Ytong Statik o tloušťce 375 mm. Dle výrobce má konstrukce z těchto stavebních prvků vyhovující požární odolnost REI 180 DP1. | Ytong Statik tl. 375 | REI 180 DP1 | Požárně dělící konstrukce budou dle návrhu projektanta stavby realizovány z přesných pórobetonových tvárnic značky Ytong Statik o tloušťce 375 mm. Dle výrobce má konstrukce z těchto stavebních prvků vyhovující požární odolnost REI 180 DP1. | Ytong Statik tl. 375 | REI 180 DP1 | Požárně dělící konstrukce budou dle návrhu projektanta stavby realizovány z přesných pórobetonových tvárnic značky Ytong Statik o tloušťce 375 mm. Dle výrobce má konstrukce z těchto stavebních prvků vyhovující požární odolnost REI 180 DP1. | Ytong Statik tl. 375 | REI 180 DP1 | Požárně dělící konstrukce budou dle návrhu projektanta stavby realizovány z přesných pórobetonových tvárnic značky Ytong Statik o tloušťce 375 mm. Dle výrobce má konstrukce z těchto stavebních prvků vyhovující požární odolnost REI 180 DP1. | Ytong Statik tl. 375 | REI 180 DP1 | Požárně dělící konstrukce budou dle návrhu projektanta stavby realizovány z přesných pórobetonových tvárnic značky Ytong Statik o tloušťce 375 mm. Dle výrobce má konstrukce z těchto stavebních prvků vyhovující požární odolnost REI 180 DP1. | Ytong Statik tl. 375 | REI 180 DP1 | Požárně dělící konstrukce budou dle návrhu projektanta stavby realizovány z přesných pórobetonových tvárnic značky Ytong Statik o tloušťce 375 mm. Dle výrobce má konstrukce z těchto stavebních prvků vyhovující požární odolnost REI 180 DP1. | Ytong Statik tl. 375 | REI 180 DP1 | Požárně dělící konstrukce budou dle návrhu projektanta stavby realizovány z přesných pórobetonových tvárnic značky Ytong Statik o tloušťce 375 mm. Dle výrobce má konstrukce z těchto stavebních prvků vyhovující požární odolnost REI 180 DP1. | Ytong Statik tl. 375 | REI 180 DP1 | Požárně dělící konstrukce budou dle návrhu projektanta stavby realizovány z přesných pórobetonových tvárnic značky Ytong Statik o tloušťce 375 mm. Dle výrobce má konstrukce z těchto stavebních prvků vyhovující požární odolnost REI 180 DP1. | Ytong Statik tl. 375 | REI 180 DP1 | Požárně dělící konstrukce budou dle návrhu projektanta stavby realizovány z přesných pórobetonových tvárnic značky Ytong Statik o tloušťce 375 mm. Dle výrobce má konstrukce z těchto stavebních prvků vyhovující požární odolnost REI 180 DP1. | Ytong Statik tl. 375 | REI 180 DP1 | Požárně dělící konstrukce budou dle návrhu projektanta stavby realizovány z přesných pórobetonových tvárnic značky Ytong Statik o tloušťce 375 mm. Dle výrobce má konstrukce z těchto stavebních prvků vyhovující požární odolnost REI 180 DP1. | Ytong Statik tl. 375 | REI 180 DP1 | Požárně dělící konstrukce budou dle návrhu projektanta stavby realizovány z přesných pórobetonových tvárnic značky Ytong Statik o tloušťce 375 mm. Dle výrobce má konstrukce z těchto stavebních prvků vyhovující požární odolnost REI 180 DP1. | Ytong Statik tl. 375 | REI 180 DP1 | Požárně dělící konstrukce budou dle návrhu projektanta stavby realizovány z přesných pórobetonových tvárnic značky Ytong Statik o tloušťce 375 mm. Dle výrobce má konstrukce z těchto stavebních prvků vyhovující požární odolnost REI 180 DP1. | Ytong Statik tl. 375 | REI 180 DP1 | Požárně dělící konstrukce budou dle návrhu projektanta stavby realizovány z přesných pórobetonových tvárnic značky Ytong Statik o tloušťce 375 mm. Dle výrobce má konstrukce z těchto stavebních prvků vyhovující požární odolnost REI 180 DP1. | Ytong Statik tl. 375 | REI 180 DP1 | Požárně dělící konstrukce budou dle návrhu projektanta stavby realizovány z přesných pórobetonových tvárnic značky Ytong Statik o tloušťce 375 mm. Dle výrobce má konstrukce z těchto stavebních prvků vyhovující požární odolnost REI 180 DP1. | Ytong Statik tl. 375 | REI 180 DP1 | Požárně dělící konstrukce budou dle návrhu projektanta stavby realizovány z přesných pórobetonových tvárnic značky Ytong Statik o tloušťce 375 mm. Dle výrobce má konstrukce z těchto stavebních prvků vyhovující požární odolnost REI 180 DP1. | Ytong Statik tl. 375 | REI 180 DP1 | Požárně dělící konstrukce budou dle návrhu projektanta stavby realizovány z přesných pórobetonových tvárnic značky Ytong Statik o tloušťce 375 mm. Dle výrobce má konstrukce z těchto stavebních prvků vyhovující požární odolnost REI 180 DP1. | Ytong Statik tl. 375 | REI 180 DP1 | Požárně dělící konstrukce budou dle návrhu projektanta stavby realizovány z přesných pórobetonových tvárnic značky Ytong Statik o tloušťce 375 mm. Dle výrobce má konstrukce z těchto stavebních prvků vyhovující požární odolnost REI 180 DP1. | Ytong Statik tl. 375 | REI 180 DP1 | Požárně dělící konstrukce budou dle návrhu projektanta stavby realizovány z přesných pórobetonových tvárnic značky Ytong Statik o tloušťce 375 mm. Dle výrobce má konstrukce z těchto stavebních prvků vyhovující požární odolnost REI 180 DP1. | Ytong Statik tl. 375 | REI 180 DP1 | Požárně dělící konstrukce budou dle návrhu projektanta stavby realizovány z přesných pórobetonových tvárnic značky Ytong Statik o tloušťce 375 mm. Dle výrobce má konstrukce z těchto stavebních prvků vyhovující požární odolnost REI 180 DP1. | Ytong Statik tl. 375 | REI 180 DP1 | Požárně dělící konstrukce budou dle návrhu projektanta stavby realizovány z přesných pórobetonových tvárnic značky Ytong Statik o tloušťce 375 mm. Dle výrobce má konstrukce z těchto stavebních prvků vyhovující požární odolnost REI 180 DP1. | Ytong Statik tl. 375 | REI 180 DP1 | Požárně dělící konstrukce budou dle návrhu projektanta stavby realizovány z přesných pórobetonových tvárnic značky Ytong Statik o tloušťce 375 mm. Dle výrobce má konstrukce z těchto stavebních prvků vyhovující požární odolnost REI 180 DP1. | Ytong Statik tl. 375 | REI 180 DP1 | Požárně dělící konstrukce budou dle návrhu projektanta stavby realizovány z přesných pórobetonových tvárnic značky Ytong Statik o tloušťce 375 mm. Dle výrobce má konstrukce z těchto stavebních prvků vyhovující požární odolnost REI 180 DP1. | Ytong Statik tl. 375 | REI 180 DP1 | Požárně dělící konstrukce budou dle návrhu projektanta stavby realizovány z přesných pórobetonových tvárnic značky Ytong Statik o tloušťce 375 mm. Dle výrobce má konstrukce z těchto stavebních prvků vyhovující požární odolnost REI 180 DP1. | Ytong Statik tl. 375 | REI 180 DP1 | Požárně dělící konstrukce budou dle návrhu projektanta stavby realizovány z přesných pórobetonových tvárnic značky Ytong Statik o tloušťce 375 mm. Dle výrobce má konstrukce z těchto stavebních prvků vyhovující požární odolnost REI 180 DP1. | Ytong Statik tl. 375 | REI 180 DP1 | Požárně dělící konstrukce budou dle návrhu projektanta stavby realizovány z přesných pórobetonových tvárnic značky Ytong Statik o tloušťce 375 mm. Dle výrobce má konstrukce z těchto stavebních prvků vyhovující požární odolnost REI 180 DP1. | Ytong Statik tl. 375 | REI 180 DP1 | Požárně dělící konstrukce budou dle návrhu projektanta stavby realizovány z přesných pórobetonových tvárnic značky Ytong Statik o tloušťce 375 mm. Dle výrobce má konstrukce z těchto stavebních prvků vyhovující požární odolnost REI 180 DP1. | Ytong Statik tl. 375 | REI 180 DP1 | Požárně dělící konstrukce budou dle návrhu projektanta stavby realizovány z přesných pórobetonových tvárnic značky Ytong Statik o tloušťce 375 mm. Dle výrobce má konstrukce z těchto stavebních prvků vyhovující požární odolnost REI 180 DP1. | Ytong Statik tl. 375 | REI 180 DP1 | Požárně dělící konstrukce budou dle návrhu projektanta stavby realizovány z přesných pórobetonových tvárnic značky Ytong Statik o tloušťce 375 mm. Dle výrobce má konstrukce z těchto stavebních prvků vyhovující požární odolnost REI 180 DP1. | Ytong Statik tl. 375 | REI 180 DP1 | Požárně dělící konstrukce budou dle návrhu projektanta stavby realizovány z přesných pórobetonových tvárnic značky Ytong Statik o tloušťce 375 mm. Dle výrobce má konstrukce z těchto stavebních prvků vyhovující požární odolnost REI 180 DP1. | Ytong Statik tl. 375 | REI 180 DP1 | Požárně dělící konstrukce budou dle návrhu projektanta stavby realizovány z přesných pórobetonových tvárnic značky Ytong Statik o tloušťce 375 mm. Dle výrobce má konstrukce z těchto stavebních prvků vyhovující požární odolnost REI 180 DP1. | Ytong Statik tl. 375 | REI 180 DP1 | Požárně dělící konstrukce budou dle návrhu projektanta stavby realizovány z přesných pórobetonových tvárnic značky Ytong Statik o tloušťce 375 mm. Dle výrobce má konstrukce z těchto stavebních prvků vyhovující požární odolnost REI 180 DP1. | Ytong Statik tl. 375 | REI 180 DP1 | Požárně dělící konstrukce budou dle návrhu projektanta stavby realizovány z přesných pórobetonových tvárnic značky Ytong Statik o tloušťce 375 mm. Dle výrobce má konstrukce z těchto stavebních prvků vyhovující požární odolnost REI 180 DP1. | Ytong Statik tl. 375 | REI 180 DP1 | Požárně dělící konstrukce budou dle návrhu projektanta stavby realizovány z přesných pórobetonových tvárnic značky Ytong Statik o tloušťce 375 mm. Dle výrobce má konstrukce z těchto stavebních prvků vyhovující požární odolnost REI 180 DP1. | Ytong Statik tl. 375 | REI 180 DP1 | Požárně dělící konstrukce budou dle návrhu projektanta stavby realizovány z přesných pórobetonových tvárnic značky Ytong Statik o tloušťce 375 mm. Dle výrobce má konstrukce z těchto stavebních prvků vyhovující požární odolnost REI 180 DP1. | Ytong Statik tl. 375 | REI 180 DP1 | Požárně dělící konstrukce budou dle návrhu projektanta stavby realizovány z přesných pórobetonových tvárnic značky Ytong Statik o tloušťce 375 mm. Dle výrobce má konstrukce z těchto stavebních prvků vyhovující požární odolnost REI 180 DP1. | Ytong Statik tl. 375 | REI 180 DP1 | Požárně dělící konstrukce budou dle návrhu projektanta stavby realizovány z přesných pórobetonových tvárnic značky Ytong Statik o tloušťce 375 mm. Dle výrobce má konstrukce z těchto stavebních prvků vyhovující požární odolnost REI 180 DP1. | Ytong Statik tl. 375 | REI 180 DP1 | Požárně dělící konstrukce budou dle návrhu projektanta stavby realizovány z přesných pórobetonových tvárnic značky Ytong Statik o tloušťce 375 mm. Dle výrobce má konstrukce z těchto stavebních prvků vyhovující požární odolnost REI 180 DP1. | Ytong Statik tl. 375 | REI 180 DP1 | Požárně dělící konstrukce budou dle návrhu projektanta stavby realizovány z přesných pórobetonových tvárnic značky Ytong Statik o tloušťce 375 mm. Dle výrobce má konstrukce z těchto stavebních prvků vyhovující požární odolnost REI 180 DP1. | Ytong Statik tl. 375 | REI 180 DP1 | Požárně dělící konstrukce budou dle návrhu projektanta stavby realizovány z přesných pórobetonových tvárnic značky Ytong Statik o tloušťce 375 mm. Dle výrobce má konstrukce z těchto stavebních prvků vyhovující požární odolnost REI 180 DP1. | Ytong Statik tl. 375 | REI 180 DP1 | Požárně dělící konstrukce budou dle návrhu projektanta stavby realizovány z přesných pórobetonových tvárnic značky Ytong Statik o tloušťce 375 mm. Dle výrobce má konstrukce z těchto stavebních prvků vyhovující požární odolnost REI 180 DP1. | Ytong Statik tl. 375 | REI 180 DP1 | Požárně dělící konstrukce budou dle návrhu projektanta stavby realizovány z přesných pórobetonových tvárnic značky Ytong Statik o tloušťce 375 mm. Dle výrobce má konstrukce z těchto stavebních prvků vyhovující požární odolnost REI 180 DP1. | Ytong Statik tl. 375 | REI 180 DP1 | Požárně dělící konstrukce budou dle návrhu projektanta stavby realizovány z přesných pórobetonových tvárnic značky Ytong Statik o tloušťce 375 mm. Dle výrobce má konstrukce z těchto stavebních prvků vyhovující požární odolnost REI 180 DP1. | Ytong Statik tl. 375 | REI 180 DP1 | Požárně dělící konstrukce budou dle návrhu projektanta stavby realizovány z přesných pórobetonových tvárnic značky Ytong Statik o tloušťce 375 mm. Dle výrobce má konstrukce z těchto stavebních prvků vyhovující požární odolnost REI 180 DP1. | Ytong Statik tl. 375 | REI 180 DP1 | Požárně dělící konstrukce budou dle návrhu projektanta stavby realizovány z přesných pórobetonových tvárnic značky Ytong Statik o tloušťce 375 mm. Dle výrobce má konstrukce z těchto stavebních prvků vyhovující požární odolnost REI 180 DP1. | Ytong Statik tl. 375 | REI 180 DP1 | Požárně dělící konstrukce budou dle návrhu projektanta stavby realizovány z přesných pórobetonových tvárnic značky Ytong Statik o tloušťce 375 mm. Dle výrobce má konstrukce z těchto stavebních prvků vyhovující požární odolnost REI 180 DP1. | Ytong Statik tl. 375 | REI 180 DP1 | Požárně dělící konstrukce budou dle návrhu projektanta stavby realizovány z přesných pórobetonových tvárnic značky Ytong Statik o tloušťce 375 mm. Dle výrobce má konstrukce z těchto stavebních prvků vyhovující požární odolnost REI 180 DP1. | Ytong Statik tl. 375 | REI 180 DP1 | Požárně dělící konstrukce budou dle návrhu projektanta stavby realizovány z přesných pórobetonových tvárnic značky Ytong Statik o tloušťce 375 mm. Dle výrobce má konstrukce z těchto stavebních prvků vyhovující požární odolnost REI 180 DP1. | Ytong Statik tl. 375 | REI 180 DP1 | Požárně dělící konstrukce budou dle návrhu projektanta stavby realizovány z přesných pórobetonových tvárnic značky Ytong Statik o tloušťce 375 mm. Dle výrobce má konstrukce z těchto stavebních prvků vyhovující požární odolnost REI 180 DP1. | Ytong Statik tl. 375 | REI 180 DP1 | Požárně dělící konstrukce budou dle návrhu projektanta stavby realizovány z přesných pórobetonových tvárnic značky Ytong Statik o tloušťce 375 mm. Dle výrobce má konstrukce z těchto stavebních prvků vyhovující požární odolnost REI 180 DP1. | Ytong Statik tl. 375 | REI 180 DP1 | Požárně dělící konstrukce budou dle návrhu projektanta stavby realizovány z přesných pórobetonových tvárnic značky Ytong Statik o tloušťce 375 mm. Dle výrobce má konstrukce z těchto stavebních prvků vyhovující požární odolnost REI 180 DP1. | Ytong Statik tl. 375 | REI 180 DP1 | Požárně dělící konstrukce budou dle návrhu projektanta stavby realizovány z přesných pórobetonových tvárnic značky Ytong Statik o tloušťce 375 mm. Dle výrobce má konstrukce z těchto stavebních prvků vyhovující požární odolnost REI 180 DP1. | Ytong Statik tl. 375 | REI 180 DP1 | Požárně dělící konstrukce budou dle návrhu projektanta stavby realizovány z přesných pórobetonových tvárnic značky Ytong Statik o tloušťce 375 mm. Dle výrobce má konstrukce z těchto stavebních prvků vyhovující požární odolnost REI 180 DP1. | Ytong Statik tl. 375 | REI 180 DP1 | Požárně dělící konstrukce budou dle návrhu projektanta stavby realizovány z přesných pórobetonových tvárnic značky Ytong Statik o tloušťce 375 mm. Dle výrobce má konstrukce z těchto stavebních prvků vyhovující požární odolnost REI 180 DP1. | Ytong Statik tl. 375 | REI 180 DP1 | Požárně dělící konstrukce budou dle návrhu projektanta stavby realizovány z přesných pórobetonových tvárnic značky Ytong Statik o tloušťce 375 mm. Dle výrobce má konstrukce z těchto stavebních prvků vyhovující požární odolnost REI 180 DP1. | Ytong Statik tl. 375 | REI 180 DP1 | Požárně dělící konstrukce budou dle návrhu projektanta stavby realizovány z přesných pórobetonových tvárnic značky Ytong Statik o tloušťce 375 mm. Dle výrobce má konstrukce z těchto stavebních prvků vyhovující požární odolnost REI 180 DP1. | Ytong Statik tl. 375 | REI 180 DP1 | Požárně dělící konstrukce budou dle návrhu projektanta stavby realizovány z přesných pórobetonových tvárnic značky Ytong Statik o tloušťce 375 mm. Dle výrobce má konstrukce z těchto stavebních prvků vyhovující požární odolnost REI 180 DP1. | Ytong Statik tl. 375 | REI 180 DP1 | Požárně dělící konstrukce budou dle návrhu projektanta stavby realizovány z přesných pórobetonových tvárnic značky Ytong Statik o tloušťce 375 mm. Dle výrobce má konstrukce z těchto stavebních prvků vyhovující požární odolnost REI 180 DP1. | Ytong Statik tl. 375 | REI 180 DP1 | Požárně dělící konstrukce budou dle návrhu projektanta stavby realizovány z přesných pórobetonových tvárnic značky Ytong Statik o tloušťce 375 mm. Dle výrobce má konstrukce z těchto stavebních prvků vyhovující požární odolnost REI 180 DP1. | Ytong Statik tl. 375 | REI 180 DP1 | Požárně dělící konstrukce budou dle návrhu projektanta stavby realizovány z přesných pórobetonových tvárnic značky Ytong Statik o tloušťce 375 mm. Dle výrobce má konstrukce z těchto stavebních prvků vyhovující požární odolnost REI 180 DP1. | Ytong Statik tl. 375 | REI 180 DP1 | Požárně dělící konstrukce budou dle návrhu projektanta stavby realizovány z přesných pórobetonových tvárnic značky Ytong Statik o tloušťce 375 mm. Dle výrobce má konstrukce z těchto stavebních prvků vyhovující požární odolnost REI 180 DP1. | Ytong Statik tl. 375 | REI 180 DP1 | Požárně dělící konstrukce budou dle návrhu projektanta stavby realizovány z přesných pórobetonových tvárnic značky Ytong Statik o tloušťce 375 mm. Dle výrobce má konstrukce z těchto stavebních prvků vyhovující požární odolnost REI 180 DP1. | Ytong Statik tl. 375 | REI 180 DP1 | Požárně dělící konstrukce budou dle návrhu projektanta stavby realizovány z přesných pórobetonových tvárnic značky Ytong Statik o tloušťce 375 mm. Dle výrobce má konstrukce z těchto stavebních prvků vyhovující požární odolnost REI 180 DP1. | Ytong Statik tl. 375 | REI 180 DP1 | Požárně dělící konstrukce budou dle návrhu projektanta stavby realizovány z přesných pórobetonových tvárnic značky Ytong Statik o tloušťce 375 mm. Dle výrobce má konstrukce z těchto stavebních prvků vyhovující požární odolnost REI 180 DP1. | Ytong Statik tl. 375 | REI 180 DP1 | Požárně dělící konstrukce budou dle návrhu projektanta stavby realizovány z přesných pórobetonových tvárnic značky Ytong Statik o tloušťce 375 mm. Dle výrobce má konstrukce z těchto stavebních prvků vyhovující požární odolnost REI 180 DP1. | Ytong Statik tl. 375 | REI 180 DP1 | Požárně dělící konstrukce budou dle návrhu projektanta stavby realizovány z přesných pórobetonových tvárnic značky Ytong Statik o tloušťce 375 mm. Dle výrobce má konstrukce z těchto stavebních prvků vyhovující požární odolnost REI 180 DP1. | Ytong Statik tl. 375 | REI 180 DP1 | Požárně dělící konstrukce budou dle návrhu projektanta stavby realizovány z přesných pórobetonových tvárnic značky Ytong Statik o tloušťce 375 mm. Dle výrobce má konstrukce z těchto stavebních prvků vyhovující požární odolnost REI 180 DP1. | Ytong Statik tl. 375 | REI 180 DP1 | Požárně dělící konstrukce budou dle návrhu projektanta stavby realizovány z přesných pórobetonových tvárnic značky Ytong Statik o tloušťce 375 mm. Dle výrobce má konstrukce z těchto stavebních prvků vyhovující požární odolnost REI 180 DP1. | Ytong Statik tl. 375 | REI 180 DP1 | Požárně dělící konstrukce budou dle návrhu projektanta stavby realizovány z přesných pórobetonových tvárnic značky Ytong Statik o tloušťce 375 mm. Dle výrobce má konstrukce z těchto stavebních prvků vyhovující požární odolnost REI 180 DP1. | Ytong Statik tl. 375 | REI 180 DP1 | Požárně dělící konstrukce budou dle návrhu projektanta stavby realizovány z přesných pórobetonových tvárnic značky Ytong Statik o tloušťce 375 mm. Dle výrobce má konstrukce z těchto stavebních prvků vyhovující požární odolnost REI 180 DP1. | Ytong Statik tl. 375 | REI 180 DP1 | Požárně dělící konstrukce budou dle návrhu projektanta stavby realizovány z přesných pórobetonových tvárnic značky Ytong Statik o tloušťce 375 mm. Dle výrobce má konstrukce z těchto stavebních prvků vyhovující požární odolnost REI 180 DP1. | Ytong Statik tl. 375 | REI 180 DP1 | Požárně dělící konstrukce budou dle návrhu projektanta stavby realizovány z přesných pórobetonových tvárnic značky Ytong Statik o tloušťce 375 mm. Dle výrobce má konstrukce z těchto stavebních prvků vyhovující požární odolnost REI 180 DP1. | Ytong Statik tl. 375 | REI 180 DP1 | Požárně dělící konstrukce budou dle návrhu projektanta stavby realizovány z přesných pórobetonových tvárnic značky Ytong Statik o tloušťce 375 mm. Dle výrobce má konstrukce z těchto stavebních prvků vyhovující požární odolnost REI 180 DP1. | Ytong Statik tl. 375 | REI 180 DP1 | Požárně dělící konstrukce budou dle návrhu projektanta stavby realizovány z přesných pórobetonových tvárnic značky Ytong Statik o tloušťce 375 mm. Dle výrobce má konstrukce z těchto stavebních prvků vyhovující požární odolnost REI 180 DP1. | Ytong Statik tl. 375 | REI 180 DP1 | Požárně dělící konstrukce budou dle návrhu projektanta stavby realizovány z přesných pórobetonových tvárnic značky Ytong Statik o tloušťce 375 mm. Dle výrobce má konstrukce z těchto stavebních prvků vyhovující požární odolnost REI 180 DP1. | Ytong Statik tl. 375 | REI 180 DP1 | Požárně dělící konstrukce budou dle návrhu projektanta stavby realizovány z přesných pórobetonových tvárnic značky Ytong Statik o tloušťce 375 mm. Dle výrobce má konstrukce z těchto stavebních prvků vyhovující požární odolnost REI 180 DP1. | Ytong Statik tl. 375 | REI 180 DP1 | Požárně dělící konstrukce budou dle návrhu projektanta stavby realizovány z přesných pórobetonových tvárnic značky Ytong Statik o tloušťce 375 mm. Dle výrobce má konstrukce z těchto stavebních prvků vyhovující požární odolnost REI 180 DP1. | Ytong Statik tl. 375 | REI 180 DP1 | Požárně dělící konstrukce budou dle návrhu projektanta stavby realizovány z přesných pórobetonových tvárnic značky Ytong Statik o tloušťce 375 mm. Dle výrobce má konstrukce z těchto stavebních prvků vyhovující požární odolnost REI 180 DP1. | Ytong Statik tl. 375 | REI 180 DP1 | Požárně dělící konstrukce budou dle návrhu projektanta stavby realizovány z přesných pórobetonových tvárnic značky Ytong Statik o tloušťce 375 mm. Dle výrobce má konstrukce z těchto stavebních prvků vyhovující požární odolnost REI 180 DP1. | Ytong Statik tl. 375 | REI 180 DP1 | Požárně dělící konstrukce budou dle návrhu projektanta stavby realizovány z přesných pórobetonových tvárnic značky Ytong Statik o tloušťce 375 mm. Dle výrobce má konstrukce z těchto stavebních prvků vyhovující požární odolnost REI 180 DP1. | Ytong Statik tl. 375 | REI 180 DP1 | Požárně dělící konstrukce budou dle návrhu projektanta stavby realizovány z přesných pórobetonových tvárnic značky Ytong Statik o tloušťce 375 mm. Dle výrobce má konstrukce z těchto stavebních prvků vyhovující požární odolnost REI 180 DP1. | Ytong Statik tl. 375 | REI 180 DP1 | Požárně dělící konstrukce budou dle návrhu projektanta stavby realizovány z přesných pórobetonových tvárnic značky Ytong Statik o tloušťce 375 mm. Dle výrobce má konstrukce z těchto stavebních prvků vyhovující požární odolnost REI 180 DP1. | Ytong Statik tl. 375 | REI 180 DP1 | Požárně dělící konstrukce budou dle návrhu projektanta stavby realizovány z přesných pórobetonových tvárnic značky Ytong Statik o tloušťce 375 mm. Dle výrobce má konstrukce z těchto stavebních prvků vyhovující požární odolnost REI 180 DP1. | Ytong Statik tl. 375 | REI 180 DP1 | Požárně dělící konstrukce budou dle návrhu projektanta stavby realizovány z přesných pórobetonových tvárnic značky Ytong Statik o tloušťce 375 mm. Dle výrobce má konstrukce z těchto stavebních prvků vyhovující požární odolnost REI 180 DP1. | Ytong Statik tl. 375 | REI 180 DP1 | Požárně dělící konstrukce budou dle návrhu projektanta stavby realizovány z přesných pórobetonových tvárnic značky Ytong Statik o tloušťce 375 mm. Dle výrobce má konstrukce z těchto stavebních prvků vyhovující požární odolnost REI 180 DP1. | Ytong Statik tl. 375 | REI 180 DP1 | Požárně dělící konstrukce budou dle návrhu projektanta stavby realizovány z přesných pórobetonových tvárnic značky Ytong Statik o tloušťce 375 mm. Dle výrobce má konstrukce z těchto stavebních prvků vyhovující požární odolnost REI 180 DP1. | Ytong Statik tl. 375 | REI 180 DP1 | Požárně dělící konstrukce budou dle návrhu projektanta stavby realizovány z přesných pórobetonových tvárnic značky Ytong Statik o tloušťce 375 mm. Dle výrobce má konstrukce z těchto stavebních prvků vyhovující požární odolnost REI 180 DP1. | Ytong Statik tl. 375 | REI 180 DP1 | Požárně dělící konstrukce budou dle návrhu projektanta stavby realizovány z přesných pórobetonových tvárnic značky Ytong Statik o tloušťce 375 mm. Dle výrobce má konstrukce z těchto stavebních prvků vyhovující požární odolnost REI 180 DP1. | Ytong Statik tl. 375 | REI 180 DP1 | Požárně dělící konstrukce budou dle návrhu projektanta stavby realizovány z přesných pórobetonových tvárnic značky Ytong Statik o tloušťce 375 mm. Dle výrobce má konstrukce z těchto stavebních prvků vyhovující požární odolnost REI 180 DP1. | Ytong Statik tl. 375 | REI 180 DP1 | Požárně dělící konstrukce budou dle návrhu projektanta stavby realizovány z přesných pórobetonových tvárnic značky Ytong Statik o tloušťce 375 mm. Dle výrobce má konstrukce z těchto stavebních prvků vyhovující požární odolnost REI 180 DP1. | Ytong Statik tl. 375 | REI 180 DP1 | Požárně dělící konstrukce budou dle návrhu projektanta stavby realizovány z přesných pórobetonových tvárnic značky Ytong Statik o tloušťce 375 mm. Dle výrobce má konstrukce z těchto stavebních prvků vyhovující požární odolnost REI 180 DP1. | Ytong Statik tl. 375 | REI 180 DP1 | Požárně dělící konstrukce budou dle návrhu projektanta stavby realizovány z přesných pórobetonových tvárnic značky Ytong Statik o tloušťce 375 mm. Dle výrobce má konstrukce z těchto stavebních prvků vyhovující požární odolnost REI 180 DP1. | Ytong Statik tl. 375 | REI 180 DP1 | Požárně dělící konstrukce budou dle návrhu projektanta stavby realizovány z přesných pórobetonových tvárnic značky Ytong Statik o tloušťce 375 mm. Dle výrobce má konstrukce z těchto stavebních prvků vyhovující požární odolnost REI 180 DP1. | Ytong Statik tl. 375 | REI 180 DP1 | Požárně dělící konstrukce budou dle návrhu projektanta stavby realizovány z přesných pórobetonových tvárnic značky Ytong Statik o tloušťce 375 mm. Dle výrobce má konstrukce z těchto stavebních prvků vyhovující požární odolnost REI 180 DP1. | Ytong Statik tl. 375 | REI 180 DP1 | Požárně dělící konstrukce budou dle návrhu projektanta stavby realizovány z přesných pórobetonových tvárnic značky Ytong Statik o tloušťce 375 mm. Dle výrobce má konstrukce z těchto stavebních prvků vyhovující požární odolnost REI 180 DP1. | Ytong Statik tl. 375 | REI 180 DP1 | Požárně dělící konstrukce budou dle návrhu projektanta stavby realizovány z přesných pórobetonových tvárnic značky Ytong Statik o tloušťce 375 mm. Dle výrobce má konstrukce z těchto stavebních prvků vyhovující požární odolnost REI 180 DP1. | Ytong Statik tl. 375 | REI 180 DP1 | Požárně dělící konstrukce budou dle návrhu projektanta stavby realizovány z přesných pórobetonových tvárnic značky Ytong Statik o tloušťce 375 mm. Dle výrobce má konstrukce z těchto stavebních prvků vyhovující požární odolnost REI 180 DP1. | Ytong Statik tl. 375 | REI 180 DP1 | Požárně dělící konstrukce budou dle návrhu projektanta stavby realizovány z přesných pórobetonových tvárnic značky Ytong Statik o tloušťce 375 mm. Dle výrobce má konstrukce z těchto stavebních prvků vyhovující požární odolnost REI 180 DP1. | Ytong Statik tl. 375 | REI 180 DP1 | Požárně dělící konstrukce budou dle návrhu projektanta stavby realizovány z přesných pórobetonových tvárnic značky Ytong Statik o tloušťce 375 mm. Dle výrobce má konstrukce z těchto stavebních prvků vyhovující požární odolnost REI 180 DP1. | Ytong Statik tl. 375 | REI 180 DP1 | Požárně dělící konstrukce budou dle návrhu projektanta stavby realizovány z přesných pórobetonových tvárnic značky Ytong Statik o tloušťce 375 mm. Dle výrobce má konstrukce z těchto stavebních prvků vyhovující požární odolnost REI 180 DP1. | Ytong Statik tl. 375 | REI 180 DP1 | Požárně dělící konstrukce budou dle návrhu projektanta stavby realizovány z přesných pórobetonových tvárnic značky Ytong Statik o tloušťce 375 mm. Dle výrobce má konstrukce z těchto stavebních prvků vyhovující požární odolnost REI 180 DP1. | Ytong Statik tl. 375 | REI 180 DP1 | Požárně dělící konstrukce budou dle návrhu projektanta stavby realizovány z přesných pórobetonových tvárnic značky Ytong Statik o tloušťce 375 mm. Dle výrobce má konstrukce z těchto stavebních prvků vyhovující požární odolnost REI 180 DP1. | Ytong Statik tl. 375 | REI 180 DP1 | Požárně dělící konstrukce budou dle návrhu projektanta stavby realizovány z přesných pórobetonových tvárnic značky Ytong Statik o tloušťce 375 mm. Dle výrobce má konstrukce z těchto stavebních prvků vyhovující požární odolnost REI 180 DP1. | Ytong Statik tl. 375 | REI 180 DP1 | Požárně dělící konstrukce budou dle návrhu projektanta stavby realizovány z přesných pórobetonových tvárnic značky Ytong Statik o tloušťce 375 mm. Dle výrobce má konstrukce z těchto stavebních prvků vyhovující požární odolnost REI 180 DP1. | Ytong Statik tl. 375 | REI 180 DP1 | Požárně dělící konstrukce budou dle návrhu projektanta stavby realizovány z přesných pórobetonových tvárnic značky Ytong Statik o tloušťce 375 mm. Dle výrobce má konstrukce z těchto stavebních prvků vyhovující požární odolnost REI 180 DP1. | Ytong Statik tl. 375 | REI 180 DP1 | Požárně dělící konstrukce budou dle návrhu projektanta stavby realizovány z přesných pórobetonových tvárnic značky Ytong Statik o tloušťce 375 mm. Dle výrobce má konstrukce z těchto stavebních prvků vyhovující požární odolnost REI 180 DP1. | Ytong Statik tl. 375 | REI 180 DP1 | Požárně dělící konstrukce budou dle návrhu projektanta stavby realizovány z přesných pórobetonových tvárnic značky Ytong Statik o tloušťce 375 mm. Dle výrobce má konstrukce z těchto stavebních prvků vyhovující požární odolnost REI 180 DP1. | Ytong Statik tl. 375 | REI 180 DP1 | Požárně dělící konstrukce budou dle návrhu projektanta stavby realizovány z přesných pórobetonových tvárnic značky Ytong Statik o tloušťce 375 mm. Dle výrobce má konstrukce z těchto stavebních prvků vyhovující požární odolnost REI 180 DP1. | Ytong Statik tl. 375 | REI 180 DP1 | Požárně dělící konstrukce budou dle návrhu projektanta stavby realizovány z přesných pórobetonových tvárnic značky Ytong Statik o tloušťce 375 mm. Dle výrobce má konstrukce z těchto stavebních prvků vyhovující požární odolnost REI 180 DP1. | Ytong Statik tl. 375 | REI 180 DP1 | Požárně dělící konstrukce budou dle návrhu projektanta stavby realizovány z přesných pórobetonových tvárnic značky Ytong Statik o tloušťce 375 mm. Dle výrobce má konstrukce z těchto stavebních prvků vyhovující požární odolnost REI 180 DP1. | Ytong Statik tl. 375 | REI 180 DP1 | Požárně dělící konstrukce budou dle návrhu projektanta stavby realizovány z přesných pórobetonových tvárnic značky Ytong Statik o tloušťce 375 mm. Dle výrobce má konstrukce z těchto stavebních prvků vyhovující požární odolnost REI 180 DP1. | Ytong Statik tl. 375 | REI 180 DP1 | Požárně dělící konstrukce budou dle návrhu projektanta stavby realizovány z přesných pórobetonových tvárnic značky Ytong Statik o tloušťce 375 mm. Dle výrobce má konstrukce z těchto stavebních prvků vyhovující požární odolnost REI 180 DP1. | Ytong Statik tl. 375 | REI 180 DP1 | Požárně dělící konstrukce budou dle návrhu projektanta stavby realizovány z přesných pórobetonových tvárnic značky Ytong Statik o tloušťce 375 mm. Dle výrobce má konstrukce z těchto stavebních prvků vyhovující požární odolnost REI 180 DP1. | Ytong Statik tl. 375 | REI 180 DP1 | Požárně dělící konstrukce budou dle návrhu projektanta stavby realizovány z přesných pórobetonových tvárnic značky Ytong Statik o tloušťce 375 mm. Dle výrobce má konstrukce z těchto stavebních prvků vyhovující požární odolnost REI 180 DP1. | Ytong Statik tl. 375 | REI 180 DP1 | Požárně dělící konstrukce budou dle návrhu projektanta stavby realizovány z přesných pórobetonových tvárnic značky Ytong Statik o tloušťce 375 mm. Dle výrobce má konstrukce z těchto stavebních prvků vyhovující požární odolnost REI 180 DP1. | Ytong Statik tl. 375 | REI 180 DP1 | Požárně dělící konstrukce budou dle návrhu projektanta stavby realizovány z přesných pórobetonových tvárnic značky Ytong Statik o tloušťce 375 mm. Dle výrobce má konstrukce z těchto stavebních prvků vyhovující požární odolnost REI 180 DP1. | Ytong Statik tl. 375 | REI 180 DP1 | Požárně dělící konstrukce budou dle návrhu projektanta stavby realizovány z přesných pórobetonových tvárnic značky Ytong Statik o tloušťce 375 mm. Dle výrobce má konstrukce z těchto stavebních prvků vyhovující požární odolnost REI 180 DP1. | Ytong Statik tl. 375 | REI 180 DP1 | Požárně dělící konstrukce budou dle návrhu projektanta stavby realizovány z přesných pórobetonových tvárnic značky Ytong Statik o tloušťce 375 mm. Dle výrobce má konstrukce z těchto stavebních prvků vyhovující požární odolnost REI 180 DP1. | Ytong Statik tl. 375 | REI 180 DP1 | Požárně dělící konstrukce budou dle návrhu projektanta stavby realizovány z přesných pórobetonových tvárnic značky Ytong Statik o tloušťce 375 mm. Dle výrobce má konstrukce z těchto stavebních prvků vyhovující požární odolnost REI 180 DP1. | Ytong Statik tl. 375 | REI 180 DP1 | Požárně dělící konstrukce budou dle návrhu projektanta stavby realizovány z přesných pórobetonových tvárnic značky Ytong Statik o tloušťce 375 mm. Dle výrobce má konstrukce z těchto stavebních prvků vyhovující požární odolnost REI 180 DP1. | Ytong Statik tl. 375 | REI 180 DP1 | Požárně dělící konstrukce budou dle návrhu projektanta stavby realizovány z přesných pórobetonových tvárnic značky Ytong Statik o tloušťce 375 mm. Dle výrobce má konstrukce z těchto stavebních prvků vyhovující požární odolnost REI 180 DP1. | Ytong Statik tl. 375 | REI 180 DP1 | Požárně dělící konstrukce budou dle návrhu projektanta stavby realizovány z přesných pórobetonových tvárnic značky Ytong Statik o tloušťce 375 mm. Dle výrobce má konstrukce z těchto stavebních prvků vyhovující požární odolnost REI 180 DP1. | Ytong Statik tl. 375 | REI 180 DP1 | Požárně dělící konstrukce budou dle návrhu projektanta stavby realizovány z přesných pórobetonových tvárnic značky Ytong Statik o tloušťce 375 mm. Dle výrobce má konstrukce z těchto stavebních prvků vyhovující požární odolnost REI 180 DP1. | Ytong Statik tl. 375 | REI 180 DP1 | Požárně dělící konstrukce budou dle návrhu projektanta stavby realizovány z přesných pórobetonových tvárnic značky Ytong Statik o tloušťce 375 mm. Dle výrobce má konstrukce z těchto stavebních prvků vyhovující požární odolnost REI 180 DP1. | Ytong Statik tl. 375 | REI 180 DP1 | Požárně dělící konstrukce budou dle návrhu projektanta stavby realizovány z přesných pórobetonových tvárnic značky Ytong Statik o tloušťce 375 mm. Dle výrobce má konstrukce z těchto stavebních prvků vyhovující požární odolnost REI 180 DP1. | Ytong Statik tl. 375 | REI 180 DP1 | Požárně dělící konstrukce budou dle návrhu projektanta stavby realizovány z přesných pórobetonových tvárnic značky Ytong Statik o tloušťce 375 mm. Dle výrobce má konstrukce z těchto stavebních prvků vyhovující požární odolnost REI 180 DP1. | Ytong Statik tl. 375 | REI 180 DP1 | Požárně dělící konstrukce budou dle návrhu projektanta stavby realizovány z přesných pórobetonových tvárnic značky Ytong Statik o tloušťce 375 mm. Dle výrobce má konstrukce z těchto stavebních prvků vyhovující požární odolnost REI 180 DP1. | Ytong Statik tl. 375 | REI 180 DP1 | Požárně dělící konstrukce budou dle návrhu projektanta stavby realizovány z přesných pórobetonových tvárnic značky Ytong Statik o tloušťce 375 mm. Dle výrobce má konstrukce z těchto stavebních prvků vyhovující požární odolnost REI 180 DP1. | Ytong Statik tl. 375 | REI 180 DP1 | Požárně dělící konstrukce budou dle návrhu projektanta stavby realizovány z přesných pórobetonových tvárnic značky Ytong Statik o tloušťce 375 mm. Dle výrobce má konstrukce z těchto stavebních prvků vyhovující požární odolnost REI 180 DP1. | Ytong Statik tl. 375 | REI 180 DP1 | Požárně dělící konstrukce budou dle návrhu projektanta stavby realizovány z přesných pórobetonových tvárnic značky Ytong Statik o tloušťce 375 mm. Dle výrobce má konstrukce z těchto stavebních prvků vyhovující požární odolnost REI 180 DP1. | Ytong Statik tl. 375 | REI 180 DP1 | Požárně dělící konstrukce budou dle návrhu projektanta stavby realizovány z přesných pórobetonových tvárnic značky Ytong Statik o tloušťce 375 mm. Dle výrobce má konstrukce z těchto stavebních prvků vyhovující požární odolnost REI 180 DP1. | Ytong Statik tl. 375 | REI 180 DP1 | Požárně dělící konstrukce budou dle návrhu projektanta stavby realizovány z přesných pórobetonových tvárnic značky Ytong Statik o tloušťce 375 mm. Dle výrobce má konstrukce z těchto stavebních prvků vyhovující požární odolnost REI 180 DP1. | Ytong Statik tl. 375 | REI 180 DP1 | Požárně dělící konstrukce budou dle návrhu projektanta stavby realizovány z přesných pórobetonových tvárnic značky Ytong Statik o tloušťce 375 mm. Dle výrobce má konstrukce z těchto stavebních prvků vyhovující požární odolnost REI 180 DP1. | Ytong Statik tl. 375 | REI 180 DP1 | Požárně dělící konstrukce budou dle návrhu projektanta stavby realizovány z přesných pórobetonových tvárnic značky Ytong Statik o tloušťce 375 mm. Dle výrobce má konstrukce z těchto stavebních prvků vyhovující požární odolnost REI 180 DP1. | Ytong Statik tl. 375 | REI 180 DP1 | Požárně dělící konstrukce budou dle návrhu projektanta stavby realizovány z přesných pórobetonových tvárnic značky Ytong Statik o tloušťce 375 mm. Dle výrobce má konstrukce z těchto stavebních prvků vyhovující požární odolnost REI 180 DP1. | Ytong Statik tl. 375 | REI 180 DP1 | Požárně dělící konstrukce budou dle návrhu projektanta stavby realizovány z přesných pórobetonových tvárnic značky Ytong Statik o tloušťce 375 mm. Dle výrobce má konstrukce z těchto stavebních prvků vyhovující požární odolnost REI 180 DP1. | Ytong Statik tl. 375 | REI 180 DP1 | Požárně dělící konstrukce budou dle návrhu projektanta stavby realizovány z přesných pórobetonových tvárnic značky Ytong Statik o tloušťce 375 mm. Dle výrobce má konstrukce z těchto stavebních prvků vyhovující požární odolnost REI 180 DP1. | Ytong Statik tl. 375 | REI 180 DP1 | Požárně dělící konstrukce budou dle návrhu projektanta stavby realizovány z přesných pórobetonových tvárnic značky Ytong Statik o tloušťce 375 mm. Dle výrobce má konstrukce z těchto stavebních prvků vyhovující požární odolnost REI 180 DP1. | Ytong Statik tl. 375 | REI 180 DP1 | Požárně dělící konstrukce budou dle návrhu projektanta stavby realizovány z přesných pórobetonových tvárnic značky Ytong Statik o tloušťce 375 mm. Dle výrobce má konstrukce z těchto stavebních prvků vyhovující požární odolnost REI 180 DP1. | Ytong Statik tl. 375 | REI 180 DP1 | Požárně dělící konstrukce budou dle návrhu projektanta stavby realizovány z přesných pórobetonových tvárnic značky Ytong Statik o tloušťce 375 mm. Dle výrobce má konstrukce z těchto stavebních prvků vyhovující požární odolnost REI 180 DP1. | Ytong Statik tl. 375 | REI 180 DP1 | Požárně dělící konstrukce budou dle návrhu projektanta stavby realizovány z přesných pórobetonových tvárnic značky Ytong Statik o tloušťce 375 mm. Dle výrobce má konstrukce z těchto stavebních prvků vyhovující požární odolnost REI 180 DP1. | Ytong Statik tl. 375 | REI 180 DP1 | Požárně dělící konstrukce budou dle návrhu projektanta stavby realizovány z přesných pórobetonových tvárnic značky Ytong Statik o tloušťce 375 mm. Dle výrobce má konstrukce z těchto stavebních prvků vyhovující požární odolnost REI 180 DP1. | Ytong Statik tl. 375 | REI 180 DP1 | Požárně dělící konstrukce budou dle návrhu projektanta stavby realizovány z přesných pórobetonových tvárnic značky Ytong Statik o tloušťce 375 mm. Dle výrobce má konstrukce z těchto stavebních prvků vyhovující požární odolnost REI 180 DP1. | Ytong Statik tl. 375 | REI 180 DP1 | Požárně dělící konstrukce budou dle návrhu projektanta stavby realizovány z přesných pórobetonových tvárnic značky Ytong Statik o tloušťce 375 mm. Dle výrobce má konstrukce z těchto stavebních prvků vyhovující požární odolnost REI 180 DP1. | Ytong Statik tl. 375 | REI 180 DP1 | Požárně dělící konstrukce budou dle návrhu projektanta stavby realizovány z přesných pórobetonových tvárnic značky Ytong Statik o tloušťce 375 mm. Dle výrobce má konstrukce z těchto stavebních prvků vyhovující požární odolnost REI 180 DP1. | Ytong Statik tl. 375 | REI 180 DP1 | Požárně dělící konstrukce budou dle návrhu projektanta stavby realizovány z přesných pórobetonových tvárnic značky Ytong Statik o tloušťce 375 mm. Dle výrobce má konstrukce z těchto stavebních prvků vyhovující požární odolnost REI 180 DP1. | Ytong Statik tl. 375 | REI 180 DP1 | Požárně dělící konstrukce budou dle návrhu projektanta stavby realizovány z přesných pórobetonových tvárnic značky Ytong Statik o tloušťce 375 mm. Dle výrobce má konstrukce z těchto stavebních prvků vyhovující požární odolnost REI 180 DP1. | Ytong Statik tl. 375 | REI 180 DP1 | Požárně dělící konstrukce budou dle návrhu projektanta stavby realizovány z přesných pórobetonových tvárnic značky Ytong Statik o tloušťce 375 mm. Dle výrobce má konstrukce z těchto stavebních prvků vyhovující požární odolnost REI 180 DP1. | Ytong Statik tl. 375 | REI 180 DP1 | Požárně dělící konstrukce budou dle návrhu projektanta stavby realizovány z přesných pórobetonových tvárnic značky Ytong Statik o tloušťce 375 mm. Dle výrobce má konstrukce z těchto stavebních prvků vyhovující požární odolnost REI 180 DP1. | Ytong Statik tl. 375 | REI 180 DP1 | Požárně dělící konstrukce budou dle návrhu projektanta stavby realizovány z přesných pórobetonových tvárnic značky Ytong Statik o tloušťce 375 mm. Dle výrobce má konstrukce z těchto stavebních prvků vyhovující požární odolnost REI 180 DP1. | Ytong Statik tl. 375 | REI 180 DP1 | Požárně dělící konstrukce budou dle návrhu projektanta stavby realizovány z přesných pórobetonových tvárnic značky Ytong Statik o tloušťce 375 mm. Dle výrobce má konstrukce z těchto stavebních prvků vyhovující požární odolnost REI 180 DP1. | Ytong Statik tl. 375 | REI 180 DP1 | Požárně dělící konstrukce budou dle návrhu projektanta stavby realizovány z přesných pórobetonových tvárnic značky Ytong Statik o tloušťce 375 mm. Dle výrobce má konstrukce z těchto stavebních prvků vyhovující požární odolnost REI 180 DP1. | Ytong Statik tl. 375 | REI 180 DP1 | Požárně dělící konstrukce budou dle návrhu projektanta stavby realizovány z přesných pórobetonových tvárnic značky Ytong Statik o tloušťce 375 mm. Dle výrobce má konstrukce z těchto stavebních prvků vyhovující požární odolnost REI 180 DP1. | Ytong Statik tl. 375 | REI 180 DP1 | Požárně dělící konstrukce budou dle návrhu projektanta stavby realizovány z přesných pórobetonových tvárnic značky Ytong Statik o tloušťce 375 mm. Dle výrobce má konstrukce z těchto stavebních prvků vyhovující požární odolnost REI 180 DP1. | Ytong Statik tl. 375 | REI 180 DP1 | Požárně dělící konstrukce budou dle návrhu projektanta stavby realizovány z přesných pórobetonových tvárnic značky Ytong Statik o tloušťce 375 mm. Dle výrobce má konstrukce z těchto stavebních prvků vyhovující požární odolnost REI 180 DP1. | Ytong Statik tl. 375 | REI 180 DP1 | Požárně dělící konstrukce budou dle návrhu projektanta stavby realizovány z přesných pórobetonových tvárnic značky Ytong Statik o tloušťce 375 mm. Dle výrobce má konstrukce z těchto stavebních prvků vyhovující požární odolnost REI 180 DP1. | Ytong Statik tl. 375 | REI 180 DP1 | Požárně dělící konstrukce budou dle návrhu projektanta stavby realizovány z přesných pórobetonových tvárnic značky Ytong Statik o tloušťce 375 mm. Dle výrobce má konstrukce z těchto stavebních prvků vyhovující požární odolnost REI 180 DP1. | Ytong Statik tl. 375 | REI 180 DP1 | Požárně dělící konstrukce budou dle návrhu projektanta stavby realizovány z přesných pórobetonových tvárnic značky Ytong Statik o tloušťce 375 mm. Dle výrobce má konstrukce z těchto stavebních prvků vyhovující požární odolnost REI 180 DP1. | Ytong Statik tl. 375 | REI 180 DP1 | Požárně dělící konstrukce budou dle návrhu projektanta stavby realizovány z přesných pórobetonových tvárnic značky Ytong Statik o tloušťce 375 mm. Dle výrobce má konstrukce z těchto stavebních prvků vyhovující požární odolnost REI 180 DP1. | Ytong Statik tl. 375 | REI 180 DP1 | Požárně dělící konstrukce budou dle návrhu projektanta stavby realizovány z přesných pórobetonových tvárnic značky Ytong Statik o tloušťce 375 mm. Dle výrobce má konstrukce z těchto stavebních prvků vyhovující požární odolnost REI 180 DP1. | Ytong Statik tl. 375 | REI 180 DP1 | Požárně dělící konstrukce budou dle návrhu projektanta stavby realizovány z přesných pórobetonových tvárnic značky Ytong Statik o tloušťce 375 mm. Dle výrobce má konstrukce z těchto stavebních prvků vyhovující požární odolnost REI 180 DP1. | Ytong Statik tl. 375 | REI 180 DP1 | Požárně dělící konstrukce budou dle návrhu projektanta stavby realizovány z přesných pórobetonových tvárnic značky Ytong Statik o tloušťce 375 mm. Dle výrobce má konstrukce z těchto stavebních prvků vyhovující požární odolnost REI 180 DP1. | Ytong Statik tl. 375 | REI 180 DP1 | Požárně dělící konstrukce budou dle návrhu projektanta stavby realizovány z přesných pórobetonových tvárnic značky Ytong Statik o tloušťce 375 mm. Dle výrobce má konstrukce z těchto stavebních prvků vyhovující požární odolnost REI 180 DP1. | Ytong Statik tl. 375 | REI 180 DP1 | Požárně dělící konstrukce budou dle návrhu projektanta stavby realizovány z přesných pórobetonových tvárnic značky Ytong Statik o tloušťce 375 mm. Dle výrobce má konstrukce z těchto stavebních prvků vyhovující požární odolnost REI 180 DP1. | Ytong Statik tl. 375 | REI 180 DP1 | Požárně dělící konstrukce budou dle návrhu projektanta stavby realizovány z přesných pórobetonových tvárnic značky Ytong Statik o tloušťce 375 mm. Dle výrobce má konstrukce z těchto stavebních prvků vyhovující požární odolnost REI 180 DP1. | Ytong Statik tl. 375 | REI 180 DP1 | Požárně dělící konstrukce budou dle návrhu projektanta stavby realizovány z přesných pórobetonových tvárnic značky Ytong Statik o tloušťce 375 mm. Dle výrobce má konstrukce z těchto stavebních prvků vyhovující požární odolnost REI 180 DP1. | Ytong Statik tl. 375 | REI 180 DP1 | Požárně dělící konstrukce budou dle návrhu projektanta stavby realizovány z přesných pórobetonových tvárnic značky Ytong Statik o tloušťce 375 mm. Dle výrobce má konstrukce z těchto stavebních prvků vyhovující požární odolnost REI 180 DP1. | Ytong Statik tl. 375 | REI 180 DP1 | Požárně dělící konstrukce budou dle návrhu projektanta stavby realizovány z přesných pórobetonových tvárnic značky Ytong Statik o tloušťce 375 mm. Dle výrobce má konstrukce z těchto stavebních prvků vyhovující požární odolnost REI 180 DP1. | Ytong Statik tl. 375 | REI 180 DP1 | Požárně dělící konstrukce budou dle návrhu projektanta stavby realizovány z přesných pórobetonových tvárnic značky Ytong Statik o tloušťce 375 mm. Dle výrobce má konstrukce z těchto stavebních prvků vyhovující požární odolnost REI 180 DP1. | Ytong Statik tl. 375 | REI 180 DP1 | Požárně dělící konstrukce budou dle návrhu projektanta stavby realizovány z přesných pórobetonových tvárnic značky Ytong Statik o tloušťce 375 mm. Dle výrobce má konstrukce z těchto stavebních prvků vyhovující požární odolnost REI 180 DP1. | Ytong Statik tl. 375 | REI 180 DP1 | Požárně dělící konstrukce budou dle návrhu projektanta stavby realizovány z přesných pórobetonových tvárnic značky Ytong Statik o tloušťce 375 mm. Dle výrobce má konstrukce z těchto stavebních prvků vyhovující požární odolnost REI 180 DP1. | Ytong Statik tl. 375 | REI 180 DP1 | Požárně dělící konstrukce budou dle návrhu projektanta stavby realizovány z přesných pórobetonových tvárnic značky Ytong Statik o tloušťce 375 mm. Dle výrobce má konstrukce z těchto stavebních prvků vyhovující požární odolnost REI 180 DP1. | Ytong Statik tl. 375 | REI 180 DP1 | Požárně dělící konstrukce budou dle návrhu projektanta stavby realizovány z přesných pórobetonových tvárnic značky Ytong Statik o tloušťce 375 mm. Dle výrobce má konstrukce z těchto stavebních prvků vyhovující požární odolnost REI 180 DP1. | Ytong Statik tl. 375 | REI 180 DP1 | Požárně dělící konstrukce budou dle návrhu projektanta stavby realizovány z přesných pórobetonových tvárnic značky Ytong Statik o tloušťce 375 mm. Dle výrobce má konstrukce z těchto stavebních prvků vyhovující požární odolnost REI 180 DP1. | Ytong Statik tl. 375 | REI 180 DP1 | Požárně dělící konstrukce budou dle návrhu projektanta stavby realizovány z přesných pórobetonových tvárnic značky Ytong Statik o tloušťce 375 mm. Dle výrobce má konstrukce z těchto stavebních prvků vyhovující požární odolnost REI 180 DP1. | Ytong Statik tl. 375 | REI 180 DP1 | Požárně dělící konstrukce budou dle návrhu projektanta stavby realizovány z přesných pórobetonových tvárnic značky Ytong Statik o tloušťce 375 mm. Dle výrobce má konstrukce z těchto stavebních prvků vyhovující požární odolnost REI 180 DP1. | Ytong Statik tl. 375 | REI 180 DP1 | Požárně dělící konstrukce budou dle návrhu projektanta stavby realizovány z přesných pórobetonových tvárnic značky Ytong Statik o tloušťce 375 mm. Dle výrobce má konstrukce z těchto stavebních prvků vyhovující požární odolnost REI 180 DP1. | Ytong Statik tl. 375 | REI 180 DP1 | Požárně dělící konstrukce budou dle návrhu projektanta stavby realizovány z přesných pórobetonových tvárnic značky Ytong Statik o tloušťce 375 mm. Dle výrobce má konstrukce z těchto stavebních prvků vyhovující požární odolnost REI 180 DP1. | Ytong Statik tl. 375 | REI 180 DP1 | Požárně dělící konstrukce budou dle návrhu projektanta stavby realizovány z přesných pórobetonových tvárnic značky Ytong Statik o tloušťce 375 mm. Dle výrobce má konstrukce z těchto stavebních prvků vyhovující požární odolnost REI 180 DP1. | Ytong Statik tl. 375 | REI 180 DP1 | Požárně dělící konstrukce budou dle návrhu projektanta stavby realizovány z přesných pórobetonových tvárnic značky Ytong Statik o tloušťce 375 mm. Dle výrobce má konstrukce z těchto stavebních prvků vyhovující požární odolnost REI 180 DP1. | Ytong Statik tl. 375 | REI 180 DP1 | Požárně dělící konstrukce budou dle návrhu projektanta stavby realizovány z přesných pórobetonových tvárnic značky Ytong Statik o tloušťce 375 mm. Dle výrobce má konstrukce z těchto stavebních prvků vyhovující požární odolnost REI 180 DP1. | Ytong Statik tl. 375 | REI 180 DP1 | Požárně dělící konstrukce budou dle návrhu projektanta stavby realizovány z přesných pórobetonových tvárnic značky Ytong Statik o tloušťce 375 mm. Dle výrobce má konstrukce z těchto stavebních prvků vyhovující požární odolnost REI 180 DP1. | Ytong Statik tl. 375 | REI 180 DP1 | Požárně dělící konstrukce budou dle návrhu projektanta stavby realizovány z přesných pórobetonových tvárnic značky Ytong Statik o tloušťce 375 mm. Dle výrobce má konstrukce z těchto stavebních prvků vyhovující požární odolnost REI 180 DP1. | Ytong Statik tl. 375 | REI 180 DP1 | Požárně dělící konstrukce budou dle návrhu projektanta stavby realizovány z přesných pórobetonových tvárnic značky Ytong Statik o tloušťce 375 mm. Dle výrobce má konstrukce z těchto stavebních prvků vyhovující požární odolnost REI 180 DP1. | Ytong Statik tl. 375 | REI 180 DP1 | Požárně dělící konstrukce budou dle návrhu projektanta stavby realizovány z přesných pórobetonových tvárnic značky Ytong Statik o tloušťce 375 mm. Dle výrobce má konstrukce z těchto stavebních prvků vyhovující požární odolnost REI 180 DP1. | Ytong Statik tl. 375 | REI 180 DP1 | Požárně dělící konstrukce budou dle návrhu projektanta stavby realizovány z přesných pórobetonových tvárnic značky Ytong Statik o tloušťce 375 mm. Dle výrobce má konstrukce z těchto stavebních prvků vyhovující požární odolnost REI 180 DP1. | Ytong Statik tl. 375 | REI 180 DP1 | Požárně dělící konstrukce budou dle návrhu projektanta stavby realizovány z přesných pórobetonových tvárnic značky Ytong Statik o tloušťce 375 mm. Dle výrobce má konstrukce z těchto stavebních prvků vyhovující požární odolnost REI 180 DP1. | Ytong Statik tl. 375 | REI 180 DP1 | Požárně dělící konstrukce budou dle návrhu projektanta stavby realizovány z přesných pórobetonových tvárnic značky Ytong Statik o tloušťce 375 mm. Dle výrobce má konstrukce z těchto stavebních prvků vyhovující požární odolnost REI 180 DP1. | Ytong Statik tl. 375 | REI 180 DP1 | Požárně dělící konstrukce budou dle návrhu projektanta stavby realizovány z přesných pórobetonových tvárnic značky Ytong Statik o tloušťce 375 mm. Dle výrobce má konstrukce z těchto stavebních prvků vyhovující požární odolnost REI 180 DP1. | Ytong Statik tl. 375 | REI 180 DP1 | Požárně dělící konstrukce budou dle návrhu projektanta stavby realizovány z přesných pórobetonových tvárnic značky Ytong Statik o tloušťce 375 mm. Dle výrobce má konstrukce z těchto stavebních prvků vyhovující požární odolnost REI 180 DP1. | Ytong Statik tl. 375 | REI 180 DP1 | Požárně dělící konstrukce budou dle návrhu projektanta stavby realizovány z přesných pórobetonových tvárnic značky Ytong Statik o tloušťce 375 mm. Dle výrobce má konstrukce z těchto stavebních prvků vyhovující požární odolnost REI 180 DP1. | Ytong Statik tl. 375 | REI 180 DP1 | Požárně dělící konstrukce budou dle návrhu projektanta stavby realizovány z přesných pórobetonových tvárnic značky Ytong Statik o tloušťce 375 mm. Dle výrobce má konstrukce z těchto stavebních prvků vyhovující požární odolnost REI 180 DP1. | Ytong Statik tl. 375 | REI 180 DP1 | Požárně dělící konstrukce budou dle návrhu projektanta stavby realizovány z přesných pórobetonových tvárnic značky Ytong Statik o tloušťce 375 mm. Dle výrobce má konstrukce z těchto stavebních prvků vyhovující požární odolnost REI 180 DP1. | Ytong Statik tl. 375 | REI 180 DP1 | Požárně dělící konstrukce budou dle návrhu projektanta stavby realizovány z přesných pórobetonových tvárnic značky Ytong Statik o tloušťce 375 mm. Dle výrobce má konstrukce z těchto stavebních prvků vyhovující požární odolnost REI 180 DP1. | Ytong Statik tl. 375 | REI 180 DP1 | Požárně dělící konstrukce budou dle návrhu projektanta stavby realizovány z přesných pórobetonových tvárnic značky Ytong Statik o tloušťce 375 mm. Dle výrobce má konstrukce z těchto stavebních prvků vyhovující požární odolnost REI 180 DP1. | Ytong Statik tl. 375 | REI 180 DP1 | Požárně dělící konstrukce budou dle návrhu projektanta stavby realizovány z přesných pórobetonových tvárnic značky Ytong Statik o tloušťce 375 mm. Dle výrobce má konstrukce z těchto stavebních prvků vyhovující požární odolnost REI 180 DP1. | Ytong Statik tl. 375 | REI 180 DP1 | Požárně dělící konstrukce budou dle návrhu projektanta stavby realizovány z přesných pórobetonových tvárnic značky Ytong Statik o tloušťce 375 mm. Dle výrobce má konstrukce z těchto stavebních prvků vyhovující požární odolnost REI 180 DP1. | Ytong Statik tl. 375 | REI 180 DP1 | Požárně dělící konstrukce budou dle návrhu projektanta stavby realizovány z přesných pórobetonových tvárnic značky Ytong Statik o tloušťce 375 mm. Dle výrobce má konstrukce z těchto stavebních prvků vyhovující požární odolnost REI 180 DP1. | Ytong Statik tl. 375 | REI 180 DP1 | Požárně dělící konstrukce budou dle návrhu projektanta stavby realizovány z přesných pórobetonových tvárnic značky Ytong Statik o tloušťce 375 mm. Dle výrobce má konstrukce z těchto stavebních prvků vyhovující požární odolnost REI 180 DP1. | Ytong Statik tl. 375 | REI 180 DP1 | Požárně dělící konstrukce budou dle návrhu projektanta stavby realizovány z přesných pórobetonových tvárnic značky Ytong Statik o tloušťce 375 mm. Dle výrobce má konstrukce z těchto stavebních prvků vyhovující požární odolnost REI 180 DP1. | Ytong Statik tl. 375 | REI 180 DP1 | Požárně dělící konstrukce budou dle návrhu projektanta stavby realizovány z přesných pórobetonových tvárnic značky Ytong Statik o tloušťce 375 mm. Dle výrobce má konstrukce z těchto stavebních prvků vyhovující požární odolnost REI 180 DP1. | Ytong Statik tl. 375 | REI 180 DP1 | Požárně dělící konstrukce budou dle návrhu projektanta stavby realizovány z přesných pórobetonových tvárnic značky Ytong Statik o tloušťce 375 mm. Dle výrobce má konstrukce z těchto stavebních prvků vyhovující požární odolnost REI 180 DP1. | Ytong Statik tl. 375 | REI 180 DP1 | Požárně dělící konstrukce budou dle návrhu projektanta stavby realizovány z přesných pórobetonových tvárnic značky Ytong Statik o tloušťce 375 mm. Dle výrobce má konstrukce z těchto stavebních prvků vyhovující požární odolnost REI 180 DP1. | Ytong Statik tl. 375 | REI 180 DP1 | Požárně dělící konstrukce budou dle návrhu projektanta stavby realizovány z přesných pórobetonových tvárnic značky Ytong Statik o tloušťce 375 mm. Dle výrobce má konstrukce z těchto stavebních prvků vyhovující požární odolnost REI 180 DP1. | Ytong Statik tl. 375 | REI 180 DP1 | Požárně dělící konstrukce budou dle návrhu projektanta stavby realizovány z přesných pórobetonových tvárnic značky Ytong Statik o tloušťce 375 mm. Dle výrobce má konstrukce z těchto stavebních prvků vyhovující požární odolnost REI 180 DP1. | Ytong Statik tl. 375 | REI 180 DP1 | Požárně dělící konstrukce budou dle návrhu projektanta stavby realizovány z přesných pórobetonových tvárnic značky Ytong Statik o tloušťce 375 mm. Dle výrobce má konstrukce z těchto stavebních prvků vyhovující požární odolnost REI 180 DP1. | Ytong Statik tl. 375
Ytong Statik tl. 300 | REI 180 DP1 | Požárně dělící konstrukce budou dle návrhu projektanta stavby realizovány z přesných pórobetonových tvárnic značky Ytong Statik o tloušťce 300 mm. Dle výrobce má konstrukce z těchto stavebních prvků vyhovující požární odolnost REI 180 DP1. | Ytong Statik tl. 300 | REI 180 DP1 | Požárně dělící konstrukce budou dle návrhu projektanta stavby realizovány z přesných pórobetonových tvárnic značky Ytong Statik o tloušťce 300 mm. Dle výrobce má konstrukce z těchto stavebních prvků vyhovující požární odolnost REI 180 DP1. | Ytong Statik tl. 300 | REI 180 DP1 | Požárně dělící konstrukce budou dle návrhu projektanta stavby realizovány z přesných pórobetonových tvárnic značky Ytong Statik o tloušťce 300 mm. Dle výrobce má konstrukce z těchto stavebních prvků vyhovující požární odolnost REI 180 DP1. | Ytong Statik tl. 300 | REI 180 DP1 | Požárně dělící konstrukce budou dle návrhu projektanta stavby realizovány z přesných pórobetonových tvárnic značky Ytong Statik o tloušťce 300 mm. Dle výrobce má konstrukce z těchto stavebních prvků vyhovující požární odolnost REI 180 DP1. | Ytong Statik tl. 300 | REI 180 DP1 | Požárně dělící konstrukce budou dle návrhu projektanta stavby realizovány z přesných pórobetonových tvárnic značky Ytong Statik o tloušťce 300 mm. Dle výrobce má konstrukce z těchto stavebních prvků vyhovující požární odolnost REI 180 DP1. | Ytong Statik tl. 300 | REI 180 DP1 | Požárně dělící konstrukce budou dle návrhu projektanta stavby realizovány z přesných pórobetonových tvárnic značky Ytong Statik o tloušťce 300 mm. Dle výrobce má konstrukce z těchto stavebních prvků vyhovující požární odolnost REI 180 DP1. | Ytong Statik tl. 300 | REI 180 DP1 | Požárně dělící konstrukce budou dle návrhu projektanta stavby realizovány z přesných pórobetonových tvárnic značky Ytong Statik o tloušťce 300 mm. Dle výrobce má konstrukce z těchto stavebních prvků vyhovující požární odolnost REI 180 DP1. | Ytong Statik tl. 300 | REI 180 DP1 | Požárně dělící konstrukce budou dle návrhu projektanta stavby realizovány z přesných pórobetonových tvárnic značky Ytong Statik o tloušťce 300 mm. Dle výrobce má konstrukce z těchto stavebních prvků vyhovující požární odolnost REI 180 DP1. | Ytong Statik tl. 300 | REI 180 DP1 | Požárně dělící konstrukce budou dle návrhu projektanta stavby realizovány z přesných pórobetonových tvárnic značky Ytong Statik o tloušťce 300 mm. Dle výrobce má konstrukce z těchto stavebních prvků vyhovující požární odolnost REI 180 DP1. | Ytong Statik tl. 300 | REI 180 DP1 | Požárně dělící konstrukce budou dle návrhu projektanta stavby realizovány z přesných pórobetonových tvárnic značky Ytong Statik o tloušťce 300 mm. Dle výrobce má konstrukce z těchto stavebních prvků vyhovující požární odolnost REI 180 DP1. | Ytong Statik tl. 300 | REI 180 DP1 | Požárně dělící konstrukce budou dle návrhu projektanta stavby realizovány z přesných pórobetonových tvárnic značky Ytong Statik o tloušťce 300 mm. Dle výrobce má konstrukce z těchto stavebních prvků vyhovující požární odolnost REI 180 DP1. | Ytong Statik tl. 300 | REI 180 DP1 | Požárně dělící konstrukce budou dle návrhu projektanta stavby realizovány z přesných pórobetonových tvárnic značky Ytong Statik o tloušťce 300 mm. Dle výrobce má konstrukce z těchto stavebních prvků vyhovující požární odolnost REI 180 DP1. | Ytong Statik tl. 300 | REI 180 DP1 | Požárně dělící konstrukce budou dle návrhu projektanta stavby realizovány z přesných pórobetonových tvárnic značky Ytong Statik o tloušťce 300 mm. Dle výrobce má konstrukce z těchto stavebních prvků vyhovující požární odolnost REI 180 DP1. | Ytong Statik tl. 300 | REI 180 DP1 | Požárně dělící konstrukce budou dle návrhu projektanta stavby realizovány z přesných pórobetonových tvárnic značky Ytong Statik o tloušťce 300 mm. Dle výrobce má konstrukce z těchto stavebních prvků vyhovující požární odolnost REI 180 DP1. | Ytong Statik tl. 300 | REI 180 DP1 | Požárně dělící konstrukce budou dle návrhu projektanta stavby realizovány z přesných pórobetonových tvárnic značky Ytong Statik o tloušťce 300 mm. Dle výrobce má konstrukce z těchto stavebních prvků vyhovující požární odolnost REI 180 DP1. | Ytong Statik tl. 300 | REI 180 DP1 | Požárně dělící konstrukce budou dle návrhu projektanta stavby realizovány z přesných pórobetonových tvárnic značky Ytong Statik o tloušťce 300 mm. Dle výrobce má konstrukce z těchto stavebních prvků vyhovující požární odolnost REI 180 DP1. | Ytong Statik tl. 300 | REI 180 DP1 | Požárně dělící konstrukce budou dle návrhu projektanta stavby realizovány z přesných pórobetonových tvárnic značky Ytong Statik o tloušťce 300 mm. Dle výrobce má konstrukce z těchto stavebních prvků vyhovující požární odolnost REI 180 DP1. | Ytong Statik tl. 300 | REI 180 DP1 | Požárně dělící konstrukce budou dle návrhu projektanta stavby realizovány z přesných pórobetonových tvárnic značky Ytong Statik o tloušťce 300 mm. Dle výrobce má konstrukce z těchto stavebních prvků vyhovující požární odolnost REI 180 DP1. | Ytong Statik tl. 300 | REI 180 DP1 | Požárně dělící konstrukce budou dle návrhu projektanta stavby realizovány z přesných pórobetonových tvárnic značky Ytong Statik o tloušťce 300 mm. Dle výrobce má konstrukce z těchto stavebních prvků vyhovující požární odolnost REI 180 DP1. | Ytong Statik tl. 300 | REI 180 DP1 | Požárně dělící konstrukce budou dle návrhu projektanta stavby realizovány z přesných pórobetonových tvárnic značky Ytong Statik o tloušťce 300 mm. Dle výrobce má konstrukce z těchto stavebních prvků vyhovující požární odolnost REI 180 DP1. | Ytong Statik tl. 300 | REI 180 DP1 | Požárně dělící konstrukce budou dle návrhu projektanta stavby realizovány z přesných pórobetonových tvárnic značky Ytong Statik o tloušťce 300 mm. Dle výrobce má konstrukce z těchto stavebních prvků vyhovující požární odolnost REI 180 DP1. | Ytong Statik tl. 300 | REI 180 DP1 | Požárně dělící konstrukce budou dle návrhu projektanta stavby realizovány z přesných pórobetonových tvárnic značky Ytong Statik o tloušťce 300 mm. Dle výrobce má konstrukce z těchto stavebních prvků vyhovující požární odolnost REI 180 DP1. | Ytong Statik tl. 300 | REI 180 DP1 | Požárně dělící konstrukce budou dle návrhu projektanta stavby realizovány z přesných pórobetonových tvárnic značky Ytong Statik o tloušťce 300 mm. Dle výrobce má konstrukce z těchto stavebních prvků vyhovující požární odolnost REI 180 DP1. | Ytong Statik tl. 300 | REI 180 DP1 | Požárně dělící konstrukce budou dle návrhu projektanta stavby realizovány z přesných pórobetonových tvárnic značky Ytong Statik o tloušťce 300 mm. Dle výrobce má konstrukce z těchto stavebních prvků vyhovující požární odolnost REI 180 DP1. | Ytong Statik tl. 300 | REI 180 DP1 | Požárně dělící konstrukce budou dle návrhu projektanta stavby realizovány z přesných pórobetonových tvárnic značky Ytong Statik o tloušťce 300 mm. Dle výrobce má konstrukce z těchto stavebních prvků vyhovující požární odolnost REI 180 DP1. | Ytong Statik tl. 300 | REI 180 DP1 | Požárně dělící konstrukce budou dle návrhu projektanta stavby realizovány z přesných pórobetonových tvárnic značky Ytong Statik o tloušťce 300 mm. Dle výrobce má konstrukce z těchto stavebních prvků vyhovující požární odolnost REI 180 DP1. | Ytong Statik tl. 300 | REI 180 DP1 | Požárně dělící konstrukce budou dle návrhu projektanta stavby realizovány z přesných pórobetonových tvárnic značky Ytong Statik o tloušťce 300 mm. Dle výrobce má konstrukce z těchto stavebních prvků vyhovující požární odolnost REI 180 DP1. | Ytong Statik tl. 300 | REI 180 DP1 | Požárně dělící konstrukce budou dle návrhu projektanta stavby realizovány z přesných pórobetonových tvárnic značky Ytong Statik o tloušťce 300 mm. Dle výrobce má konstrukce z těchto stavebních prvků vyhovující požární odolnost REI 180 DP1. | Ytong Statik tl. 300 | REI 180 DP1 | Požárně dělící konstrukce budou dle návrhu projektanta stavby realizovány z přesných pórobetonových tvárnic značky Ytong Statik o tloušťce 300 mm. Dle výrobce má konstrukce z těchto stavebních prvků vyhovující požární odolnost REI 180 DP1. | Ytong Statik tl. 300 | REI 180 DP1 | Požárně dělící konstrukce budou dle návrhu projektanta stavby realizovány z přesných pórobetonových tvárnic značky Ytong Statik o tloušťce 300 mm. Dle výrobce má konstrukce z těchto stavebních prvků vyhovující požární odolnost REI 180 DP1. | Ytong Statik tl. 300 | REI 180 DP1 | Požárně dělící konstrukce budou dle návrhu projektanta stavby realizovány z přesných pórobetonových tvárnic značky Ytong Statik o tloušťce 300 mm. Dle výrobce má konstrukce z těchto stavebních prvků vyhovující požární odolnost REI 180 DP1. | Ytong Statik tl. 300 | REI 180 DP1 | Požárně dělící konstrukce budou dle návrhu projektanta stavby realizovány z přesných pórobetonových tvárnic značky Ytong Statik o tloušťce 300 mm. Dle výrobce má konstrukce z těchto stavebních prvků vyhovující požární odolnost REI 180 DP1. | Ytong Statik tl. 300 | REI 180 DP1 | Požárně dělící konstrukce budou dle návrhu projektanta stavby realizovány z přesných pórobetonových tvárnic značky Ytong Statik o tloušťce 300 mm. Dle výrobce má konstrukce z těchto stavebních prvků vyhovující požární odolnost REI 180 DP1. | Ytong Statik tl. 300 | REI 180 DP1 | Požárně dělící konstrukce budou dle návrhu projektanta stavby realizovány z přesných pórobetonových tvárnic značky Ytong Statik o tloušťce 300 mm. Dle výrobce má konstrukce z těchto stavebních prvků vyhovující požární odolnost REI 180 DP1. | Ytong Statik tl. 300 | REI 180 DP1 | Požárně dělící konstrukce budou dle návrhu projektanta stavby realizovány z přesných pórobetonových tvárnic značky Ytong Statik o tloušťce 300 mm. Dle výrobce má konstrukce z těchto stavebních prvků vyhovující požární odolnost REI 180 DP1. | Ytong Statik tl. 300 | REI 180 DP1 | Požárně dělící konstrukce budou dle návrhu projektanta stavby realizovány z přesných pórobetonových tvárnic značky Ytong Statik o tloušťce 300 mm. Dle výrobce má konstrukce z těchto stavebních prvků vyhovující požární odolnost REI 180 DP1. | Ytong Statik tl. 300 | REI 180 DP1 | Požárně dělící konstrukce budou dle návrhu projektanta stavby realizovány z přesných pórobetonových tvárnic značky Ytong Statik o tloušťce 300 mm. Dle výrobce má konstrukce z těchto stavebních prvků vyhovující požární odolnost REI 180 DP1. | Ytong Statik tl. 300 | REI 180 DP1 | Požárně dělící konstrukce budou dle návrhu projektanta stavby realizovány z přesných pórobetonových tvárnic značky Ytong Statik o tloušťce 300 mm. Dle výrobce má konstrukce z těchto stavebních prvků vyhovující požární odolnost REI 180 DP1. | Ytong Statik tl. 300 | REI 180 DP1 | Požárně dělící konstrukce budou dle návrhu projektanta stavby realizovány z přesných pórobetonových tvárnic značky Ytong Statik o tloušťce 300 mm. Dle výrobce má konstrukce z těchto stavebních prvků vyhovující požární odolnost REI 180 DP1. | Ytong Statik tl. 300 | REI 180 DP1 | Požárně dělící konstrukce budou dle návrhu projektanta stavby realizovány z přesných pórobetonových tvárnic značky Ytong Statik o tloušťce 300 mm. Dle výrobce má konstrukce z těchto stavebních prvků vyhovující požární odolnost REI 180 DP1. | Ytong Statik tl. 300 | REI 180 DP1 | Požárně dělící konstrukce budou dle návrhu projektanta stavby realizovány z přesných pórobetonových tvárnic značky Ytong Statik o tloušťce 300 mm. Dle výrobce má konstrukce z těchto stavebních prvků vyhovující požární odolnost REI 180 DP1. | Ytong Statik tl. 300 | REI 180 DP1 | Požárně dělící konstrukce budou dle návrhu projektanta stavby realizovány z přesných pórobetonových tvárnic značky Ytong Statik o tloušťce 300 mm. Dle výrobce má konstrukce z těchto stavebních prvků vyhovující požární odolnost REI 180 DP1. | Ytong Statik tl. 300 | REI 180 DP1 | Požárně dělící konstrukce budou dle návrhu projektanta stavby realizovány z přesných pórobetonových tvárnic značky Ytong Statik o tloušťce 300 mm. Dle výrobce má konstrukce z těchto stavebních prvků vyhovující požární odolnost REI 180 DP1. | Ytong Statik tl. 300 | REI 180 DP1 | Požárně dělící konstrukce budou dle návrhu projektanta stavby realizovány z přesných pórobetonových tvárnic značky Ytong Statik o tloušťce 300 mm. Dle výrobce má konstrukce z těchto stavebních prvků vyhovující požární odolnost REI 180 DP1. | Ytong Statik tl. 300 | REI 180 DP1 | Požárně dělící konstrukce budou dle návrhu projektanta stavby realizovány z přesných pórobetonových tvárnic značky Ytong Statik o tloušťce 300 mm. Dle výrobce má konstrukce z těchto stavebních prvků vyhovující požární odolnost REI 180 DP1. | Ytong Statik tl. 300 | REI 180 DP1 | Požárně dělící konstrukce budou dle návrhu projektanta stavby realizovány z přesných pórobetonových tvárnic značky Ytong Statik o tloušťce 300 mm. Dle výrobce má konstrukce z těchto stavebních prvků vyhovující požární odolnost REI 180 DP1. | Ytong Statik tl. 300 | REI 180 DP1 | Požárně dělící konstrukce budou dle návrhu projektanta stavby realizovány z přesných pórobetonových tvárnic značky Ytong Statik o tloušťce 300 mm. Dle výrobce má konstrukce z těchto stavebních prvků vyhovující požární odolnost REI 180 DP1. | Ytong Statik tl. 300 | REI 180 DP1 | Požárně dělící konstrukce budou dle návrhu projektanta stavby realizovány z přesných pórobetonových tvárnic značky Ytong Statik o tloušťce 300 mm. Dle výrobce má konstrukce z těchto stavebních prvků vyhovující požární odolnost REI 180 DP1. | Ytong Statik tl. 300 | REI 180 DP1 | Požárně dělící konstrukce budou dle návrhu projektanta stavby realizovány z přesných pórobetonových tvárnic značky Ytong Statik o tloušťce 300 mm. Dle výrobce má konstrukce z těchto stavebních prvků vyhovující požární odolnost REI 180 DP1. | Ytong Statik tl. 300 | REI 180 DP1 | Požárně dělící konstrukce budou dle návrhu projektanta stavby realizovány z přesných pórobetonových tvárnic značky Ytong Statik o tloušťce 300 mm. Dle výrobce má konstrukce z těchto stavebních prvků vyhovující požární odolnost REI 180 DP1. | Ytong Statik tl. 300 | REI 180 DP1 | Požárně dělící konstrukce budou dle návrhu projektanta stavby realizovány z přesných pórobetonových tvárnic značky Ytong Statik o tloušťce 300 mm. Dle výrobce má konstrukce z těchto stavebních prvků vyhovující požární odolnost REI 180 DP1. | Ytong Statik tl. 300 | REI 180 DP1 | Požárně dělící konstrukce budou dle návrhu projektanta stavby realizovány z přesných pórobetonových tvárnic značky Ytong Statik o tloušťce 300 mm. Dle výrobce má konstrukce z těchto stavebních prvků vyhovující požární odolnost REI 180 DP1. | Ytong Statik tl. 300 | REI 180 DP1 | Požárně dělící konstrukce budou dle návrhu projektanta stavby realizovány z přesných pórobetonových tvárnic značky Ytong Statik o tloušťce 300 mm. Dle výrobce má konstrukce z těchto stavebních prvků vyhovující požární odolnost REI 180 DP1. | Ytong Statik tl. 300 | REI 180 DP1 | Požárně dělící konstrukce budou dle návrhu projektanta stavby realizovány z přesných pórobetonových tvárnic značky Ytong Statik o tloušťce 300 mm. Dle výrobce má konstrukce z těchto stavebních prvků vyhovující požární odolnost REI 180 DP1. | Ytong Statik tl. 300 | REI 180 DP1 | Požárně dělící konstrukce budou dle návrhu projektanta stavby realizovány z přesných pórobetonových tvárnic značky Ytong Statik o tloušťce 300 mm. Dle výrobce má konstrukce z těchto stavebních prvků vyhovující požární odolnost REI 180 DP1. | Ytong Statik tl. 300 | REI 180 DP1 | Požárně dělící konstrukce budou dle návrhu projektanta stavby realizovány z přesných pórobetonových tvárnic značky Ytong Statik o tloušťce 300 mm. Dle výrobce má konstrukce z těchto stavebních prvků vyhovující požární odolnost REI 180 DP1. | Ytong Statik tl. 300 | REI 180 DP1 | Požárně dělící konstrukce budou dle návrhu projektanta stavby realizovány z přesných pórobetonových tvárnic značky Ytong Statik o tloušťce 300 mm. Dle výrobce má konstrukce z těchto stavebních prvků vyhovující požární odolnost REI 180 DP1. | Ytong Statik tl. 300 | REI 180 DP1 | Požárně dělící konstrukce budou dle návrhu projektanta stavby realizovány z přesných pórobetonových tvárnic značky Ytong Statik o tloušťce 300 mm. Dle výrobce má konstrukce z těchto stavebních prvků vyhovující požární odolnost REI 180 DP1. | Ytong Statik tl. 300 | REI 180 DP1 | Požárně dělící konstrukce budou dle návrhu projektanta stavby realizovány z přesných pórobetonových tvárnic značky Ytong Statik o tloušťce 300 mm. Dle výrobce má konstrukce z těchto stavebních prvků vyhovující požární odolnost REI 180 DP1. | Ytong Statik tl. 300 | REI 180 DP1 | Požárně dělící konstrukce budou dle návrhu projektanta stavby realizovány z přesných pórobetonových tvárnic značky Ytong Statik o tloušťce 300 mm. Dle výrobce má konstrukce z těchto stavebních prvků vyhovující požární odolnost REI 180 DP1. | Ytong Statik tl. 300 | REI 180 DP1 | Požárně dělící konstrukce budou dle návrhu projektanta stavby realizovány z přesných pórobetonových tvárnic značky Ytong Statik o tloušťce 300 mm. Dle výrobce má konstrukce z těchto stavebních prvků vyhovující požární odolnost REI 180 DP1. | Ytong Statik tl. 300 | REI 180 DP1 | Požárně dělící konstrukce budou dle návrhu projektanta stavby realizovány z přesných pórobetonových tvárnic značky Ytong Statik o tloušťce 300 mm. Dle výrobce má konstrukce z těchto stavebních prvků vyhovující požární odolnost REI 180 DP1. | Ytong Statik tl. 300 | REI 180 DP1 | Požárně dělící konstrukce budou dle návrhu projektanta stavby realizovány z přesných pórobetonových tvárnic značky Ytong Statik o tloušťce 300 mm. Dle výrobce má konstrukce z těchto stavebních prvků vyhovující požární odolnost REI 180 DP1. | Ytong Statik tl. 300 | REI 180 DP1 | Požárně dělící konstrukce budou dle návrhu projektanta stavby realizovány z přesných pórobetonových tvárnic značky Ytong Statik o tloušťce 300 mm. Dle výrobce má konstrukce z těchto stavebních prvků vyhovující požární odolnost REI 180 DP1. | Ytong Statik tl. 300 | REI 180 DP1 | Požárně dělící konstrukce budou dle návrhu projektanta stavby realizovány z přesných pórobetonových tvárnic značky Ytong Statik o tloušťce 300 mm. Dle výrobce má konstrukce z těchto stavebních prvků vyhovující požární odolnost REI 180 DP1. | Ytong Statik tl. 300 | REI 180 DP1 | Požárně dělící konstrukce budou dle návrhu projektanta stavby realizovány z přesných pórobetonových tvárnic značky Ytong Statik o tloušťce 300 mm. Dle výrobce má konstrukce z těchto stavebních prvků vyhovující požární odolnost REI 180 DP1. | Ytong Statik tl. 300 | REI 180 DP1 | Požárně dělící konstrukce budou dle návrhu projektanta stavby realizovány z přesných pórobetonových tvárnic značky Ytong Statik o tloušťce 300 mm. Dle výrobce má konstrukce z těchto stavebních prvků vyhovující požární odolnost REI 180 DP1. | Ytong Statik tl. 300 | REI 180 DP1 | Požárně dělící konstrukce budou dle návrhu projektanta stavby realizovány z přesných pórobetonových tvárnic značky Ytong Statik o tloušťce 300 mm. Dle výrobce má konstrukce z těchto stavebních prvků vyhovující požární odolnost REI 180 DP1. | Ytong Statik tl. 300 | REI 180 DP1 | Požárně dělící konstrukce budou dle návrhu projektanta stavby realizovány z přesných pórobetonových tvárnic značky Ytong Statik o tloušťce 300 mm. Dle výrobce má konstrukce z těchto stavebních prvků vyhovující požární odolnost REI 180 DP1. | Ytong Statik tl. 300 | REI 180 DP1 | Požárně dělící konstrukce budou dle návrhu projektanta stavby realizovány z přesných pórobetonových tvárnic značky Ytong Statik o tloušťce 300 mm. Dle výrobce má konstrukce z těchto stavebních prvků vyhovující požární odolnost REI 180 DP1. | Ytong Statik tl. 300 | REI 180 DP1 | Požárně dělící konstrukce budou dle návrhu projektanta stavby realizovány z přesných pórobetonových tvárnic značky Ytong Statik o tloušťce 300 mm. Dle výrobce má konstrukce z těchto stavebních prvků vyhovující požární odolnost REI 180 DP1. | Ytong Statik tl. 300 | REI 180 DP1 | Požárně dělící konstrukce budou dle návrhu projektanta stavby realizovány z přesných pórobetonových tvárnic značky Ytong Statik o tloušťce 300 mm. Dle výrobce má konstrukce z těchto stavebních prvků vyhovující požární odolnost REI 180 DP1. | Ytong Statik tl. 300 | REI 180 DP1 | Požárně dělící konstrukce budou dle návrhu projektanta stavby realizovány z přesných pórobetonových tvárnic značky Ytong Statik o tloušťce 300 mm. Dle výrobce má konstrukce z těchto stavebních prvků vyhovující požární odolnost REI 180 DP1. | Ytong Statik tl. 300 | REI 180 DP1 | Požárně dělící konstrukce budou dle návrhu projektanta stavby realizovány z přesných pórobetonových tvárnic značky Ytong Statik o tloušťce 300 mm. Dle výrobce má konstrukce z těchto stavebních prvků vyhovující požární odolnost REI 180 DP1. | Ytong Statik tl. 300 | REI 180 DP1 | Požárně dělící konstrukce budou dle návrhu projektanta stavby realizovány z přesných pórobetonových tvárnic značky Ytong Statik o tloušťce 300 mm. Dle výrobce má konstrukce z těchto stavebních prvků vyhovující požární odolnost REI 180 DP1. | Ytong Statik tl. 300 | REI 180 DP1 | Požárně dělící konstrukce budou dle návrhu projektanta stavby realizovány z přesných pórobetonových tvárnic značky Ytong Statik o tloušťce 300 mm. Dle výrobce má konstrukce z těchto stavebních prvků vyhovující požární odolnost REI 180 DP1. | Ytong Statik tl. 300 | REI 180 DP1 | Požárně dělící konstrukce budou dle návrhu projektanta stavby realizovány z přesných pórobetonových tvárnic značky Ytong Statik o tloušťce 300 mm. Dle výrobce má konstrukce z těchto stavebních prvků vyhovující požární odolnost REI 180 DP1. | Ytong Statik tl. 300 | REI 180 DP1 | Požárně dělící konstrukce budou dle návrhu projektanta stavby realizovány z přesných pórobetonových tvárnic značky Ytong Statik o tloušťce 300 mm. Dle výrobce má konstrukce z těchto stavebních prvků vyhovující požární odolnost REI 180 DP1. | Ytong Statik tl. 300 | REI 180 DP1 | Požárně dělící konstrukce budou dle návrhu projektanta stavby realizovány z přesných pórobetonových tvárnic značky Ytong Statik o tloušťce 300 mm. Dle výrobce má konstrukce z těchto stavebních prvků vyhovující požární odolnost REI 180 DP1. | Ytong Statik tl. 300 | REI 180 DP1 | Požárně dělící konstrukce budou dle návrhu projektanta stavby realizovány z přesných pórobetonových tvárnic značky Ytong Statik o tloušťce 300 mm. Dle výrobce má konstrukce z těchto stavebních prvků vyhovující požární odolnost REI 180 DP1. | Ytong Statik tl. 300 | REI 180 DP1 | Požárně dělící konstrukce budou dle návrhu projektanta stavby realizovány z přesných pórobetonových tvárnic značky Ytong Statik o tloušťce 300 mm. Dle výrobce má konstrukce z těchto stavebních prvků vyhovující požární odolnost REI 180 DP1. | Ytong Statik tl. 300 | REI 180 DP1 | Požárně dělící konstrukce budou dle návrhu projektanta stavby realizovány z přesných pórobetonových tvárnic značky Ytong Statik o tloušťce 300 mm. Dle výrobce má konstrukce z těchto stavebních prvků vyhovující požární odolnost REI 180 DP1. | Ytong Statik tl. 300 | REI 180 DP1 | Požárně dělící konstrukce budou dle návrhu projektanta stavby realizovány z přesných pórobetonových tvárnic značky Ytong Statik o tloušťce 300 mm. Dle výrobce má konstrukce z těchto stavebních prvků vyhovující požární odolnost REI 180 DP1. | Ytong Statik tl. 300 | REI 180 DP1 | Požárně dělící konstrukce budou dle návrhu projektanta stavby realizovány z přesných pórobetonových tvárnic značky Ytong Statik o tloušťce 300 mm. Dle výrobce má konstrukce z těchto stavebních prvků vyhovující požární odolnost REI 180 DP1. | Ytong Statik tl. 300 | REI 180 DP1 | Požárně dělící konstrukce budou dle návrhu projektanta stavby realizovány z přesných pórobetonových tvárnic značky Ytong Statik o tloušťce 300 mm. Dle výrobce má konstrukce z těchto stavebních prvků vyhovující požární odolnost REI 180 DP1. | Ytong Statik tl. 300 | REI 180 DP1 | Požárně dělící konstrukce budou dle návrhu projektanta stavby realizovány z přesných pórobetonových tvárnic značky Ytong Statik o tloušťce 300 mm. Dle výrobce má konstrukce z těchto stavebních prvků vyhovující požární odolnost REI 180 DP1. | Ytong Statik tl. 300 | REI 180 DP1 | Požárně dělící konstrukce budou dle návrhu projektanta stavby realizovány z přesných pórobetonových tvárnic značky Ytong Statik o tloušťce 300 mm. Dle výrobce má konstrukce z těchto stavebních prvků vyhovující požární odolnost REI 180 DP1. | Ytong Statik tl. 300 | REI 180 DP1 | Požárně dělící konstrukce budou dle návrhu projektanta stavby realizovány z přesných pórobetonových tvárnic značky Ytong Statik o tloušťce 300 mm. Dle výrobce má konstrukce z těchto stavebních prvků vyhovující požární odolnost REI 180 DP1. | Ytong Statik tl. 300 | REI 180 DP1 | Požárně dělící konstrukce budou dle návrhu projektanta stavby realizovány z přesných pórobetonových tvárnic značky Ytong Statik o tloušťce 300 mm. Dle výrobce má konstrukce z těchto stavebních prvků vyhovující požární odolnost REI 180 DP1. | Ytong Statik tl. 300 | REI 180 DP1 | Požárně dělící konstrukce budou dle návrhu projektanta stavby realizovány z přesných pórobetonových tvárnic značky Ytong Statik o tloušťce 300 mm. Dle výrobce má konstrukce z těchto stavebních prvků vyhovující požární odolnost REI 180 DP1. | Ytong Statik tl. 300 | REI 180 DP1 | Požárně dělící konstrukce budou dle návrhu projektanta stavby realizovány z přesných pórobetonových tvárnic značky Ytong Statik o tloušťce 300 mm. Dle výrobce má konstrukce z těchto stavebních prvků vyhovující požární odolnost REI 180 DP1. | Ytong Statik tl. 300 | REI 180 DP1 | Požárně dělící konstrukce budou dle návrhu projektanta stavby realizovány z přesných pórobetonových tvárnic značky Ytong Statik o tloušťce 300 mm. Dle výrobce má konstrukce z těchto stavebních prvků vyhovující požární odolnost REI 180 DP1. | Ytong Statik tl. 300 | REI 180 DP1 | Požárně dělící konstrukce budou dle návrhu projektanta stavby realizovány z přesných pórobetonových tvárnic značky Ytong Statik o tloušťce 300 mm. Dle výrobce má konstrukce z těchto stavebních prvků vyhovující požární odolnost REI 180 DP1. | Ytong Statik tl. 300 | REI 180 DP1 | Požárně dělící konstrukce budou dle návrhu projektanta stavby realizovány z přesných pórobetonových tvárnic značky Ytong Statik o tloušťce 300 mm. Dle výrobce má konstrukce z těchto stavebních prvků vyhovující požární odolnost REI 180 DP1. | Ytong Statik tl. 300 | REI 180 DP1 | Požárně dělící konstrukce budou dle návrhu projektanta stavby realizovány z přesných pórobetonových tvárnic značky Ytong Statik o tloušťce 300 mm. Dle výrobce má konstrukce z těchto stavebních prvků vyhovující požární odolnost REI 180 DP1. | Ytong Statik tl. 300 | REI 180 DP1 | Požárně dělící konstrukce budou dle návrhu projektanta stavby realizovány z přesných pórobetonových tvárnic značky Ytong Statik o tloušťce 300 mm. Dle výrobce má konstrukce z těchto stavebních prvků vyhovující požární odolnost REI 180 DP1. | Ytong Statik tl. 300 | REI 180 DP1 | Požárně dělící konstrukce budou dle návrhu projektanta stavby realizovány z přesných pórobetonových tvárnic značky Ytong Statik o tloušťce 300 mm. Dle výrobce má konstrukce z těchto stavebních prvků vyhovující požární odolnost REI 180 DP1. | Ytong Statik tl. 300 | REI 180 DP1 | Požárně dělící konstrukce budou dle návrhu projektanta stavby realizovány z přesných pórobetonových tvárnic značky Ytong Statik o tloušťce 300 mm. Dle výrobce má konstrukce z těchto stavebních prvků vyhovující požární odolnost REI 180 DP1. | Ytong Statik tl. 300 | REI 180 DP1 | Požárně dělící konstrukce budou dle návrhu projektanta stavby realizovány z přesných pórobetonových tvárnic značky Ytong Statik o tloušťce 300 mm. Dle výrobce má konstrukce z těchto stavebních prvků vyhovující požární odolnost REI 180 DP1. | Ytong Statik tl. 300 | REI 180 DP1 | Požárně dělící konstrukce budou dle návrhu projektanta stavby realizovány z přesných pórobetonových tvárnic značky Ytong Statik o tloušťce 300 mm. Dle výrobce má konstrukce z těchto stavebních prvků vyhovující požární odolnost REI 180 DP1. | Ytong Statik tl. 300 | REI 180 DP1 | Požárně dělící konstrukce budou dle návrhu projektanta stavby realizovány z přesných pórobetonových tvárnic značky Ytong Statik o tloušťce 300 mm. Dle výrobce má konstrukce z těchto stavebních prvků vyhovující požární odolnost REI 180 DP1. | Ytong Statik tl. 300 | REI 180 DP1 | Požárně dělící konstrukce budou dle návrhu projektanta stavby realizovány z přesných pórobetonových tvárnic značky Ytong Statik o tloušťce 300 mm. Dle výrobce má konstrukce z těchto stavebních prvků vyhovující požární odolnost REI 180 DP1. | Ytong Statik tl. 300 | REI 180 DP1 | Požárně dělící konstrukce budou dle návrhu projektanta stavby realizovány z přesných pórobetonových tvárnic značky Ytong Statik o tloušťce 300 mm. Dle výrobce má konstrukce z těchto stavebních prvků vyhovující požární odolnost REI 180 DP1. | Ytong Statik tl. 300 | REI 180 DP1 | Požárně dělící konstrukce budou dle návrhu projektanta stavby realizovány z přesných pórobetonových tvárnic značky Ytong Statik o tloušťce 300 mm. Dle výrobce má konstrukce z těchto stavebních prvků vyhovující požární odolnost REI 180 DP1. | Ytong Statik tl. 300 | REI 180 DP1 | Požárně dělící konstrukce budou dle návrhu projektanta stavby realizovány z přesných pórobetonových tvárnic značky Ytong Statik o tloušťce 300 mm. Dle výrobce má konstrukce z těchto stavebních prvků vyhovující požární odolnost REI 180 DP1. | Ytong Statik tl. 300 | REI 180 DP1 | Požárně dělící konstrukce budou dle návrhu projektanta stavby realizovány z přesných pórobetonových tvárnic značky Ytong Statik o tloušťce 300 mm. Dle výrobce má konstrukce z těchto stavebních prvků vyhovující požární odolnost REI 180 DP1. | Ytong Statik tl. 300 | REI 180 DP1 | Požárně dělící konstrukce budou dle návrhu projektanta stavby realizovány z přesných pórobetonových tvárnic značky Ytong Statik o tloušťce 300 mm. Dle výrobce má konstrukce z těchto stavebních prvků vyhovující požární odolnost REI 180 DP1. | Ytong Statik tl. 300 | REI 180 DP1 | Požárně dělící konstrukce budou dle návrhu projektanta stavby realizovány z přesných pórobetonových tvárnic značky Ytong Statik o tloušťce 300 mm. Dle výrobce má konstrukce z těchto stavebních prvků vyhovující požární odolnost REI 180 DP1. | Ytong Statik tl. 300 | REI 180 DP1 | Požárně dělící konstrukce budou dle návrhu projektanta stavby realizovány z přesných pórobetonových tvárnic značky Ytong Statik o tloušťce 300 mm. Dle výrobce má konstrukce z těchto stavebních prvků vyhovující požární odolnost REI 180 DP1. | Ytong Statik tl. 300 | REI 180 DP1 | Požárně dělící konstrukce budou dle návrhu projektanta stavby realizovány z přesných pórobetonových tvárnic značky Ytong Statik o tloušťce 300 mm. Dle výrobce má konstrukce z těchto stavebních prvků vyhovující požární odolnost REI 180 DP1. | Ytong Statik tl. 300 | REI 180 DP1 | Požárně dělící konstrukce budou dle návrhu projektanta stavby realizovány z přesných pórobetonových tvárnic značky Ytong Statik o tloušťce 300 mm. Dle výrobce má konstrukce z těchto stavebních prvků vyhovující požární odolnost REI 180 DP1. | Ytong Statik tl. 300 | REI 180 DP1 | Požárně dělící konstrukce budou dle návrhu projektanta stavby realizovány z přesných pórobetonových tvárnic značky Ytong Statik o tloušťce 300 mm. Dle výrobce má konstrukce z těchto stavebních prvků vyhovující požární odolnost REI 180 DP1. | Ytong Statik tl. 300 | REI 180 DP1 | Požárně dělící konstrukce budou dle návrhu projektanta stavby realizovány z přesných pórobetonových tvárnic značky Ytong Statik o tloušťce 300 mm. Dle výrobce má konstrukce z těchto stavebních prvků vyhovující požární odolnost REI 180 DP1. | Ytong Statik tl. 300 | REI 180 DP1 | Požárně dělící konstrukce budou dle návrhu projektanta stavby realizovány z přesných pórobetonových tvárnic značky Ytong Statik o tloušťce 300 mm. Dle výrobce má konstrukce z těchto stavebních prvků vyhovující požární odolnost REI 180 DP1. | Ytong Statik tl. 300 | REI 180 DP1 | Požárně dělící konstrukce budou dle návrhu projektanta stavby realizovány z přesných pórobetonových tvárnic značky Ytong Statik o tloušťce 300 mm. Dle výrobce má konstrukce z těchto stavebních prvků vyhovující požární odolnost REI 180 DP1. | Ytong Statik tl. 300 | REI 180 DP1 | Požárně dělící konstrukce budou dle návrhu projektanta stavby realizovány z přesných pórobetonových tvárnic značky Ytong Statik o tloušťce 300 mm. Dle výrobce má konstrukce z těchto stavebních prvků vyhovující požární odolnost REI 180 DP1. | Ytong Statik tl. 300 | REI 180 DP1 | Požárně dělící konstrukce budou dle návrhu projektanta stavby realizovány z přesných pórobetonových tvárnic značky Ytong Statik o tloušťce 300 mm. Dle výrobce má konstrukce z těchto stavebních prvků vyhovující požární odolnost REI 180 DP1. | Ytong Statik tl. 300 | REI 180 DP1 | Požárně dělící konstrukce budou dle návrhu projektanta stavby realizovány z přesných pórobetonových tvárnic značky Ytong Statik o tloušťce 300 mm. Dle výrobce má konstrukce z těchto stavebních prvků vyhovující požární odolnost REI 180 DP1. | Ytong Statik tl. 300 | REI 180 DP1 | Požárně dělící konstrukce budou dle návrhu projektanta stavby realizovány z přesných pórobetonových tvárnic značky Ytong Statik o tloušťce 300 mm. Dle výrobce má konstrukce z těchto stavebních prvků vyhovující požární odolnost REI 180 DP1. | Ytong Statik tl. 300 | REI 180 DP1 | Požárně dělící konstrukce budou dle návrhu projektanta stavby realizovány z přesných pórobetonových tvárnic značky Ytong Statik o tloušťce 300 mm. Dle výrobce má konstrukce z těchto stavebních prvků vyhovující požární odolnost REI 180 DP1. | Ytong Statik tl. 300 | REI 180 DP1 | Požárně dělící konstrukce budou dle návrhu projektanta stavby realizovány z přesných pórobetonových tvárnic značky Ytong Statik o tloušťce 300 mm. Dle výrobce má konstrukce z těchto stavebních prvků vyhovující požární odolnost REI 180 DP1. | Ytong Statik tl. 300 | REI 180 DP1 | Požárně dělící konstrukce budou dle návrhu projektanta stavby realizovány z přesných pórobetonových tvárnic značky Ytong Statik o tloušťce 300 mm. Dle výrobce má konstrukce z těchto stavebních prvků vyhovující požární odolnost REI 180 DP1. | Ytong Statik tl. 300 | REI 180 DP1 | Požárně dělící konstrukce budou dle návrhu projektanta stavby realizovány z přesných pórobetonových tvárnic značky Ytong Statik o tloušťce 300 mm. Dle výrobce má konstrukce z těchto stavebních prvků vyhovující požární odolnost REI 180 DP1. | Ytong Statik tl. 300 | REI 180 DP1 | Požárně dělící konstrukce budou dle návrhu projektanta stavby realizovány z přesných pórobetonových tvárnic značky Ytong Statik o tloušťce 300 mm. Dle výrobce má konstrukce z těchto stavebních prvků vyhovující požární odolnost REI 180 DP1. | Ytong Statik tl. 300 | REI 180 DP1 | Požárně dělící konstrukce budou dle návrhu projektanta stavby realizovány z přesných pórobetonových tvárnic značky Ytong Statik o tloušťce 300 mm. Dle výrobce má konstrukce z těchto stavebních prvků vyhovující požární odolnost REI 180 DP1. | Ytong Statik tl. 300 | REI 180 DP1 | Požárně dělící konstrukce budou dle návrhu projektanta stavby realizovány z přesných pórobetonových tvárnic značky Ytong Statik o tloušťce 300 mm. Dle výrobce má konstrukce z těchto stavebních prvků vyhovující požární odolnost REI 180 DP1. | Ytong Statik tl. 300 | REI 180 DP1 | Požárně dělící konstrukce budou dle návrhu projektanta stavby realizovány z přesných pórobetonových tvárnic značky Ytong Statik o tloušťce 300 mm. Dle výrobce má konstrukce z těchto stavebních prvků vyhovující požární odolnost REI 180 DP1. | Ytong Statik tl. 300 | REI 180 DP1 | Požárně dělící konstrukce budou dle návrhu projektanta stavby realizovány z přesných pórobetonových tvárnic značky Ytong Statik o tloušťce 300 mm. Dle výrobce má konstrukce z těchto stavebních prvků vyhovující požární odolnost REI 180 DP1. | Ytong Statik tl. 300 | REI 180 DP1 | Požárně dělící konstrukce budou dle návrhu projektanta stavby realizovány z přesných pórobetonových tvárnic značky Ytong Statik o tloušťce 300 mm. Dle výrobce má konstrukce z těchto stavebních prvků vyhovující požární odolnost REI 180 DP1. | Ytong Statik tl. 300 | REI 180 DP1 | Požárně dělící konstrukce budou dle návrhu projektanta stavby realizovány z přesných pórobetonových tvárnic značky Ytong Statik o tloušťce 300 mm. Dle výrobce má konstrukce z těchto stavebních prvků vyhovující požární odolnost REI 180 DP1. | Ytong Statik tl. 300 | REI 180 DP1 | Požárně dělící konstrukce budou dle návrhu projektanta stavby realizovány z přesných pórobetonových tvárnic značky Ytong Statik o tloušťce 300 mm. Dle výrobce má konstrukce z těchto stavebních prvků vyhovující požární odolnost REI 180 DP1. | Ytong Statik tl. 300 | REI 180 DP1 | Požárně dělící konstrukce budou dle návrhu projektanta stavby realizovány z přesných pórobetonových tvárnic značky Ytong Statik o tloušťce 300 mm. Dle výrobce má konstrukce z těchto stavebních prvků vyhovující požární odolnost REI 180 DP1. | Ytong Statik tl. 300 | REI 180 DP1 | Požárně dělící konstrukce budou dle návrhu projektanta stavby realizovány z přesných pórobetonových tvárnic značky Ytong Statik o tloušťce 300 mm. Dle výrobce má konstrukce z těchto stavebních prvků vyhovující požární odolnost REI 180 DP1. | Ytong Statik tl. 300 | REI 180 DP1 | Požárně dělící konstrukce budou dle návrhu projektanta stavby realizovány z přesných pórobetonových tvárnic značky Ytong Statik o tloušťce 300 mm. Dle výrobce má konstrukce z těchto stavebních prvků vyhovující požární odolnost REI 180 DP1. | Ytong Statik tl. 300 | REI 180 DP1 | Požárně dělící konstrukce budou dle návrhu projektanta stavby realizovány z přesných pórobetonových tvárnic značky Ytong Statik o tloušťce 300 mm. Dle výrobce má konstrukce z těchto stavebních prvků vyhovující požární odolnost REI 180 DP1. | Ytong Statik tl. 300 | REI 180 DP1 | Požárně dělící konstrukce budou dle návrhu projektanta stavby realizovány z přesných pórobetonových tvárnic značky Ytong Statik o tloušťce 300 mm. Dle výrobce má konstrukce z těchto stavebních prvků vyhovující požární odolnost REI 180 DP1. | Ytong Statik tl. 300 | REI 180 DP1 | Požárně dělící konstrukce budou dle návrhu projektanta stavby realizovány z přesných pórobetonových tvárnic značky Ytong Statik o tloušťce 300 mm. Dle výrobce má konstrukce z těchto stavebních prvků vyhovující požární odolnost REI 180 DP1. | Ytong Statik tl. 300 | REI 180 DP1 | Požárně dělící konstrukce budou dle návrhu projektanta stavby realizovány z přesných pórobetonových tvárnic značky Ytong Statik o tloušťce 300 mm. Dle výrobce má konstrukce z těchto stavebních prvků vyhovující požární odolnost REI 180 DP1. | Ytong Statik tl. 300 | REI 180 DP1 | Požárně dělící konstrukce budou dle návrhu projektanta stavby realizovány z přesných pórobetonových tvárnic značky Ytong Statik o tloušťce 300 mm. Dle výrobce má konstrukce z těchto stavebních prvků vyhovující požární odolnost REI 180 DP1. | Ytong Statik tl. 300 | REI 180 DP1 | Požárně dělící konstrukce budou dle návrhu projektanta stavby realizovány z přesných pórobetonových tvárnic značky Ytong Statik o tloušťce 300 mm. Dle výrobce má konstrukce z těchto stavebních prvků vyhovující požární odolnost REI 180 DP1. | Ytong Statik tl. 300 | REI 180 DP1 | Požárně dělící konstrukce budou dle návrhu projektanta stavby realizovány z přesných pórobetonových tvárnic značky Ytong Statik o tloušťce 300 mm. Dle výrobce má konstrukce z těchto stavebních prvků vyhovující požární odolnost REI 180 DP1. | Ytong Statik tl. 300 | REI 180 DP1 | Požárně dělící konstrukce budou dle návrhu projektanta stavby realizovány z přesných pórobetonových tvárnic značky Ytong Statik o tloušťce 300 mm. Dle výrobce má konstrukce z těchto stavebních prvků vyhovující požární odolnost REI 180 DP1. | Ytong Statik tl. 300 | REI 180 DP1 | Požárně dělící konstrukce budou dle návrhu projektanta stavby realizovány z přesných pórobetonových tvárnic značky Ytong Statik o tloušťce 300 mm. Dle výrobce má konstrukce z těchto stavebních prvků vyhovující požární odolnost REI 180 DP1. | Ytong Statik tl. 300 | REI 180 DP1 | Požárně dělící konstrukce budou dle návrhu projektanta stavby realizovány z přesných pórobetonových tvárnic značky Ytong Statik o tloušťce 300 mm. Dle výrobce má konstrukce z těchto stavebních prvků vyhovující požární odolnost REI 180 DP1. | Ytong Statik tl. 300 | REI 180 DP1 | Požárně dělící konstrukce budou dle návrhu projektanta stavby realizovány z přesných pórobetonových tvárnic značky Ytong Statik o tloušťce 300 mm. Dle výrobce má konstrukce z těchto stavebních prvků vyhovující požární odolnost REI 180 DP1. | Ytong Statik tl. 300 | REI 180 DP1 | Požárně dělící konstrukce budou dle návrhu projektanta stavby realizovány z přesných pórobetonových tvárnic značky Ytong Statik o tloušťce 300 mm. Dle výrobce má konstrukce z těchto stavebních prvků vyhovující požární odolnost REI 180 DP1. | Ytong Statik tl. 300 | REI 180 DP1 | Požárně dělící konstrukce budou dle návrhu projektanta stavby realizovány z přesných pórobetonových tvárnic značky Ytong Statik o tloušťce 300 mm. Dle výrobce má konstrukce z těchto stavebních prvků vyhovující požární odolnost REI 180 DP1. | Ytong Statik tl. 300 | REI 180 DP1 | Požárně dělící konstrukce budou dle návrhu projektanta stavby realizovány z přesných pórobetonových tvárnic značky Ytong Statik o tloušťce 300 mm. Dle výrobce má konstrukce z těchto stavebních prvků vyhovující požární odolnost REI 180 DP1. | Ytong Statik tl. 300 | REI 180 DP1 | Požárně dělící konstrukce budou dle návrhu projektanta stavby realizovány z přesných pórobetonových tvárnic značky Ytong Statik o tloušťce 300 mm. Dle výrobce má konstrukce z těchto stavebních prvků vyhovující požární odolnost REI 180 DP1. | Ytong Statik tl. 300 | REI 180 DP1 | Požárně dělící konstrukce budou dle návrhu projektanta stavby realizovány z přesných pórobetonových tvárnic značky Ytong Statik o tloušťce 300 mm. Dle výrobce má konstrukce z těchto stavebních prvků vyhovující požární odolnost REI 180 DP1. | Ytong Statik tl. 300 | REI 180 DP1 | Požárně dělící konstrukce budou dle návrhu projektanta stavby realizovány z přesných pórobetonových tvárnic značky Ytong Statik o tloušťce 300 mm. Dle výrobce má konstrukce z těchto stavebních prvků vyhovující požární odolnost REI 180 DP1. | Ytong Statik tl. 300 | REI 180 DP1 | Požárně dělící konstrukce budou dle návrhu projektanta stavby realizovány z přesných pórobetonových tvárnic značky Ytong Statik o tloušťce 300 mm. Dle výrobce má konstrukce z těchto stavebních prvků vyhovující požární odolnost REI 180 DP1. | Ytong Statik tl. 300 | REI 180 DP1 | Požárně dělící konstrukce budou dle návrhu projektanta stavby realizovány z přesných pórobetonových tvárnic značky Ytong Statik o tloušťce 300 mm. Dle výrobce má konstrukce z těchto stavebních prvků vyhovující požární odolnost REI 180 DP1. | Ytong Statik tl. 300 | REI 180 DP1 | Požárně dělící konstrukce budou dle návrhu projektanta stavby realizovány z přesných pórobetonových tvárnic značky Ytong Statik o tloušťce 300 mm. Dle výrobce má konstrukce z těchto stavebních prvků vyhovující požární odolnost REI 180 DP1. | Ytong Statik tl. 300 | REI 180 DP1 | Požárně dělící konstrukce budou dle návrhu projektanta stavby realizovány z přesných pórobetonových tvárnic značky Ytong Statik o tloušťce 300 mm. Dle výrobce má konstrukce z těchto stavebních prvků vyhovující požární odolnost REI 180 DP1. | Ytong Statik tl. 300 | REI 180 DP1 | Požárně dělící konstrukce budou dle návrhu projektanta stavby realizovány z přesných pórobetonových tvárnic značky Ytong Statik o tloušťce 300 mm. Dle výrobce má konstrukce z těchto stavebních prvků vyhovující požární odolnost REI 180 DP1. | Ytong Statik tl. 300 | REI 180 DP1 | Požárně dělící konstrukce budou dle návrhu projektanta stavby realizovány z přesných pórobetonových tvárnic značky Ytong Statik o tloušťce 300 mm. Dle výrobce má konstrukce z těchto stavebních prvků vyhovující požární odolnost REI 180 DP1. | Ytong Statik tl. 300 | REI 180 DP1 | Požárně dělící konstrukce budou dle návrhu projektanta stavby realizovány z přesných pórobetonových tvárnic značky Ytong Statik o tloušťce 300 mm. Dle výrobce má konstrukce z těchto stavebních prvků vyhovující požární odolnost REI 180 DP1. | Ytong Statik tl. 300 | REI 180 DP1 | Požárně dělící konstrukce budou dle návrhu projektanta stavby realizovány z přesných pórobetonových tvárnic značky Ytong Statik o tloušťce 300 mm. Dle výrobce má konstrukce z těchto stavebních prvků vyhovující požární odolnost REI 180 DP1. | Ytong Statik tl. 300 | REI 180 DP1 | Požárně dělící konstrukce budou dle návrhu projektanta stavby realizovány z přesných pórobetonových tvárnic značky Ytong Statik o tloušťce 300 mm. Dle výrobce má konstrukce z těchto stavebních prvků vyhovující požární odolnost REI 180 DP1. | Ytong Statik tl. 300 | REI 180 DP1 | Požárně dělící konstrukce budou dle návrhu projektanta stavby realizovány z přesných pórobetonových tvárnic značky Ytong Statik o tloušťce 300 mm. Dle výrobce má konstrukce z těchto stavebních prvků vyhovující požární odolnost REI 180 DP1. | Ytong Statik tl. 300 | REI 180 DP1 | Požárně dělící konstrukce budou dle návrhu projektanta stavby realizovány z přesných pórobetonových tvárnic značky Ytong Statik o tloušťce 300 mm. Dle výrobce má konstrukce z těchto stavebních prvků vyhovující požární odolnost REI 180 DP1. | Ytong Statik tl. 300 | REI 180 DP1 | Požárně dělící konstrukce budou dle návrhu projektanta stavby realizovány z přesných pórobetonových tvárnic značky Ytong Statik o tloušťce 300 mm. Dle výrobce má konstrukce z těchto stavebních prvků vyhovující požární odolnost REI 180 DP1. | Ytong Statik tl. 300 | REI 180 DP1 | Požárně dělící konstrukce budou dle návrhu projektanta stavby realizovány z přesných pórobetonových tvárnic značky Ytong Statik o tloušťce 300 mm. Dle výrobce má konstrukce z těchto stavebních prvků vyhovující požární odolnost REI 180 DP1. | Ytong Statik tl. 300 | REI 180 DP1 | Požárně dělící konstrukce budou dle návrhu projektanta stavby realizovány z přesných pórobetonových tvárnic značky Ytong Statik o tloušťce 300 mm. Dle výrobce má konstrukce z těchto stavebních prvků vyhovující požární odolnost REI 180 DP1. | Ytong Statik tl. 300 | REI 180 DP1 | Požárně dělící konstrukce budou dle návrhu projektanta stavby realizovány z přesných pórobetonových tvárnic značky Ytong Statik o tloušťce 300 mm. Dle výrobce má konstrukce z těchto stavebních prvků vyhovující požární odolnost REI 180 DP1. | Ytong Statik tl. 300 | REI 180 DP1 | Požárně dělící konstrukce budou dle návrhu projektanta stavby realizovány z přesných pórobetonových tvárnic značky Ytong Statik o tloušťce 300 mm. Dle výrobce má konstrukce z těchto stavebních prvků vyhovující požární odolnost REI 180 DP1. | Ytong Statik tl. 300 | REI 180 DP1 | Požárně dělící konstrukce budou dle návrhu projektanta stavby realizovány z přesných pórobetonových tvárnic značky Ytong Statik o tloušťce 300 mm. Dle výrobce má konstrukce z těchto stavebních prvků vyhovující požární odolnost REI 180 DP1. | Ytong Statik tl. 300 | REI 180 DP1 | Požárně dělící konstrukce budou dle návrhu projektanta stavby realizovány z přesných pórobetonových tvárnic značky Ytong Statik o tloušťce 300 mm. Dle výrobce má konstrukce z těchto stavebních prvků vyhovující požární odolnost REI 180 DP1. | Ytong Statik tl. 300 | REI 180 DP1 | Požárně dělící konstrukce budou dle návrhu projektanta stavby realizovány z přesných pórobetonových tvárnic značky Ytong Statik o tloušťce 300 mm. Dle výrobce má konstrukce z těchto stavebních prvků vyhovující požární odolnost REI 180 DP1. | Ytong Statik tl. 300 | REI 180 DP1 | Požárně dělící konstrukce budou dle návrhu projektanta stavby realizovány z přesných pórobetonových tvárnic značky Ytong Statik o tloušťce 300 mm. Dle výrobce má konstrukce z těchto stavebních prvků vyhovující požární odolnost REI 180 DP1. | Ytong Statik tl. 300 | REI 180 DP1 | Požárně dělící konstrukce budou dle návrhu projektanta stavby realizovány z přesných pórobetonových tvárnic značky Ytong Statik o tloušťce 300 mm. Dle výrobce má konstrukce z těchto stavebních prvků vyhovující požární odolnost REI 180 DP1. | Ytong Statik tl. 300 | REI 180 DP1 | Požárně dělící konstrukce budou dle návrhu projektanta stavby realizovány z přesných pórobetonových tvárnic značky Ytong Statik o tloušťce 300 mm. Dle výrobce má konstrukce z těchto stavebních prvků vyhovující požární odolnost REI 180 DP1. | Ytong Statik tl. 300 | REI 180 DP1 | Požárně dělící konstrukce budou dle návrhu projektanta stavby realizovány z přesných pórobetonových tvárnic značky Ytong Statik o tloušťce 300 mm. Dle výrobce má konstrukce z těchto stavebních prvků vyhovující požární odolnost REI 180 DP1. | Ytong Statik tl. 300 | REI 180 DP1 | Požárně dělící konstrukce budou dle návrhu projektanta stavby realizovány z přesných pórobetonových tvárnic značky Ytong Statik o tloušťce 300 mm. Dle výrobce má konstrukce z těchto stavebních prvků vyhovující požární odolnost REI 180 DP1. | Ytong Statik tl. 300 | REI 180 DP1 | Požárně dělící konstrukce budou dle návrhu projektanta stavby realizovány z přesných pórobetonových tvárnic značky Ytong Statik o tloušťce 300 mm. Dle výrobce má konstrukce z těchto stavebních prvků vyhovující požární odolnost REI 180 DP1. | Ytong Statik tl. 300 | REI 180 DP1 | Požárně dělící konstrukce budou dle návrhu projektanta stavby realizovány z přesných pórobetonových tvárnic značky Ytong Statik o tloušťce 300 mm. Dle výrobce má konstrukce z těchto stavebních prvků vyhovující požární odolnost REI 180 DP1. | Ytong Statik tl. 300 | REI 180 DP1 | Požárně dělící konstrukce budou dle návrhu projektanta stavby realizovány z přesných pórobetonových tvárnic značky Ytong Statik o tloušťce 300 mm. Dle výrobce má konstrukce z těchto stavebních prvků vyhovující požární odolnost REI 180 DP1. | Ytong Statik tl. 300 | REI 180 DP1 | Požárně dělící konstrukce budou dle návrhu projektanta stavby realizovány z přesných pórobetonových tvárnic značky Ytong Statik o tloušťce 300 mm. Dle výrobce má konstrukce z těchto stavebních prvků vyhovující požární odolnost REI 180 DP1. | Ytong Statik tl. 300 | REI 180 DP1 | Požárně dělící konstrukce budou dle návrhu projektanta stavby realizovány z přesných pórobetonových tvárnic značky Ytong Statik o tloušťce 300 mm. Dle výrobce má konstrukce z těchto stavebních prvků vyhovující požární odolnost REI 180 DP1. | Ytong Statik tl. 300 | REI 180 DP1 | Požárně dělící konstrukce budou dle návrhu projektanta stavby realizovány z přesných pórobetonových tvárnic značky Ytong Statik o tloušťce 300 mm. Dle výrobce má konstrukce z těchto stavebních prvků vyhovující požární odolnost REI 180 DP1. | Ytong Statik tl. 300 | REI 180 DP1 | Požárně dělící konstrukce budou dle návrhu projektanta stavby realizovány z přesných pórobetonových tvárnic značky Ytong Statik o tloušťce 300 mm. Dle výrobce má konstrukce z těchto stavebních prvků vyhovující požární odolnost REI 180 DP1. | Ytong Statik tl. 300 | REI 180 DP1 | Požárně dělící konstrukce budou dle návrhu projektanta stavby realizovány z přesných pórobetonových tvárnic značky Ytong Statik o tloušťce 300 mm. Dle výrobce má konstrukce z těchto stavebních prvků vyhovující požární odolnost REI 180 DP1. | Ytong Statik tl. 300 | REI 180 DP1 | Požárně dělící konstrukce budou dle návrhu projektanta stavby realizovány z přesných pórobetonových tvárnic značky Ytong Statik o tloušťce 300 mm. Dle výrobce má konstrukce z těchto stavebních prvků vyhovující požární odolnost REI 180 DP1. | Ytong Statik tl. 300 | REI 180 DP1 | Požárně dělící konstrukce budou dle návrhu projektanta stavby realizovány z přesných pórobetonových tvárnic značky Ytong Statik o tloušťce 300 mm. Dle výrobce má konstrukce z těchto stavebních prvků vyhovující požární odolnost REI 180 DP1. | Ytong Statik tl. 300 | REI 180 DP1 | Požárně dělící konstrukce budou dle návrhu projektanta stavby realizovány z přesných pórobetonových tvárnic značky Ytong Statik o tloušťce 300 mm. Dle výrobce má konstrukce z těchto stavebních prvků vyhovující požární odolnost REI 180 DP1. | Ytong Statik tl. 300 | REI 180 DP1 | Požárně dělící konstrukce budou dle návrhu projektanta stavby realizovány z přesných pórobetonových tvárnic značky Ytong Statik o tloušťce 300 mm. Dle výrobce má konstrukce z těchto stavebních prvků vyhovující požární odolnost REI 180 DP1. | Ytong Statik tl. 300 | REI 180 DP1 | Požárně dělící konstrukce budou dle návrhu projektanta stavby realizovány z přesných pórobetonových tvárnic značky Ytong Statik o tloušťce 300 mm. Dle výrobce má konstrukce z těchto stavebních prvků vyhovující požární odolnost REI 180 DP1. | Ytong Statik tl. 300 | REI 180 DP1 | Požárně dělící konstrukce budou dle návrhu projektanta stavby realizovány z přesných pórobetonových tvárnic značky Ytong Statik o tloušťce 300 mm. Dle výrobce má konstrukce z těchto stavebních prvků vyhovující požární odolnost REI 180 DP1. | Ytong Statik tl. 300 | REI 180 DP1 | Požárně dělící konstrukce budou dle návrhu projektanta stavby realizovány z přesných pórobetonových tvárnic značky Ytong Statik o tloušťce 300 mm. Dle výrobce má konstrukce z těchto stavebních prvků vyhovující požární odolnost REI 180 DP1. | Ytong Statik tl. 300 | REI 180 DP1 | Požárně dělící konstrukce budou dle návrhu projektanta stavby realizovány z přesných pórobetonových tvárnic značky Ytong Statik o tloušťce 300 mm. Dle výrobce má konstrukce z těchto stavebních prvků vyhovující požární odolnost REI 180 DP1. | Ytong Statik tl. 300 | REI 180 DP1 | Požárně dělící konstrukce budou dle návrhu projektanta stavby realizovány z přesných pórobetonových tvárnic značky Ytong Statik o tloušťce 300 mm. Dle výrobce má konstrukce z těchto stavebních prvků vyhovující požární odolnost REI 180 DP1. | Ytong Statik tl. 300 | REI 180 DP1 | Požárně dělící konstrukce budou dle návrhu projektanta stavby realizovány z přesných pórobetonových tvárnic značky Ytong Statik o tloušťce 300 mm. Dle výrobce má konstrukce z těchto stavebních prvků vyhovující požární odolnost REI 180 DP1. | Ytong Statik tl. 300 | REI 180 DP1 | Požárně dělící konstrukce budou dle návrhu projektanta stavby realizovány z přesných pórobetonových tvárnic značky Ytong Statik o tloušťce 300 mm. Dle výrobce má konstrukce z těchto stavebních prvků vyhovující požární odolnost REI 180 DP1. | Ytong Statik tl. 300 | REI 180 DP1 | Požárně dělící konstrukce budou dle návrhu projektanta stavby realizovány z přesných pórobetonových tvárnic značky Ytong Statik o tloušťce 300 mm. Dle výrobce má konstrukce z těchto stavebních prvků vyhovující požární odolnost REI 180 DP1. | Ytong Statik tl. 300 | REI 180 DP1 | Požárně dělící konstrukce budou dle návrhu projektanta stavby realizovány z přesných pórobetonových tvárnic značky Ytong Statik o tloušťce 300 mm. Dle výrobce má konstrukce z těchto stavebních prvků vyhovující požární odolnost REI 180 DP1. | Ytong Statik tl. 300 | REI 180 DP1 | Požárně dělící konstrukce budou dle návrhu projektanta stavby realizovány z přesných pórobetonových tvárnic značky Ytong Statik o tloušťce 300 mm. Dle výrobce má konstrukce z těchto stavebních prvků vyhovující požární odolnost REI 180 DP1. | Ytong Statik tl. 300 | REI 180 DP1 | Požárně dělící konstrukce budou dle návrhu projektanta stavby realizovány z přesných pórobetonových tvárnic značky Ytong Statik o tloušťce 300 mm. Dle výrobce má konstrukce z těchto stavebních prvků vyhovující požární odolnost REI 180 DP1. | Ytong Statik tl. 300 | REI 180 DP1 | Požárně dělící konstrukce budou dle návrhu projektanta stavby realizovány z přesných pórobetonových tvárnic značky Ytong Statik o tloušťce 300 mm. Dle výrobce má konstrukce z těchto stavebních prvků vyhovující požární odolnost REI 180 DP1. | Ytong Statik tl. 300 | REI 180 DP1 | Požárně dělící konstrukce budou dle návrhu projektanta stavby realizovány z přesných pórobetonových tvárnic značky Ytong Statik o tloušťce 300 mm. Dle výrobce má konstrukce z těchto stavebních prvků vyhovující požární odolnost REI 180 DP1. | Ytong Statik tl. 300 | REI 180 DP1 | Požárně dělící konstrukce budou dle návrhu projektanta stavby realizovány z přesných pórobetonových tvárnic značky Ytong Statik o tloušťce 300 mm. Dle výrobce má konstrukce z těchto stavebních prvků vyhovující požární odolnost REI 180 DP1. | Ytong Statik tl. 300 | REI 180 DP1 | Požárně dělící konstrukce budou dle návrhu projektanta stavby realizovány z přesných pórobetonových tvárnic značky Ytong Statik o tloušťce 300 mm. Dle výrobce má konstrukce z těchto stavebních prvků vyhovující požární odolnost REI 180 DP1. | Ytong Statik tl. 300 | REI 180 DP1 | Požárně dělící konstrukce budou dle návrhu projektanta stavby realizovány z přesných pórobetonových tvárnic značky Ytong Statik o tloušťce 300 mm. Dle výrobce má konstrukce z těchto stavebních prvků vyhovující požární odolnost REI 180 DP1. | Ytong Statik tl. 300 | REI 180 DP1 | Požárně dělící konstrukce budou dle návrhu projektanta stavby realizovány z přesných pórobetonových tvárnic značky Ytong Statik o tloušťce 300 mm. Dle výrobce má konstrukce z těchto stavebních prvků vyhovující požární odolnost REI 180 DP1. | Ytong Statik tl. 300 | REI 180 DP1 | Požárně dělící konstrukce budou dle návrhu projektanta stavby realizovány z přesných pórobetonových tvárnic značky Ytong Statik o tloušťce 300 mm. Dle výrobce má konstrukce z těchto stavebních prvků vyhovující požární odolnost REI 180 DP1. | Ytong Statik tl. 300 | REI 180 DP1 | Požárně dělící konstrukce budou dle návrhu projektanta stavby realizovány z přesných pórobetonových tvárnic značky Ytong Statik o tloušťce 300 mm. Dle výrobce má konstrukce z těchto stavebních prvků vyhovující požární odolnost REI 180 DP1. | Ytong Statik tl. 300 | REI 180 DP1 | Požárně dělící konstrukce budou dle návrhu projektanta stavby realizovány z přesných pórobetonových tvárnic značky Ytong Statik o tloušťce 300 mm. Dle výrobce má konstrukce z těchto stavebních prvků vyhovující požární odolnost REI 180 DP1. | Ytong Statik tl. 300 | REI 180 DP1 | Požárně dělící konstrukce budou dle návrhu projektanta stavby realizovány z přesných pórobetonových tvárnic značky Ytong Statik o tloušťce 300 mm. Dle výrobce má konstrukce z těchto stavebních prvků vyhovující požární odolnost REI 180 DP1. | Ytong Statik tl. 300 | REI 180 DP1 | Požárně dělící konstrukce budou dle návrhu projektanta stavby realizovány z přesných pórobetonových tvárnic značky Ytong Statik o tloušťce 300 mm. Dle výrobce má konstrukce z těchto stavebních prvků vyhovující požární odolnost REI 180 DP1. | Ytong Statik tl. 300 | REI 180 DP1 | Požárně dělící konstrukce budou dle návrhu projektanta stavby realizovány z přesných pórobetonových tvárnic značky Ytong Statik o tloušťce 300 mm. Dle výrobce má konstrukce z těchto stavebních prvků vyhovující požární odolnost REI 180 DP1. | Ytong Statik tl. 300 | REI 180 DP1 | Požárně dělící konstrukce budou dle návrhu projektanta stavby realizovány z přesných pórobetonových tvárnic značky Ytong Statik o tloušťce 300 mm. Dle výrobce má konstrukce z těchto stavebních prvků vyhovující požární odolnost REI 180 DP1. | Ytong Statik tl. 300 | REI 180 DP1 | Požárně dělící konstrukce budou dle návrhu projektanta stavby realizovány z přesných pórobetonových tvárnic značky Ytong Statik o tloušťce 300 mm. Dle výrobce má konstrukce z těchto stavebních prvků vyhovující požární odolnost REI 180 DP1. | Ytong Statik tl. 300 | REI 180 DP1 | Požárně dělící konstrukce budou dle návrhu projektanta stavby realizovány z přesných pórobetonových tvárnic značky Ytong Statik o tloušťce 300 mm. Dle výrobce má konstrukce z těchto stavebních prvků vyhovující požární odolnost REI 180 DP1. | Ytong Statik tl. 300 | REI 180 DP1 | Požárně dělící konstrukce budou dle návrhu projektanta stavby realizovány z přesných pórobetonových tvárnic značky Ytong Statik o tloušťce 300 mm. Dle výrobce má konstrukce z těchto stavebních prvků vyhovující požární odolnost REI 180 DP1. | Ytong Statik tl. 300 | REI 180 DP1 | Požárně dělící konstrukce budou dle návrhu projektanta stavby realizovány z přesných pórobetonových tvárnic značky Ytong Statik o tloušťce 300 mm. Dle výrobce má konstrukce z těchto stavebních prvků vyhovující požární odolnost REI 180 DP1. | Ytong Statik tl. 300 | REI 180 DP1 | Požárně dělící konstrukce budou dle návrhu projektanta stavby realizovány z přesných pórobetonových tvárnic značky Ytong Statik o tloušťce 300 mm. Dle výrobce má konstrukce z těchto stavebních prvků vyhovující požární odolnost REI 180 DP1. | Ytong Statik tl. 300 | REI 180 DP1 | Požárně dělící konstrukce budou dle návrhu projektanta stavby realizovány z přesných pórobetonových tvárnic značky Ytong Statik o tloušťce 300 mm. Dle výrobce má konstrukce z těchto stavebních prvků vyhovující požární odolnost REI 180 DP1. | Ytong Statik tl. 300 | REI 180 DP1 | Požárně dělící konstrukce budou dle návrhu projektanta stavby realizovány z přesných pórobetonových tvárnic značky Ytong Statik o tloušťce 300 mm. Dle výrobce má konstrukce z těchto stavebních prvků vyhovující požární odolnost REI 180 DP1. | Ytong Statik tl. 300 | REI 180 DP1 | Požárně dělící konstrukce budou dle návrhu projektanta stavby realizovány z přesných pórobetonových tvárnic značky Ytong Statik o tloušťce 300 mm. Dle výrobce má konstrukce z těchto stavebních prvků vyhovující požární odolnost REI 180 DP1. | Ytong Statik tl. 300 | REI 180 DP1 | Požárně dělící konstrukce budou dle návrhu projektanta stavby realizovány z přesných pórobetonových tvárnic značky Ytong Statik o tloušťce 300 mm. Dle výrobce má konstrukce z těchto stavebních prvků vyhovující požární odolnost REI 180 DP1. | Ytong Statik tl. 300 | REI 180 DP1 | Požárně dělící konstrukce budou dle návrhu projektanta stavby realizovány z přesných pórobetonových tvárnic značky Ytong Statik o tloušťce 300 mm. Dle výrobce má konstrukce z těchto stavebních prvků vyhovující požární odolnost REI 180 DP1. | Ytong Statik tl. 300 | REI 180 DP1 | Požárně dělící konstrukce budou dle návrhu projektanta stavby realizovány z přesných pórobetonových tvárnic značky Ytong Statik o tloušťce 300 mm. Dle výrobce má konstrukce z těchto stavebních prvků vyhovující požární odolnost REI 180 DP1. | Ytong Statik tl. 300 | REI 180 DP1 | Požárně dělící konstrukce budou dle návrhu projektanta stavby realizovány z přesných pórobetonových tvárnic značky Ytong Statik o tloušťce 300 mm. Dle výrobce má konstrukce z těchto stavebních prvků vyhovující požární odolnost REI 180 DP1. | Ytong Statik tl. 300 | REI 180 DP1 | Požárně dělící konstrukce budou dle návrhu projektanta stavby realizovány z přesných pórobetonových tvárnic značky Ytong Statik o tloušťce 300 mm. Dle výrobce má konstrukce z těchto stavebních prvků vyhovující požární odolnost REI 180 DP1. | Ytong Statik tl. 300 | REI 180 DP1 | Požárně dělící konstrukce budou dle návrhu projektanta stavby realizovány z přesných pórobetonových tvárnic značky Ytong Statik o tloušťce 300 mm. Dle výrobce má konstrukce z těchto stavebních prvků vyhovující požární odolnost REI 180 DP1. | Ytong Statik tl. 300 | REI 180 DP1 | Požárně dělící konstrukce budou dle návrhu projektanta stavby realizovány z přesných pórobetonových tvárnic značky Ytong Statik o tloušťce 300 mm. Dle výrobce má konstrukce z těchto stavebních prvků vyhovující požární odolnost REI 180 DP1. | Ytong Statik tl. 300 | REI 180 DP1 | Požárně dělící konstrukce budou dle návrhu projektanta stavby realizovány z přesných pórobetonových tvárnic značky Ytong Statik o tloušťce 300 mm. Dle výrobce má konstrukce z těchto stavebních prvků vyhovující požární odolnost REI 180 DP1. | Ytong Statik tl. 300 | REI 180 DP1 | Požárně dělící konstrukce budou dle návrhu projektanta stavby realizovány z přesných pórobetonových tvárnic značky Ytong Statik o tloušťce 300 mm. Dle výrobce má konstrukce z těchto stavebních prvků vyhovující požární odolnost REI 180 DP1. | Ytong Statik tl. 300 | REI 180 DP1 | Požárně dělící konstrukce budou dle návrhu projektanta stavby realizovány z přesných pórobetonových tvárnic značky Ytong Statik o tloušťce 300 mm. Dle výrobce má konstrukce z těchto stavebních prvků vyhovující požární odolnost REI 180 DP1. | Ytong Statik tl. 300 | REI 180 DP1 | Požárně dělící konstrukce budou dle návrhu projektanta stavby realizovány z přesných pórobetonových tvárnic značky Ytong Statik o tloušťce 300 mm. Dle výrobce má konstrukce z těchto stavebních prvků vyhovující požární odolnost REI 180 DP1. | Ytong Statik tl. 300 | REI 180 DP1 | Požárně dělící konstrukce budou dle návrhu projektanta stavby realizovány z přesných pórobetonových tvárnic značky Ytong Statik o tloušťce 300 mm. Dle výrobce má konstrukce z těchto stavebních prvků vyhovující požární odolnost REI 180 DP1. | Ytong Statik tl. 300 | REI 180 DP1 | Požárně dělící konstrukce budou dle návrhu projektanta stavby realizovány z přesných pórobetonových tvárnic značky Ytong Statik o tloušťce 300 mm. Dle výrobce má konstrukce z těchto stavebních prvků vyhovující požární odolnost REI 180 DP1. | Ytong Statik tl. 300 | REI 180 DP1 | Požárně dělící konstrukce budou dle návrhu projektanta stavby realizovány z přesných pórobetonových tvárnic značky Ytong Statik o tloušťce 300 mm. Dle výrobce má konstrukce z těchto stavebních prvků vyhovující požární odolnost REI 180 DP1. | Ytong Statik tl. 300 | REI 180 DP1 | Požárně dělící konstrukce budou dle návrhu projektanta stavby realizovány z přesných pórobetonových tvárnic značky Ytong Statik o tloušťce 300 mm. Dle výrobce má konstrukce z těchto stavebních prvků vyhovující požární odolnost REI 180 DP1. | Ytong Statik tl. 300 | REI 180 DP1 | Požárně dělící konstrukce budou dle návrhu projektanta stavby realizovány z přesných pórobetonových tvárnic značky Ytong Statik o tloušťce 300 mm. Dle výrobce má konstrukce z těchto stavebních prvků vyhovující požární odolnost REI 180 DP1. | Ytong Statik tl. 300 | REI 180 DP1 | Požárně dělící konstrukce budou dle návrhu projektanta stavby realizovány z přesných pórobetonových tvárnic značky Ytong Statik o tloušťce 300 mm. Dle výrobce má konstrukce z těchto stavebních prvků vyhovující požární odolnost REI 180 DP1. | Ytong Statik tl. 300 | REI 180 DP1 | Požárně dělící konstrukce budou dle návrhu projektanta stavby realizovány z přesných pórobetonových tvárnic značky Ytong Statik o tloušťce 300 mm. Dle výrobce má konstrukce z těchto stavebních prvků vyhovující požární odolnost REI 180 DP1. | Ytong Statik tl. 300 | REI 180 DP1 | Požárně dělící konstrukce budou dle návrhu projektanta stavby realizovány z přesných pórobetonových tvárnic značky Ytong Statik o tloušťce 300 mm. Dle výrobce má konstrukce z těchto stavebních prvků vyhovující požární odolnost REI 180 DP1. | Ytong Statik tl. 300 | REI 180 DP1 | Požárně dělící konstrukce budou dle návrhu projektanta stavby realizovány z přesných pórobetonových tvárnic značky Ytong Statik o tloušťce 300 mm. Dle výrobce má konstrukce z těchto stavebních prvků vyhovující požární odolnost REI 180 DP1. | Ytong Statik tl. 300 | REI 180 DP1 | Požárně dělící konstrukce budou dle návrhu projektanta stavby realizovány z přesných pórobetonových tvárnic značky Ytong Statik o tloušťce 300 mm. Dle výrobce má konstrukce z těchto stavebních prvků vyhovující požární odolnost REI 180 DP1. | Ytong Statik tl. 300 | REI 180 DP1 | Požárně dělící konstrukce budou dle návrhu projektanta stavby realizovány z přesných pórobetonových tvárnic značky Ytong Statik o tloušťce 300 mm. Dle výrobce má konstrukce z těchto stavebních prvků vyhovující požární odolnost REI 180 DP1. | Ytong Statik tl. 300 | REI 180 DP1 | Požárně dělící konstrukce budou dle návrhu projektanta stavby realizovány z přesných pórobetonových tvárnic značky Ytong Statik o tloušťce 300 mm. Dle výrobce má konstrukce z těchto stavebních prvků vyhovující požární odolnost REI 180 DP1. | Ytong Statik tl. 300 | REI 180 DP1 | Požárně dělící konstrukce budou dle návrhu projektanta stavby realizovány z přesných pórobetonových tvárnic značky Ytong Statik o tloušťce 300 mm. Dle výrobce má konstrukce z těchto stavebních prvků vyhovující požární odolnost REI 180 DP1. | Ytong Statik tl. 300 | REI 180 DP1 | Požárně dělící konstrukce budou dle návrhu projektanta stavby realizovány z přesných pórobetonových tvárnic značky Ytong Statik o tloušťce 300 mm. Dle výrobce má konstrukce z těchto stavebních prvků vyhovující požární odolnost REI 180 DP1. | Ytong Statik tl. 300 | REI 180 DP1 | Požárně dělící konstrukce budou dle návrhu projektanta stavby realizovány z přesných pórobetonových tvárnic značky Ytong Statik o tloušťce 300 mm. Dle výrobce má konstrukce z těchto stavebních prvků vyhovující požární odolnost REI 180 DP1. | Ytong Statik tl. 300 | REI 180 DP1 | Požárně dělící konstrukce budou dle návrhu projektanta stavby realizovány z přesných pórobetonových tvárnic značky Ytong Statik o tloušťce 300 mm. Dle výrobce má konstrukce z těchto stavebních prvků vyhovující požární odolnost REI 180 DP1. | Ytong Statik tl. 300 | REI 180 DP1 | Požárně dělící konstrukce budou dle návrhu projektanta stavby realizovány z přesných pórobetonových tvárnic značky Ytong Statik o tloušťce 300 mm. Dle výrobce má konstrukce z těchto stavebních prvků vyhovující požární odolnost REI 180 DP1. | Ytong Statik tl. 300 | REI 180 DP1 | Požárně dělící konstrukce budou dle návrhu projektanta stavby realizovány z přesných pórobetonových tvárnic značky Ytong Statik o tloušťce 300 mm. Dle výrobce má konstrukce z těchto stavebních prvků vyhovující požární odolnost REI 180 DP1. | Ytong Statik tl. 300 | REI 180 DP1 | Požárně dělící konstrukce budou dle návrhu projektanta stavby realizovány z přesných pórobetonových tvárnic značky Ytong Statik o tloušťce 300 mm. Dle výrobce má konstrukce z těchto stavebních prvků vyhovující požární odolnost REI 180 DP1. | Ytong Statik tl. 300 | REI 180 DP1 | Požárně dělící konstrukce budou dle návrhu projektanta stavby realizovány z přesných pórobetonových tvárnic značky Ytong Statik o tloušťce 300 mm. Dle výrobce má konstrukce z těchto stavebních prvků vyhovující požární odolnost REI 180 DP1. | Ytong Statik tl. 300 | REI 180 DP1 | Požárně dělící konstrukce budou dle návrhu projektanta stavby realizovány z přesných pórobetonových tvárnic značky Ytong Statik o tloušťce 300 mm. Dle výrobce má konstrukce z těchto stavebních prvků vyhovující požární odolnost REI 180 DP1. | Ytong Statik tl. 300 | REI 180 DP1 | Požárně dělící konstrukce budou dle návrhu projektanta stavby realizovány z přesných pórobetonových tvárnic značky Ytong Statik o tloušťce 300 mm. Dle výrobce má konstrukce z těchto stavebních prvků vyhovující požární odolnost REI 180 DP1. | Ytong Statik tl. 300 | REI 180 DP1 | Požárně dělící konstrukce budou dle návrhu projektanta stavby realizovány z přesných pórobetonových tvárnic značky Ytong Statik o tloušťce 300 mm. Dle výrobce má konstrukce z těchto stavebních prvků vyhovující požární odolnost REI 180 DP1. | Ytong Statik tl. 300 | REI 180 DP1 | Požárně dělící konstrukce budou dle návrhu projektanta stavby realizovány z přesných pórobetonových tvárnic značky Ytong Statik o tloušťce 300 mm. Dle výrobce má konstrukce z těchto stavebních prvků vyhovující požární odolnost REI 180 DP1. | Ytong Statik tl. 300 | REI 180 DP1 | Požárně dělící konstrukce budou dle návrhu projektanta stavby realizovány z přesných pórobetonových tvárnic značky Ytong Statik o tloušťce 300 mm. Dle výrobce má konstrukce z těchto stavebních prvků vyhovující požární odolnost REI 180 DP1. | Ytong Statik tl. 300 | REI 180 DP1 | Požárně dělící konstrukce budou dle návrhu projektanta stavby realizovány z přesných pórobetonových tvárnic značky Ytong Statik o tloušťce 300 mm. Dle výrobce má konstrukce z těchto stavebních prvků vyhovující požární odolnost REI 180 DP1. | Ytong Statik tl. 300 | REI 180 DP1 | Požárně dělící konstrukce budou dle návrhu projektanta stavby realizovány z přesných pórobetonových tvárnic značky Ytong Statik o tloušťce 300 mm. Dle výrobce má konstrukce z těchto stavebních prvků vyhovující požární odolnost REI 180 DP1. | Ytong Statik tl. 300 | REI 180 DP1 | Požárně dělící konstrukce budou dle návrhu projektanta stavby realizovány z přesných pórobetonových tvárnic značky Ytong Statik o tloušťce 300 mm. Dle výrobce má konstrukce z těchto stavebních prvků vyhovující požární odolnost REI 180 DP1. | Ytong Statik tl. 300 | REI 180 DP1 | Požárně dělící konstrukce budou dle návrhu projektanta stavby realizovány z přesných pórobetonových tvárnic značky Ytong Statik o tloušťce 300 mm. Dle výrobce má konstrukce z těchto stavebních prvků vyhovující požární odolnost REI 180 DP1. | Ytong Statik tl. 300 | REI 180 DP1 | Požárně dělící konstrukce budou dle návrhu projektanta stavby realizovány z přesných pórobetonových tvárnic značky Ytong Statik o tloušťce 300 mm. Dle výrobce má konstrukce z těchto stavebních prvků vyhovující požární odolnost REI 180 DP1. | Ytong Statik tl. 300 | REI 180 DP1 | Požárně dělící konstrukce budou dle návrhu projektanta stavby realizovány z přesných pórobetonových tvárnic značky Ytong Statik o tloušťce 300 mm. Dle výrobce má konstrukce z těchto stavebních prvků vyhovující požární odolnost REI 180 DP1. | Ytong Statik tl. 300 | REI 180 DP1 | Požárně dělící konstrukce budou dle návrhu projektanta stavby realizovány z přesných pórobetonových tvárnic značky Ytong Statik o tloušťce 300 mm. Dle výrobce má konstrukce z těchto stavebních prvků vyhovující požární odolnost REI 180 DP1. | Ytong Statik tl. 300 | REI 180 DP1 | Požárně dělící konstrukce budou dle návrhu projektanta stavby realizovány z přesných pórobetonových tvárnic značky Ytong Statik o tloušťce 300 mm. Dle výrobce má konstrukce z těchto stavebních prvků vyhovující požární odolnost REI 180 DP1. | Ytong Statik tl. 300 | REI 180 DP1 | Požárně dělící konstrukce budou dle návrhu projektanta stavby realizovány z přesných pórobetonových tvárnic značky Ytong Statik o tloušťce 300 mm. Dle výrobce má konstrukce z těchto stavebních prvků vyhovující požární odolnost REI 180 DP1. | Ytong Statik tl. 300 | REI 180 DP1 | Požárně dělící konstrukce budou dle návrhu projektanta stavby realizovány z přesných pórobetonových tvárnic značky Ytong Statik o tloušťce 300 mm. Dle výrobce má konstrukce z těchto stavebních prvků vyhovující požární odolnost REI 180 DP1. | Ytong Statik tl. 300 | REI 180 DP1 | Požárně dělící konstrukce budou dle návrhu projektanta stavby realizovány z přesných pórobetonových tvárnic značky Ytong Statik o tloušťce 300 mm. Dle výrobce má konstrukce z těchto stavebních prvků vyhovující požární odolnost REI 180 DP1. | Ytong Statik tl. 300 | REI 180 DP1 | Požárně dělící konstrukce budou dle návrhu projektanta stavby realizovány z přesných pórobetonových tvárnic značky Ytong Statik o tloušťce 300 mm. Dle výrobce má konstrukce z těchto stavebních prvků vyhovující požární odolnost REI 180 DP1. | Ytong Statik tl. 300 | REI 180 DP1 | Požárně dělící konstrukce budou dle návrhu projektanta stavby realizovány z přesných pórobetonových tvárnic značky Ytong Statik o tloušťce 300 mm. Dle výrobce má konstrukce z těchto stavebních prvků vyhovující požární odolnost REI 180 DP1. | Ytong Statik tl. 300 | REI 180 DP1 | Požárně dělící konstrukce budou dle návrhu projektanta stavby realizovány z přesných pórobetonových tvárnic značky Ytong Statik o tloušťce 300 mm. Dle výrobce má konstrukce z těchto stavebních prvků vyhovující požární odolnost REI 180 DP1. | Ytong Statik tl. 300 | REI 180 DP1 | Požárně dělící konstrukce budou dle návrhu projektanta stavby realizovány z přesných pórobetonových tvárnic značky Ytong Statik o tloušťce 300 mm. Dle výrobce má konstrukce z těchto stavebních prvků vyhovující požární odolnost REI 180 DP1. | Ytong Statik tl. 300 | REI 180 DP1 | Požárně dělící konstrukce budou dle návrhu projektanta stavby realizovány z přesných pórobetonových tvárnic značky Ytong Statik o tloušťce 300 mm. Dle výrobce má konstrukce z těchto stavebních prvků vyhovující požární odolnost REI 180 DP1. | Ytong Statik tl. 300 | REI 180 DP1 | Požárně dělící konstrukce budou dle návrhu projektanta stavby realizovány z přesných pórobetonových tvárnic značky Ytong Statik o tloušťce 300 mm. Dle výrobce má konstrukce z těchto stavebních prvků vyhovující požární odolnost REI 180 DP1. | Ytong Statik tl. 300 | REI 180 DP1 | Požárně dělící konstrukce budou dle návrhu projektanta stavby realizovány z přesných pórobetonových tvárnic značky Ytong Statik o tloušťce 300 mm. Dle výrobce má konstrukce z těchto stavebních prvků vyhovující požární odolnost REI 180 DP1. | Ytong Statik tl. 300 | REI 180 DP1 | Požárně dělící konstrukce budou dle návrhu projektanta stavby realizovány z přesných pórobetonových tvárnic značky Ytong Statik o tloušťce 300 mm. Dle výrobce má konstrukce z těchto stavebních prvků vyhovující požární odolnost REI 180 DP1. | Ytong Statik tl. 300 | REI 180 DP1 | Požárně dělící konstrukce budou dle návrhu projektanta stavby realizovány z přesných pórobetonových tvárnic značky Ytong Statik o tloušťce 300 mm. Dle výrobce má konstrukce z těchto stavebních prvků vyhovující požární odolnost REI 180 DP1. | Ytong Statik tl. 300 | REI 180 DP1 | Požárně dělící konstrukce budou dle návrhu projektanta stavby realizovány z přesných pórobetonových tvárnic značky Ytong Statik o tloušťce 300 mm. Dle výrobce má konstrukce z těchto stavebních prvků vyhovující požární odolnost REI 180 DP1. | Ytong Statik tl. 300 | REI 180 DP1 | Požárně dělící konstrukce budou dle návrhu projektanta stavby realizovány z přesných pórobetonových tvárnic značky Ytong Statik o tloušťce 300 mm. Dle výrobce má konstrukce z těchto stavebních prvků vyhovující požární odolnost REI 180 DP1. | Ytong Statik tl. 300 | REI 180 DP1 | Požárně dělící konstrukce budou dle návrhu projektanta stavby realizovány z přesných pórobetonových tvárnic značky Ytong Statik o tloušťce 300 mm. Dle výrobce má konstrukce z těchto stavebních prvků vyhovující požární odolnost REI 180 DP1. | Ytong Statik tl. 300 | REI 180 DP1 | Požárně dělící konstrukce budou dle návrhu projektanta stavby realizovány z přesných pórobetonových tvárnic značky Ytong Statik o tloušťce 300 mm. Dle výrobce má konstrukce z těchto stavebních prvků vyhovující požární odolnost REI 180 DP1. | Ytong Statik tl. 300 | REI 180 DP1 | Požárně dělící konstrukce budou dle návrhu projektanta stavby realizovány z přesných pórobetonových tvárnic značky Ytong Statik o tloušťce 300 mm. Dle výrobce má konstrukce z těchto stavebních prvků vyhovující požární odolnost REI 180 DP1. | Ytong Statik tl. 300 | REI 180 DP1 | Požárně dělící konstrukce budou dle návrhu projektanta stavby realizovány z přesných pórobetonových tvárnic značky Ytong Statik o tloušťce 300 mm. Dle výrobce má konstrukce z těchto stavebních prvků vyhovující požární odolnost REI 180 DP1. | Ytong Statik tl. 300 | REI 180 DP1 | Požárně dělící konstrukce budou dle návrhu projektanta stavby realizovány z přesných pórobetonových tvárnic značky Ytong Statik o tloušťce 300 mm. Dle výrobce má konstrukce z těchto stavebních prvků vyhovující požární odolnost REI 180 DP1. | Ytong Statik tl. 300 | REI 180 DP1 | Požárně dělící konstrukce budou dle návrhu projektanta stavby realizovány z přesných pórobetonových tvárnic značky Ytong Statik o tloušťce 300 mm. Dle výrobce má konstrukce z těchto stavebních prvků vyhovující požární odolnost REI 180 DP1. | Ytong Statik tl. 300 | REI 180 DP1 | Požárně dělící konstrukce budou dle návrhu projektanta stavby realizovány z přesných pórobetonových tvárnic značky Ytong Statik o tloušťce 300 mm. Dle výrobce má konstrukce z těchto stavebních prvků vyhovující požární odolnost REI 180 DP1. | Ytong Statik tl. 300 | REI 180 DP1 | Požárně dělící konstrukce budou dle návrhu projektanta stavby realizovány z přesných pórobetonových tvárnic značky Ytong Statik o tloušťce 300 mm. Dle výrobce má konstrukce z těchto stavebních prvků vyhovující požární odolnost REI 180 DP1. | Ytong Statik tl. 300 | REI 180 DP1 | Požárně dělící konstrukce budou dle návrhu projektanta stavby realizovány z přesných pórobetonových tvárnic značky Ytong Statik o tloušťce 300 mm. Dle výrobce má konstrukce z těchto stavebních prvků vyhovující požární odolnost REI 180 DP1. | Ytong Statik tl. 300 | REI 180 DP1 | Požárně dělící konstrukce budou dle návrhu projektanta stavby realizovány z přesných pórobetonových tvárnic značky Ytong Statik o tloušťce 300 mm. Dle výrobce má konstrukce z těchto stavebních prvků vyhovující požární odolnost REI 180 DP1. | Ytong Statik tl. 300 | REI 180 DP1 | Požárně dělící konstrukce budou dle návrhu projektanta stavby realizovány z přesných pórobetonových tvárnic značky Ytong Statik o tloušťce 300 mm. Dle výrobce má konstrukce z těchto stavebních prvků vyhovující požární odolnost REI 180 DP1. | Ytong Statik tl. 300 | REI 180 DP1 | Požárně dělící konstrukce budou dle návrhu projektanta stavby realizovány z přesných pórobetonových tvárnic značky Ytong Statik o tloušťce 300 mm. Dle výrobce má konstrukce z těchto stavebních prvků vyhovující požární odolnost REI 180 DP1. | Ytong Statik tl. 300 | REI 180 DP1 | Požárně dělící konstrukce budou dle návrhu projektanta stavby realizovány z přesných pórobetonových tvárnic značky Ytong Statik o tloušťce 300 mm. Dle výrobce má konstrukce z těchto stavebních prvků vyhovující požární odolnost REI 180 DP1. | Ytong Statik tl. 300 | REI 180 DP1 | Požárně dělící konstrukce budou dle návrhu projektanta stavby realizovány z přesných pórobetonových tvárnic značky Ytong Statik o tloušťce 300 mm. Dle výrobce má konstrukce z těchto stavebních prvků vyhovující požární odolnost REI 180 DP1. | Ytong Statik tl. 300 | REI 180 DP1 | Požárně dělící konstrukce budou dle návrhu projektanta stavby realizovány z přesných pórobetonových tvárnic značky Ytong Statik o tloušťce 300 mm. Dle výrobce má konstrukce z těchto stavebních prvků vyhovující požární odolnost REI 180 DP1. | Ytong Statik tl. 300 | REI 180 DP1 | Požárně dělící konstrukce budou dle návrhu projektanta stavby realizovány z přesných pórobetonových tvárnic značky Ytong Statik o tloušťce 300 mm. Dle výrobce má konstrukce z těchto stavebních prvků vyhovující požární odolnost REI 180 DP1. | Ytong Statik tl. 300 | REI 180 DP1 | Požárně dělící konstrukce budou dle návrhu projektanta stavby realizovány z přesných pórobetonových tvárnic značky Ytong Statik o tloušťce 300 mm. Dle výrobce má konstrukce z těchto stavebních prvků vyhovující požární odolnost REI 180 DP1. | Ytong Statik tl. 300 | REI 180 DP1 | Požárně dělící konstrukce budou dle návrhu projektanta stavby realizovány z přesných pórobetonových tvárnic značky Ytong Statik o tloušťce 300 mm. Dle výrobce má konstrukce z těchto stavebních prvků vyhovující požární odolnost REI 180 DP1. | Ytong Statik tl. 300 | REI 180 DP1 | Požárně dělící konstrukce budou dle návrhu projektanta stavby realizovány z přesných pórobetonových tvárnic značky Ytong Statik o tloušťce 300 mm. Dle výrobce má konstrukce z těchto stavebních prvků vyhovující požární odolnost REI 180 DP1. | Ytong Statik tl. 300 | REI 180 DP1 | Požárně dělící konstrukce budou dle návrhu projektanta stavby realizovány z přesných pórobetonových tvárnic značky Ytong Statik o tloušťce 300 mm. Dle výrobce má konstrukce z těchto stavebních prvků vyhovující požární odolnost REI 180 DP1. | Ytong Statik tl. 300 | REI 180 DP1 | Požárně dělící konstrukce budou dle návrhu projektanta stavby realizovány z přesných pórobetonových tvárnic značky Ytong Statik o tloušťce 300 mm. Dle výrobce má konstrukce z těchto stavebních prvků vyhovující požární odolnost REI 180 DP1. | Ytong Statik tl. 300 | REI 180 DP1 | Požárně dělící konstrukce budou dle návrhu projektanta stavby realizovány z přesných pórobetonových tvárnic značky Ytong Statik o tloušťce 300 mm. Dle výrobce má konstrukce z těchto stavebních prvků vyhovující požární odolnost REI 180 DP1. | Ytong Statik tl. 300 | REI 180 DP1 | Požárně dělící konstrukce budou dle návrhu projektanta stavby realizovány z přesných pórobetonových tvárnic značky Ytong Statik o tloušťce 300 mm. Dle výrobce má konstrukce z těchto stavebních prvků vyhovující požární odolnost REI 180 DP1. | Ytong Statik tl. 300 | REI 180 DP1 | Požárně dělící konstrukce budou dle návrhu projektanta stavby realizovány z přesných pórobetonových tvárnic značky Ytong Statik o tloušťce 300 mm. Dle výrobce má konstrukce z těchto stavebních prvků vyhovující požární odolnost REI 180 DP1. | Ytong Statik tl. 300 | REI 180 DP1 | Požárně dělící konstrukce budou dle návrhu projektanta stavby realizovány z přesných pórobetonových tvárnic značky Ytong Statik o tloušťce 300 mm. Dle výrobce má konstrukce z těchto stavebních prvků vyhovující požární odolnost REI 180 DP1. | Ytong Statik tl. 300 | REI 180 DP1 | Požárně dělící konstrukce budou dle návrhu projektanta stavby realizovány z přesných pórobetonových tvárnic značky Ytong Statik o tloušťce 300 mm. Dle výrobce má konstrukce z těchto stavebních prvků vyhovující požární odolnost REI 180 DP1. | Ytong Statik tl. 300 | REI 180 DP1 | Požárně dělící konstrukce budou dle návrhu projektanta stavby realizovány z přesných pórobetonových tvárnic značky Ytong Statik o tloušťce 300 mm. Dle výrobce má konstrukce z těchto stavebních prvků vyhovující požární odolnost REI 180 DP1. | Ytong Statik tl. 300 | REI 180 DP1 | Požárně dělící konstrukce budou dle návrhu projektanta stavby realizovány z přesných pórobetonových tvárnic značky Ytong Statik o tloušťce 300 mm. Dle výrobce má konstrukce z těchto stavebních prvků vyhovující požární odolnost REI 180 DP1. | Ytong Statik tl. 300 | REI 180 DP1 | Požárně dělící konstrukce budou dle návrhu projektanta stavby realizovány z přesných pórobetonových tvárnic značky Ytong Statik o tloušťce 300 mm. Dle výrobce má konstrukce z těchto stavebních prvků vyhovující požární odolnost REI 180 DP1. | Ytong Statik tl. 300 | REI 180 DP1 | Požárně dělící konstrukce budou dle návrhu projektanta stavby realizovány z přesných pórobetonových tvárnic značky Ytong Statik o tloušťce 300 mm. Dle výrobce má konstrukce z těchto stavebních prvků vyhovující požární odolnost REI 180 DP1. | Ytong Statik tl. 300 | REI 180 DP1 | Požárně dělící konstrukce budou dle návrhu projektanta stavby realizovány z přesných pórobetonových tvárnic značky Ytong Statik o tloušťce 300 mm. Dle výrobce má konstrukce z těchto stavebních prvků vyhovující požární odolnost REI 180 DP1. | Ytong Statik tl. 300 | REI 180 DP1 | Požárně dělící konstrukce budou dle návrhu projektanta stavby realizovány z přesných pórobetonových tvárnic značky Ytong Statik o tloušťce 300 mm. Dle výrobce má konstrukce z těchto stavebních prvků vyhovující požární odolnost REI 180 DP1. | Ytong Statik tl. 300 | REI 180 DP1 | Požárně dělící konstrukce budou dle návrhu projektanta stavby realizovány z přesných pórobetonových tvárnic značky Ytong Statik o tloušťce 300 mm. Dle výrobce má konstrukce z těchto stavebních prvků vyhovující požární odolnost REI 180 DP1. | Ytong Statik tl. 300 | REI 180 DP1 | Požárně dělící konstrukce budou dle návrhu projektanta stavby realizovány z přesných pórobetonových tvárnic značky Ytong Statik o tloušťce 300 mm. Dle výrobce má konstrukce z těchto stavebních prvků vyhovující požární odolnost REI 180 DP1. | Ytong Statik tl. 300 | REI 180 DP1 | Požárně dělící konstrukce budou dle návrhu projektanta stavby realizovány z přesných pórobetonových tvárnic značky Ytong Statik o tloušťce 300 mm. Dle výrobce má konstrukce z těchto stavebních prvků vyhovující požární odolnost REI 180 DP1. | Ytong Statik tl. 300 | REI 180 DP1 | Požárně dělící konstrukce budou dle návrhu projektanta stavby realizovány z přesných pórobetonových tvárnic značky Ytong Statik o tloušťce 300 mm. Dle výrobce má konstrukce z těchto stavebních prvků vyhovující požární odolnost REI 180 DP1. | Ytong Statik tl. 300 | REI 180 DP1 | Požárně dělící konstrukce budou dle návrhu projektanta stavby realizovány z přesných pórobetonových tvárnic značky Ytong Statik o tloušťce 300 mm. Dle výrobce má konstrukce z těchto stavebních prvků vyhovující požární odolnost REI 180 DP1. | Ytong Statik tl. 300 | REI 180 DP1 | Požárně dělící konstrukce budou dle návrhu projektanta stavby realizovány z přesných pórobetonových tvárnic značky Ytong Statik o tloušťce 300 mm. Dle výrobce má konstrukce z těchto stavebních prvků vyhovující požární odolnost REI 180 DP1. | Ytong Statik tl. 300 | REI 180 DP1 | Požárně dělící konstrukce budou dle návrhu projektanta stavby realizovány z přesných pórobetonových tvárnic značky Ytong Statik o tloušťce 300 mm. Dle výrobce má konstrukce z těchto stavebních prvků vyhovující požární odolnost REI 180 DP1. | Ytong Statik tl. 300 | REI 180 DP1 | Požárně dělící konstrukce budou dle návrhu projektanta stavby realizovány z přesných pórobetonových tvárnic značky Ytong Statik o tloušťce 300 mm. Dle výrobce má konstrukce z těchto stavebních prvků vyhovující požární odolnost REI 180 DP1. | Ytong Statik tl. 300 | REI 180 DP1 | Požárně dělící konstrukce budou dle návrhu projektanta stavby realizovány z přesných pórobetonových tvárnic značky Ytong Statik o tloušťce 300 mm. Dle výrobce má konstrukce z těchto stavebních prvků vyhovující požární odolnost REI 180 DP1. | Ytong Statik tl. 300 | REI 180 DP1 | Požárně dělící konstrukce budou dle návrhu projektanta stavby realizovány z přesných pórobetonových tvárnic značky Ytong Statik o tloušťce 300 mm. Dle výrobce má konstrukce z těchto stavebních prvků vyhovující požární odolnost REI 180 DP1. | Ytong Statik tl. 300 | REI 180 DP1 | Požárně dělící konstrukce budou dle návrhu projektanta stavby realizovány z přesných pórobetonových tvárnic značky Ytong Statik o tloušťce 300 mm. Dle výrobce má konstrukce z těchto stavebních prvků vyhovující požární odolnost REI 180 DP1. | Ytong Statik tl. 300 | REI 180 DP1 | Požárně dělící konstrukce budou dle návrhu projektanta stavby realizovány z přesných pórobetonových tvárnic značky Ytong Statik o tloušťce 300 mm. Dle výrobce má konstrukce z těchto stavebních prvků vyhovující požární odolnost REI 180 DP1. | Ytong Statik tl. 300 | REI 180 DP1 | Požárně dělící konstrukce budou dle návrhu projektanta stavby realizovány z přesných pórobetonových tvárnic značky Ytong Statik o tloušťce 300 mm. Dle výrobce má konstrukce z těchto stavebních prvků vyhovující požární odolnost REI 180 DP1. | Ytong Statik tl. 300 | REI 180 DP1 | Požárně dělící konstrukce budou dle návrhu projektanta stavby realizovány z přesných pórobetonových tvárnic značky Ytong Statik o tloušťce 300 mm. Dle výrobce má konstrukce z těchto stavebních prvků vyhovující požární odolnost REI 180 DP1. | Ytong Statik tl. 300 | REI 180 DP1 | Požárně dělící konstrukce budou dle návrhu projektanta stavby realizovány z přesných pórobetonových tvárnic značky Ytong Statik o tloušťce 300 mm. Dle výrobce má konstrukce z těchto stavebních prvků vyhovující požární odolnost REI 180 DP1. | Ytong Statik tl. 300 | REI 180 DP1 | Požárně dělící konstrukce budou dle návrhu projektanta stavby realizovány z přesných pórobetonových tvárnic značky Ytong Statik o tloušťce 300 mm. Dle výrobce má konstrukce z těchto stavebních prvků vyhovující požární odolnost REI 180 DP1. | Ytong Statik tl. 300 | REI 180 DP1 | Požárně dělící konstrukce budou dle návrhu projektanta stavby realizovány z přesných pórobetonových tvárnic značky Ytong Statik o tloušťce 300 mm. Dle výrobce má konstrukce z těchto stavebních prvků vyhovující požární odolnost REI 180 DP1. | Ytong Statik tl. 300 | REI 180 DP1 | Požárně dělící konstrukce budou dle návrhu projektanta stavby realizovány z přesných pórobetonových tvárnic značky Ytong Statik o tloušťce 300 mm. Dle výrobce má konstrukce z těchto stavebních prvků vyhovující požární odolnost REI 180 DP1. | Ytong Statik tl. 300 | REI 180 DP1 | Požárně dělící konstrukce budou dle návrhu projektanta stavby realizovány z přesných pórobetonových tvárnic značky Ytong Statik o tloušťce 300 mm. Dle výrobce má konstrukce z těchto stavebních prvků vyhovující požární odolnost REI 180 DP1. | Ytong Statik tl. 300 | REI 180 DP1 | Požárně dělící konstrukce budou dle návrhu projektanta stavby realizovány z přesných pórobetonových tvárnic značky Ytong Statik o tloušťce 300 mm. Dle výrobce má konstrukce z těchto stavebních prvků vyhovující požární odolnost REI 180 DP1. | Ytong Statik tl. 300 | REI 180 DP1 | Požárně dělící konstrukce budou dle návrhu projektanta stavby realizovány z přesných pórobetonových tvárnic značky Ytong Statik o tloušťce 300 mm. Dle výrobce má konstrukce z těchto stavebních prvků vyhovující požární odolnost REI 180 DP1. | Ytong Statik tl. 300 | REI 180 DP1 | Požárně dělící konstrukce budou dle návrhu projektanta stavby realizovány z přesných pórobetonových tvárnic značky Ytong Statik o tloušťce 300 mm. Dle výrobce má konstrukce z těchto stavebních prvků vyhovující požární odolnost REI 180 DP1. | Ytong Statik tl. 300 | REI 180 DP1 | Požárně dělící konstrukce budou dle návrhu projektanta stavby realizovány z přesných pórobetonových tvárnic značky Ytong Statik o tloušťce 300 mm. Dle výrobce má konstrukce z těchto stavebních prvků vyhovující požární odolnost REI 180 DP1. | Ytong Statik tl. 300 | REI 180 DP1 | Požárně dělící konstrukce budou dle návrhu projektanta stavby realizovány z přesných pórobetonových tvárnic značky Ytong Statik o tloušťce 300 mm. Dle výrobce má konstrukce z těchto stavebních prvků vyhovující požární odolnost REI 180 DP1. | Ytong Statik tl. 300 | REI 180 DP1 | Požárně dělící konstrukce budou dle návrhu projektanta stavby realizovány z přesných pórobetonových tvárnic značky Ytong Statik o tloušťce 300 mm. Dle výrobce má konstrukce z těchto stavebních prvků vyhovující požární odolnost REI 180 DP1. | Ytong Statik tl. 300 | REI 180 DP1 | Požárně dělící konstrukce budou dle návrhu projektanta stavby realizovány z přesných pórobetonových tvárnic značky Ytong Statik o tloušťce 300 mm. Dle výrobce má konstrukce z těchto stavebních prvků vyhovující požární odolnost REI 180 DP1. | Ytong Statik tl. 300 | REI 180 DP1 | Požárně dělící konstrukce budou dle návrhu projektanta stavby realizovány z přesných pórobetonových tvárnic značky Ytong Statik o tloušťce 300 mm. Dle výrobce má konstrukce z těchto stavebních prvků vyhovující požární odolnost REI 180 DP1. | Ytong Statik tl. 300 | REI 180 DP1 | Požárně dělící konstrukce budou dle návrhu projektanta stavby realizovány z přesných pórobetonových tvárnic značky Ytong Statik o tloušťce 300 mm. Dle výrobce má konstrukce z těchto stavebních prvků vyhovující požární odolnost REI 180 DP1. | Ytong Statik tl. 300 | REI 180 DP1 | Požárně dělící konstrukce budou dle návrhu projektanta stavby realizovány z přesných pórobetonových tvárnic značky Ytong Statik o tloušťce 300 mm. Dle výrobce má konstrukce z těchto stavebních prvků vyhovující požární odolnost REI 180 DP1. | Ytong Statik tl. 300 | REI 180 DP1 | Požárně dělící konstrukce budou dle návrhu projektanta stavby realizovány z přesných pórobetonových tvárnic značky Ytong Statik o tloušťce 300 mm. Dle výrobce má konstrukce z těchto stavebních prvků vyhovující požární odolnost REI 180 DP1. | Ytong Statik tl. 300 | REI 180 DP1 | Požárně dělící konstrukce budou dle návrhu projektanta stavby realizovány z přesných pórobetonových tvárnic značky Ytong Statik o tloušťce 300 mm. Dle výrobce má konstrukce z těchto stavebních prvků vyhovující požární odolnost REI 180 DP1. | Ytong Statik tl. 300 | REI 180 DP1 | Požárně dělící konstrukce budou dle návrhu projektanta stavby realizovány z přesných pórobetonových tvárnic značky Ytong Statik o tloušťce 300 mm. Dle výrobce má konstrukce z těchto stavebních prvků vyhovující požární odolnost REI 180 DP1. | Ytong Statik tl. 300
Ytong Statik tl. 250 | REI 180 DP1 | Požárně dělící konstrukce budou dle návrhu projektanta stavby realizovány z přesných pórobetonových tvárnic značky Ytong Statik o tloušťce 250 mm. Dle výrobce má konstrukce z těchto stavebních prvků vyhovující požární odolnost REI 180 DP1. | Ytong Statik tl. 250 | REI 180 DP1 | Požárně dělící konstrukce budou dle návrhu projektanta stavby realizovány z přesných pórobetonových tvárnic značky Ytong Statik o tloušťce 250 mm. Dle výrobce má konstrukce z těchto stavebních prvků vyhovující požární odolnost REI 180 DP1. | Ytong Statik tl. 250 | REI 180 DP1 | Požárně dělící konstrukce budou dle návrhu projektanta stavby realizovány z přesných pórobetonových tvárnic značky Ytong Statik o tloušťce 250 mm. Dle výrobce má konstrukce z těchto stavebních prvků vyhovující požární odolnost REI 180 DP1. | Ytong Statik tl. 250 | REI 180 DP1 | Požárně dělící konstrukce budou dle návrhu projektanta stavby realizovány z přesných pórobetonových tvárnic značky Ytong Statik o tloušťce 250 mm. Dle výrobce má konstrukce z těchto stavebních prvků vyhovující požární odolnost REI 180 DP1. | Ytong Statik tl. 250 | REI 180 DP1 | Požárně dělící konstrukce budou dle návrhu projektanta stavby realizovány z přesných pórobetonových tvárnic značky Ytong Statik o tloušťce 250 mm. Dle výrobce má konstrukce z těchto stavebních prvků vyhovující požární odolnost REI 180 DP1. | Ytong Statik tl. 250 | REI 180 DP1 | Požárně dělící konstrukce budou dle návrhu projektanta stavby realizovány z přesných pórobetonových tvárnic značky Ytong Statik o tloušťce 250 mm. Dle výrobce má konstrukce z těchto stavebních prvků vyhovující požární odolnost REI 180 DP1. | Ytong Statik tl. 250 | REI 180 DP1 | Požárně dělící konstrukce budou dle návrhu projektanta stavby realizovány z přesných pórobetonových tvárnic značky Ytong Statik o tloušťce 250 mm. Dle výrobce má konstrukce z těchto stavebních prvků vyhovující požární odolnost REI 180 DP1. | Ytong Statik tl. 250 | REI 180 DP1 | Požárně dělící konstrukce budou dle návrhu projektanta stavby realizovány z přesných pórobetonových tvárnic značky Ytong Statik o tloušťce 250 mm. Dle výrobce má konstrukce z těchto stavebních prvků vyhovující požární odolnost REI 180 DP1. | Ytong Statik tl. 250 | REI 180 DP1 | Požárně dělící konstrukce budou dle návrhu projektanta stavby realizovány z přesných pórobetonových tvárnic značky Ytong Statik o tloušťce 250 mm. Dle výrobce má konstrukce z těchto stavebních prvků vyhovující požární odolnost REI 180 DP1. | Ytong Statik tl. 250 | REI 180 DP1 | Požárně dělící konstrukce budou dle návrhu projektanta stavby realizovány z přesných pórobetonových tvárnic značky Ytong Statik o tloušťce 250 mm. Dle výrobce má konstrukce z těchto stavebních prvků vyhovující požární odolnost REI 180 DP1. | Ytong Statik tl. 250 | REI 180 DP1 | Požárně dělící konstrukce budou dle návrhu projektanta stavby realizovány z přesných pórobetonových tvárnic značky Ytong Statik o tloušťce 250 mm. Dle výrobce má konstrukce z těchto stavebních prvků vyhovující požární odolnost REI 180 DP1. | Ytong Statik tl. 250 | REI 180 DP1 | Požárně dělící konstrukce budou dle návrhu projektanta stavby realizovány z přesných pórobetonových tvárnic značky Ytong Statik o tloušťce 250 mm. Dle výrobce má konstrukce z těchto stavebních prvků vyhovující požární odolnost REI 180 DP1. | Ytong Statik tl. 250 | REI 180 DP1 | Požárně dělící konstrukce budou dle návrhu projektanta stavby realizovány z přesných pórobetonových tvárnic značky Ytong Statik o tloušťce 250 mm. Dle výrobce má konstrukce z těchto stavebních prvků vyhovující požární odolnost REI 180 DP1. | Ytong Statik tl. 250 | REI 180 DP1 | Požárně dělící konstrukce budou dle návrhu projektanta stavby realizovány z přesných pórobetonových tvárnic značky Ytong Statik o tloušťce 250 mm. Dle výrobce má konstrukce z těchto stavebních prvků vyhovující požární odolnost REI 180 DP1. | Ytong Statik tl. 250 | REI 180 DP1 | Požárně dělící konstrukce budou dle návrhu projektanta stavby realizovány z přesných pórobetonových tvárnic značky Ytong Statik o tloušťce 250 mm. Dle výrobce má konstrukce z těchto stavebních prvků vyhovující požární odolnost REI 180 DP1. | Ytong Statik tl. 250 | REI 180 DP1 | Požárně dělící konstrukce budou dle návrhu projektanta stavby realizovány z přesných pórobetonových tvárnic značky Ytong Statik o tloušťce 250 mm. Dle výrobce má konstrukce z těchto stavebních prvků vyhovující požární odolnost REI 180 DP1. | Ytong Statik tl. 250 | REI 180 DP1 | Požárně dělící konstrukce budou dle návrhu projektanta stavby realizovány z přesných pórobetonových tvárnic značky Ytong Statik o tloušťce 250 mm. Dle výrobce má konstrukce z těchto stavebních prvků vyhovující požární odolnost REI 180 DP1. | Ytong Statik tl. 250 | REI 180 DP1 | Požárně dělící konstrukce budou dle návrhu projektanta stavby realizovány z přesných pórobetonových tvárnic značky Ytong Statik o tloušťce 250 mm. Dle výrobce má konstrukce z těchto stavebních prvků vyhovující požární odolnost REI 180 DP1. | Ytong Statik tl. 250 | REI 180 DP1 | Požárně dělící konstrukce budou dle návrhu projektanta stavby realizovány z přesných pórobetonových tvárnic značky Ytong Statik o tloušťce 250 mm. Dle výrobce má konstrukce z těchto stavebních prvků vyhovující požární odolnost REI 180 DP1. | Ytong Statik tl. 250 | REI 180 DP1 | Požárně dělící konstrukce budou dle návrhu projektanta stavby realizovány z přesných pórobetonových tvárnic značky Ytong Statik o tloušťce 250 mm. Dle výrobce má konstrukce z těchto stavebních prvků vyhovující požární odolnost REI 180 DP1. | Ytong Statik tl. 250 | REI 180 DP1 | Požárně dělící konstrukce budou dle návrhu projektanta stavby realizovány z přesných pórobetonových tvárnic značky Ytong Statik o tloušťce 250 mm. Dle výrobce má konstrukce z těchto stavebních prvků vyhovující požární odolnost REI 180 DP1. | Ytong Statik tl. 250 | REI 180 DP1 | Požárně dělící konstrukce budou dle návrhu projektanta stavby realizovány z přesných pórobetonových tvárnic značky Ytong Statik o tloušťce 250 mm. Dle výrobce má konstrukce z těchto stavebních prvků vyhovující požární odolnost REI 180 DP1. | Ytong Statik tl. 250 | REI 180 DP1 | Požárně dělící konstrukce budou dle návrhu projektanta stavby realizovány z přesných pórobetonových tvárnic značky Ytong Statik o tloušťce 250 mm. Dle výrobce má konstrukce z těchto stavebních prvků vyhovující požární odolnost REI 180 DP1. | Ytong Statik tl. 250 | REI 180 DP1 | Požárně dělící konstrukce budou dle návrhu projektanta stavby realizovány z přesných pórobetonových tvárnic značky Ytong Statik o tloušťce 250 mm. Dle výrobce má konstrukce z těchto stavebních prvků vyhovující požární odolnost REI 180 DP1. | Ytong Statik tl. 250 | REI 180 DP1 | Požárně dělící konstrukce budou dle návrhu projektanta stavby realizovány z přesných pórobetonových tvárnic značky Ytong Statik o tloušťce 250 mm. Dle výrobce má konstrukce z těchto stavebních prvků vyhovující požární odolnost REI 180 DP1. | Ytong Statik tl. 250 | REI 180 DP1 | Požárně dělící konstrukce budou dle návrhu projektanta stavby realizovány z přesných pórobetonových tvárnic značky Ytong Statik o tloušťce 250 mm. Dle výrobce má konstrukce z těchto stavebních prvků vyhovující požární odolnost REI 180 DP1. | Ytong Statik tl. 250 | REI 180 DP1 | Požárně dělící konstrukce budou dle návrhu projektanta stavby realizovány z přesných pórobetonových tvárnic značky Ytong Statik o tloušťce 250 mm. Dle výrobce má konstrukce z těchto stavebních prvků vyhovující požární odolnost REI 180 DP1. | Ytong Statik tl. 250 | REI 180 DP1 | Požárně dělící konstrukce budou dle návrhu projektanta stavby realizovány z přesných pórobetonových tvárnic značky Ytong Statik o tloušťce 250 mm. Dle výrobce má konstrukce z těchto stavebních prvků vyhovující požární odolnost REI 180 DP1. | Ytong Statik tl. 250 | REI 180 DP1 | Požárně dělící konstrukce budou dle návrhu projektanta stavby realizovány z přesných pórobetonových tvárnic značky Ytong Statik o tloušťce 250 mm. Dle výrobce má konstrukce z těchto stavebních prvků vyhovující požární odolnost REI 180 DP1. | Ytong Statik tl. 250 | REI 180 DP1 | Požárně dělící konstrukce budou dle návrhu projektanta stavby realizovány z přesných pórobetonových tvárnic značky Ytong Statik o tloušťce 250 mm. Dle výrobce má konstrukce z těchto stavebních prvků vyhovující požární odolnost REI 180 DP1. | Ytong Statik tl. 250 | REI 180 DP1 | Požárně dělící konstrukce budou dle návrhu projektanta stavby realizovány z přesných pórobetonových tvárnic značky Ytong Statik o tloušťce 250 mm. Dle výrobce má konstrukce z těchto stavebních prvků vyhovující požární odolnost REI 180 DP1. | Ytong Statik tl. 250 | REI 180 DP1 | Požárně dělící konstrukce budou dle návrhu projektanta stavby realizovány z přesných pórobetonových tvárnic značky Ytong Statik o tloušťce 250 mm. Dle výrobce má konstrukce z těchto stavebních prvků vyhovující požární odolnost REI 180 DP1. | Ytong Statik tl. 250 | REI 180 DP1 | Požárně dělící konstrukce budou dle návrhu projektanta stavby realizovány z přesných pórobetonových tvárnic značky Ytong Statik o tloušťce 250 mm. Dle výrobce má konstrukce z těchto stavebních prvků vyhovující požární odolnost REI 180 DP1. | Ytong Statik tl. 250 | REI 180 DP1 | Požárně dělící konstrukce budou dle návrhu projektanta stavby realizovány z přesných pórobetonových tvárnic značky Ytong Statik o tloušťce 250 mm. Dle výrobce má konstrukce z těchto stavebních prvků vyhovující požární odolnost REI 180 DP1. | Ytong Statik tl. 250 | REI 180 DP1 | Požárně dělící konstrukce budou dle návrhu projektanta stavby realizovány z přesných pórobetonových tvárnic značky Ytong Statik o tloušťce 250 mm. Dle výrobce má konstrukce z těchto stavebních prvků vyhovující požární odolnost REI 180 DP1. | Ytong Statik tl. 250 | REI 180 DP1 | Požárně dělící konstrukce budou dle návrhu projektanta stavby realizovány z přesných pórobetonových tvárnic značky Ytong Statik o tloušťce 250 mm. Dle výrobce má konstrukce z těchto stavebních prvků vyhovující požární odolnost REI 180 DP1. | Ytong Statik tl. 250 | REI 180 DP1 | Požárně dělící konstrukce budou dle návrhu projektanta stavby realizovány z přesných pórobetonových tvárnic značky Ytong Statik o tloušťce 250 mm. Dle výrobce má konstrukce z těchto stavebních prvků vyhovující požární odolnost REI 180 DP1. | Ytong Statik tl. 250 | REI 180 DP1 | Požárně dělící konstrukce budou dle návrhu projektanta stavby realizovány z přesných pórobetonových tvárnic značky Ytong Statik o tloušťce 250 mm. Dle výrobce má konstrukce z těchto stavebních prvků vyhovující požární odolnost REI 180 DP1. | Ytong Statik tl. 250 | REI 180 DP1 | Požárně dělící konstrukce budou dle návrhu projektanta stavby realizovány z přesných pórobetonových tvárnic značky Ytong Statik o tloušťce 250 mm. Dle výrobce má konstrukce z těchto stavebních prvků vyhovující požární odolnost REI 180 DP1. | Ytong Statik tl. 250 | REI 180 DP1 | Požárně dělící konstrukce budou dle návrhu projektanta stavby realizovány z přesných pórobetonových tvárnic značky Ytong Statik o tloušťce 250 mm. Dle výrobce má konstrukce z těchto stavebních prvků vyhovující požární odolnost REI 180 DP1. | Ytong Statik tl. 250 | REI 180 DP1 | Požárně dělící konstrukce budou dle návrhu projektanta stavby realizovány z přesných pórobetonových tvárnic značky Ytong Statik o tloušťce 250 mm. Dle výrobce má konstrukce z těchto stavebních prvků vyhovující požární odolnost REI 180 DP1. | Ytong Statik tl. 250 | REI 180 DP1 | Požárně dělící konstrukce budou dle návrhu projektanta stavby realizovány z přesných pórobetonových tvárnic značky Ytong Statik o tloušťce 250 mm. Dle výrobce má konstrukce z těchto stavebních prvků vyhovující požární odolnost REI 180 DP1. | Ytong Statik tl. 250 | REI 180 DP1 | Požárně dělící konstrukce budou dle návrhu projektanta stavby realizovány z přesných pórobetonových tvárnic značky Ytong Statik o tloušťce 250 mm. Dle výrobce má konstrukce z těchto stavebních prvků vyhovující požární odolnost REI 180 DP1. | Ytong Statik tl. 250 | REI 180 DP1 | Požárně dělící konstrukce budou dle návrhu projektanta stavby realizovány z přesných pórobetonových tvárnic značky Ytong Statik o tloušťce 250 mm. Dle výrobce má konstrukce z těchto stavebních prvků vyhovující požární odolnost REI 180 DP1. | Ytong Statik tl. 250 | REI 180 DP1 | Požárně dělící konstrukce budou dle návrhu projektanta stavby realizovány z přesných pórobetonových tvárnic značky Ytong Statik o tloušťce 250 mm. Dle výrobce má konstrukce z těchto stavebních prvků vyhovující požární odolnost REI 180 DP1. | Ytong Statik tl. 250 | REI 180 DP1 | Požárně dělící konstrukce budou dle návrhu projektanta stavby realizovány z přesných pórobetonových tvárnic značky Ytong Statik o tloušťce 250 mm. Dle výrobce má konstrukce z těchto stavebních prvků vyhovující požární odolnost REI 180 DP1. | Ytong Statik tl. 250 | REI 180 DP1 | Požárně dělící konstrukce budou dle návrhu projektanta stavby realizovány z přesných pórobetonových tvárnic značky Ytong Statik o tloušťce 250 mm. Dle výrobce má konstrukce z těchto stavebních prvků vyhovující požární odolnost REI 180 DP1. | Ytong Statik tl. 250 | REI 180 DP1 | Požárně dělící konstrukce budou dle návrhu projektanta stavby realizovány z přesných pórobetonových tvárnic značky Ytong Statik o tloušťce 250 mm. Dle výrobce má konstrukce z těchto stavebních prvků vyhovující požární odolnost REI 180 DP1. | Ytong Statik tl. 250 | REI 180 DP1 | Požárně dělící konstrukce budou dle návrhu projektanta stavby realizovány z přesných pórobetonových tvárnic značky Ytong Statik o tloušťce 250 mm. Dle výrobce má konstrukce z těchto stavebních prvků vyhovující požární odolnost REI 180 DP1. | Ytong Statik tl. 250 | REI 180 DP1 | Požárně dělící konstrukce budou dle návrhu projektanta stavby realizovány z přesných pórobetonových tvárnic značky Ytong Statik o tloušťce 250 mm. Dle výrobce má konstrukce z těchto stavebních prvků vyhovující požární odolnost REI 180 DP1. | Ytong Statik tl. 250 | REI 180 DP1 | Požárně dělící konstrukce budou dle návrhu projektanta stavby realizovány z přesných pórobetonových tvárnic značky Ytong Statik o tloušťce 250 mm. Dle výrobce má konstrukce z těchto stavebních prvků vyhovující požární odolnost REI 180 DP1. | Ytong Statik tl. 250 | REI 180 DP1 | Požárně dělící konstrukce budou dle návrhu projektanta stavby realizovány z přesných pórobetonových tvárnic značky Ytong Statik o tloušťce 250 mm. Dle výrobce má konstrukce z těchto stavebních prvků vyhovující požární odolnost REI 180 DP1. | Ytong Statik tl. 250 | REI 180 DP1 | Požárně dělící konstrukce budou dle návrhu projektanta stavby realizovány z přesných pórobetonových tvárnic značky Ytong Statik o tloušťce 250 mm. Dle výrobce má konstrukce z těchto stavebních prvků vyhovující požární odolnost REI 180 DP1. | Ytong Statik tl. 250 | REI 180 DP1 | Požárně dělící konstrukce budou dle návrhu projektanta stavby realizovány z přesných pórobetonových tvárnic značky Ytong Statik o tloušťce 250 mm. Dle výrobce má konstrukce z těchto stavebních prvků vyhovující požární odolnost REI 180 DP1. | Ytong Statik tl. 250 | REI 180 DP1 | Požárně dělící konstrukce budou dle návrhu projektanta stavby realizovány z přesných pórobetonových tvárnic značky Ytong Statik o tloušťce 250 mm. Dle výrobce má konstrukce z těchto stavebních prvků vyhovující požární odolnost REI 180 DP1. | Ytong Statik tl. 250 | REI 180 DP1 | Požárně dělící konstrukce budou dle návrhu projektanta stavby realizovány z přesných pórobetonových tvárnic značky Ytong Statik o tloušťce 250 mm. Dle výrobce má konstrukce z těchto stavebních prvků vyhovující požární odolnost REI 180 DP1. | Ytong Statik tl. 250 | REI 180 DP1 | Požárně dělící konstrukce budou dle návrhu projektanta stavby realizovány z přesných pórobetonových tvárnic značky Ytong Statik o tloušťce 250 mm. Dle výrobce má konstrukce z těchto stavebních prvků vyhovující požární odolnost REI 180 DP1. | Ytong Statik tl. 250 | REI 180 DP1 | Požárně dělící konstrukce budou dle návrhu projektanta stavby realizovány z přesných pórobetonových tvárnic značky Ytong Statik o tloušťce 250 mm. Dle výrobce má konstrukce z těchto stavebních prvků vyhovující požární odolnost REI 180 DP1. | Ytong Statik tl. 250 | REI 180 DP1 | Požárně dělící konstrukce budou dle návrhu projektanta stavby realizovány z přesných pórobetonových tvárnic značky Ytong Statik o tloušťce 250 mm. Dle výrobce má konstrukce z těchto stavebních prvků vyhovující požární odolnost REI 180 DP1. | Ytong Statik tl. 250 | REI 180 DP1 | Požárně dělící konstrukce budou dle návrhu projektanta stavby realizovány z přesných pórobetonových tvárnic značky Ytong Statik o tloušťce 250 mm. Dle výrobce má konstrukce z těchto stavebních prvků vyhovující požární odolnost REI 180 DP1. | Ytong Statik tl. 250 | REI 180 DP1 | Požárně dělící konstrukce budou dle návrhu projektanta stavby realizovány z přesných pórobetonových tvárnic značky Ytong Statik o tloušťce 250 mm. Dle výrobce má konstrukce z těchto stavebních prvků vyhovující požární odolnost REI 180 DP1. | Ytong Statik tl. 250 | REI 180 DP1 | Požárně dělící konstrukce budou dle návrhu projektanta stavby realizovány z přesných pórobetonových tvárnic značky Ytong Statik o tloušťce 250 mm. Dle výrobce má konstrukce z těchto stavebních prvků vyhovující požární odolnost REI 180 DP1. | Ytong Statik tl. 250 | REI 180 DP1 | Požárně dělící konstrukce budou dle návrhu projektanta stavby realizovány z přesných pórobetonových tvárnic značky Ytong Statik o tloušťce 250 mm. Dle výrobce má konstrukce z těchto stavebních prvků vyhovující požární odolnost REI 180 DP1. | Ytong Statik tl. 250 | REI 180 DP1 | Požárně dělící konstrukce budou dle návrhu projektanta stavby realizovány z přesných pórobetonových tvárnic značky Ytong Statik o tloušťce 250 mm. Dle výrobce má konstrukce z těchto stavebních prvků vyhovující požární odolnost REI 180 DP1. | Ytong Statik tl. 250 | REI 180 DP1 | Požárně dělící konstrukce budou dle návrhu projektanta stavby realizovány z přesných pórobetonových tvárnic značky Ytong Statik o tloušťce 250 mm. Dle výrobce má konstrukce z těchto stavebních prvků vyhovující požární odolnost REI 180 DP1. | Ytong Statik tl. 250 | REI 180 DP1 | Požárně dělící konstrukce budou dle návrhu projektanta stavby realizovány z přesných pórobetonových tvárnic značky Ytong Statik o tloušťce 250 mm. Dle výrobce má konstrukce z těchto stavebních prvků vyhovující požární odolnost REI 180 DP1. | Ytong Statik tl. 250 | REI 180 DP1 | Požárně dělící konstrukce budou dle návrhu projektanta stavby realizovány z přesných pórobetonových tvárnic značky Ytong Statik o tloušťce 250 mm. Dle výrobce má konstrukce z těchto stavebních prvků vyhovující požární odolnost REI 180 DP1. | Ytong Statik tl. 250 | REI 180 DP1 | Požárně dělící konstrukce budou dle návrhu projektanta stavby realizovány z přesných pórobetonových tvárnic značky Ytong Statik o tloušťce 250 mm. Dle výrobce má konstrukce z těchto stavebních prvků vyhovující požární odolnost REI 180 DP1. | Ytong Statik tl. 250 | REI 180 DP1 | Požárně dělící konstrukce budou dle návrhu projektanta stavby realizovány z přesných pórobetonových tvárnic značky Ytong Statik o tloušťce 250 mm. Dle výrobce má konstrukce z těchto stavebních prvků vyhovující požární odolnost REI 180 DP1. | Ytong Statik tl. 250 | REI 180 DP1 | Požárně dělící konstrukce budou dle návrhu projektanta stavby realizovány z přesných pórobetonových tvárnic značky Ytong Statik o tloušťce 250 mm. Dle výrobce má konstrukce z těchto stavebních prvků vyhovující požární odolnost REI 180 DP1. | Ytong Statik tl. 250 | REI 180 DP1 | Požárně dělící konstrukce budou dle návrhu projektanta stavby realizovány z přesných pórobetonových tvárnic značky Ytong Statik o tloušťce 250 mm. Dle výrobce má konstrukce z těchto stavebních prvků vyhovující požární odolnost REI 180 DP1. | Ytong Statik tl. 250 | REI 180 DP1 | Požárně dělící konstrukce budou dle návrhu projektanta stavby realizovány z přesných pórobetonových tvárnic značky Ytong Statik o tloušťce 250 mm. Dle výrobce má konstrukce z těchto stavebních prvků vyhovující požární odolnost REI 180 DP1. | Ytong Statik tl. 250 | REI 180 DP1 | Požárně dělící konstrukce budou dle návrhu projektanta stavby realizovány z přesných pórobetonových tvárnic značky Ytong Statik o tloušťce 250 mm. Dle výrobce má konstrukce z těchto stavebních prvků vyhovující požární odolnost REI 180 DP1. | Ytong Statik tl. 250 | REI 180 DP1 | Požárně dělící konstrukce budou dle návrhu projektanta stavby realizovány z přesných pórobetonových tvárnic značky Ytong Statik o tloušťce 250 mm. Dle výrobce má konstrukce z těchto stavebních prvků vyhovující požární odolnost REI 180 DP1. | Ytong Statik tl. 250 | REI 180 DP1 | Požárně dělící konstrukce budou dle návrhu projektanta stavby realizovány z přesných pórobetonových tvárnic značky Ytong Statik o tloušťce 250 mm. Dle výrobce má konstrukce z těchto stavebních prvků vyhovující požární odolnost REI 180 DP1. | Ytong Statik tl. 250 | REI 180 DP1 | Požárně dělící konstrukce budou dle návrhu projektanta stavby realizovány z přesných pórobetonových tvárnic značky Ytong Statik o tloušťce 250 mm. Dle výrobce má konstrukce z těchto stavebních prvků vyhovující požární odolnost REI 180 DP1. | Ytong Statik tl. 250 | REI 180 DP1 | Požárně dělící konstrukce budou dle návrhu projektanta stavby realizovány z přesných pórobetonových tvárnic značky Ytong Statik o tloušťce 250 mm. Dle výrobce má konstrukce z těchto stavebních prvků vyhovující požární odolnost REI 180 DP1. | Ytong Statik tl. 250 | REI 180 DP1 | Požárně dělící konstrukce budou dle návrhu projektanta stavby realizovány z přesných pórobetonových tvárnic značky Ytong Statik o tloušťce 250 mm. Dle výrobce má konstrukce z těchto stavebních prvků vyhovující požární odolnost REI 180 DP1. | Ytong Statik tl. 250 | REI 180 DP1 | Požárně dělící konstrukce budou dle návrhu projektanta stavby realizovány z přesných pórobetonových tvárnic značky Ytong Statik o tloušťce 250 mm. Dle výrobce má konstrukce z těchto stavebních prvků vyhovující požární odolnost REI 180 DP1. | Ytong Statik tl. 250 | REI 180 DP1 | Požárně dělící konstrukce budou dle návrhu projektanta stavby realizovány z přesných pórobetonových tvárnic značky Ytong Statik o tloušťce 250 mm. Dle výrobce má konstrukce z těchto stavebních prvků vyhovující požární odolnost REI 180 DP1. | Ytong Statik tl. 250 | REI 180 DP1 | Požárně dělící konstrukce budou dle návrhu projektanta stavby realizovány z přesných pórobetonových tvárnic značky Ytong Statik o tloušťce 250 mm. Dle výrobce má konstrukce z těchto stavebních prvků vyhovující požární odolnost REI 180 DP1. | Ytong Statik tl. 250 | REI 180 DP1 | Požárně dělící konstrukce budou dle návrhu projektanta stavby realizovány z přesných pórobetonových tvárnic značky Ytong Statik o tloušťce 250 mm. Dle výrobce má konstrukce z těchto stavebních prvků vyhovující požární odolnost REI 180 DP1. | Ytong Statik tl. 250 | REI 180 DP1 | Požárně dělící konstrukce budou dle návrhu projektanta stavby realizovány z přesných pórobetonových tvárnic značky Ytong Statik o tloušťce 250 mm. Dle výrobce má konstrukce z těchto stavebních prvků vyhovující požární odolnost REI 180 DP1. | Ytong Statik tl. 250 | REI 180 DP1 | Požárně dělící konstrukce budou dle návrhu projektanta stavby realizovány z přesných pórobetonových tvárnic značky Ytong Statik o tloušťce 250 mm. Dle výrobce má konstrukce z těchto stavebních prvků vyhovující požární odolnost REI 180 DP1. | Ytong Statik tl. 250 | REI 180 DP1 | Požárně dělící konstrukce budou dle návrhu projektanta stavby realizovány z přesných pórobetonových tvárnic značky Ytong Statik o tloušťce 250 mm. Dle výrobce má konstrukce z těchto stavebních prvků vyhovující požární odolnost REI 180 DP1. | Ytong Statik tl. 250 | REI 180 DP1 | Požárně dělící konstrukce budou dle návrhu projektanta stavby realizovány z přesných pórobetonových tvárnic značky Ytong Statik o tloušťce 250 mm. Dle výrobce má konstrukce z těchto stavebních prvků vyhovující požární odolnost REI 180 DP1. | Ytong Statik tl. 250 | REI 180 DP1 | Požárně dělící konstrukce budou dle návrhu projektanta stavby realizovány z přesných pórobetonových tvárnic značky Ytong Statik o tloušťce 250 mm. Dle výrobce má konstrukce z těchto stavebních prvků vyhovující požární odolnost REI 180 DP1. | Ytong Statik tl. 250 | REI 180 DP1 | Požárně dělící konstrukce budou dle návrhu projektanta stavby realizovány z přesných pórobetonových tvárnic značky Ytong Statik o tloušťce 250 mm. Dle výrobce má konstrukce z těchto stavebních prvků vyhovující požární odolnost REI 180 DP1. | Ytong Statik tl. 250 | REI 180 DP1 | Požárně dělící konstrukce budou dle návrhu projektanta stavby realizovány z přesných pórobetonových tvárnic značky Ytong Statik o tloušťce 250 mm. Dle výrobce má konstrukce z těchto stavebních prvků vyhovující požární odolnost REI 180 DP1. | Ytong Statik tl. 250 | REI 180 DP1 | Požárně dělící konstrukce budou dle návrhu projektanta stavby realizovány z přesných pórobetonových tvárnic značky Ytong Statik o tloušťce 250 mm. Dle výrobce má konstrukce z těchto stavebních prvků vyhovující požární odolnost REI 180 DP1. | Ytong Statik tl. 250 | REI 180 DP1 | Požárně dělící konstrukce budou dle návrhu projektanta stavby realizovány z přesných pórobetonových tvárnic značky Ytong Statik o tloušťce 250 mm. Dle výrobce má konstrukce z těchto stavebních prvků vyhovující požární odolnost REI 180 DP1. | Ytong Statik tl. 250 | REI 180 DP1 | Požárně dělící konstrukce budou dle návrhu projektanta stavby realizovány z přesných pórobetonových tvárnic značky Ytong Statik o tloušťce 250 mm. Dle výrobce má konstrukce z těchto stavebních prvků vyhovující požární odolnost REI 180 DP1. | Ytong Statik tl. 250 | REI 180 DP1 | Požárně dělící konstrukce budou dle návrhu projektanta stavby realizovány z přesných pórobetonových tvárnic značky Ytong Statik o tloušťce 250 mm. Dle výrobce má konstrukce z těchto stavebních prvků vyhovující požární odolnost REI 180 DP1. | Ytong Statik tl. 250 | REI 180 DP1 | Požárně dělící konstrukce budou dle návrhu projektanta stavby realizovány z přesných pórobetonových tvárnic značky Ytong Statik o tloušťce 250 mm. Dle výrobce má konstrukce z těchto stavebních prvků vyhovující požární odolnost REI 180 DP1. | Ytong Statik tl. 250 | REI 180 DP1 | Požárně dělící konstrukce budou dle návrhu projektanta stavby realizovány z přesných pórobetonových tvárnic značky Ytong Statik o tloušťce 250 mm. Dle výrobce má konstrukce z těchto stavebních prvků vyhovující požární odolnost REI 180 DP1. | Ytong Statik tl. 250 | REI 180 DP1 | Požárně dělící konstrukce budou dle návrhu projektanta stavby realizovány z přesných pórobetonových tvárnic značky Ytong Statik o tloušťce 250 mm. Dle výrobce má konstrukce z těchto stavebních prvků vyhovující požární odolnost REI 180 DP1. | Ytong Statik tl. 250 | REI 180 DP1 | Požárně dělící konstrukce budou dle návrhu projektanta stavby realizovány z přesných pórobetonových tvárnic značky Ytong Statik o tloušťce 250 mm. Dle výrobce má konstrukce z těchto stavebních prvků vyhovující požární odolnost REI 180 DP1. | Ytong Statik tl. 250 | REI 180 DP1 | Požárně dělící konstrukce budou dle návrhu projektanta stavby realizovány z přesných pórobetonových tvárnic značky Ytong Statik o tloušťce 250 mm. Dle výrobce má konstrukce z těchto stavebních prvků vyhovující požární odolnost REI 180 DP1. | Ytong Statik tl. 250 | REI 180 DP1 | Požárně dělící konstrukce budou dle návrhu projektanta stavby realizovány z přesných pórobetonových tvárnic značky Ytong Statik o tloušťce 250 mm. Dle výrobce má konstrukce z těchto stavebních prvků vyhovující požární odolnost REI 180 DP1. | Ytong Statik tl. 250 | REI 180 DP1 | Požárně dělící konstrukce budou dle návrhu projektanta stavby realizovány z přesných pórobetonových tvárnic značky Ytong Statik o tloušťce 250 mm. Dle výrobce má konstrukce z těchto stavebních prvků vyhovující požární odolnost REI 180 DP1. | Ytong Statik tl. 250 | REI 180 DP1 | Požárně dělící konstrukce budou dle návrhu projektanta stavby realizovány z přesných pórobetonových tvárnic značky Ytong Statik o tloušťce 250 mm. Dle výrobce má konstrukce z těchto stavebních prvků vyhovující požární odolnost REI 180 DP1. | Ytong Statik tl. 250 | REI 180 DP1 | Požárně dělící konstrukce budou dle návrhu projektanta stavby realizovány z přesných pórobetonových tvárnic značky Ytong Statik o tloušťce 250 mm. Dle výrobce má konstrukce z těchto stavebních prvků vyhovující požární odolnost REI 180 DP1. | Ytong Statik tl. 250 | REI 180 DP1 | Požárně dělící konstrukce budou dle návrhu projektanta stavby realizovány z přesných pórobetonových tvárnic značky Ytong Statik o tloušťce 250 mm. Dle výrobce má konstrukce z těchto stavebních prvků vyhovující požární odolnost REI 180 DP1. | Ytong Statik tl. 250 | REI 180 DP1 | Požárně dělící konstrukce budou dle návrhu projektanta stavby realizovány z přesných pórobetonových tvárnic značky Ytong Statik o tloušťce 250 mm. Dle výrobce má konstrukce z těchto stavebních prvků vyhovující požární odolnost REI 180 DP1. | Ytong Statik tl. 250 | REI 180 DP1 | Požárně dělící konstrukce budou dle návrhu projektanta stavby realizovány z přesných pórobetonových tvárnic značky Ytong Statik o tloušťce 250 mm. Dle výrobce má konstrukce z těchto stavebních prvků vyhovující požární odolnost REI 180 DP1. | Ytong Statik tl. 250 | REI 180 DP1 | Požárně dělící konstrukce budou dle návrhu projektanta stavby realizovány z přesných pórobetonových tvárnic značky Ytong Statik o tloušťce 250 mm. Dle výrobce má konstrukce z těchto stavebních prvků vyhovující požární odolnost REI 180 DP1. | Ytong Statik tl. 250 | REI 180 DP1 | Požárně dělící konstrukce budou dle návrhu projektanta stavby realizovány z přesných pórobetonových tvárnic značky Ytong Statik o tloušťce 250 mm. Dle výrobce má konstrukce z těchto stavebních prvků vyhovující požární odolnost REI 180 DP1. | Ytong Statik tl. 250 | REI 180 DP1 | Požárně dělící konstrukce budou dle návrhu projektanta stavby realizovány z přesných pórobetonových tvárnic značky Ytong Statik o tloušťce 250 mm. Dle výrobce má konstrukce z těchto stavebních prvků vyhovující požární odolnost REI 180 DP1. | Ytong Statik tl. 250 | REI 180 DP1 | Požárně dělící konstrukce budou dle návrhu projektanta stavby realizovány z přesných pórobetonových tvárnic značky Ytong Statik o tloušťce 250 mm. Dle výrobce má konstrukce z těchto stavebních prvků vyhovující požární odolnost REI 180 DP1. | Ytong Statik tl. 250 | REI 180 DP1 | Požárně dělící konstrukce budou dle návrhu projektanta stavby realizovány z přesných pórobetonových tvárnic značky Ytong Statik o tloušťce 250 mm. Dle výrobce má konstrukce z těchto stavebních prvků vyhovující požární odolnost REI 180 DP1. | Ytong Statik tl. 250 | REI 180 DP1 | Požárně dělící konstrukce budou dle návrhu projektanta stavby realizovány z přesných pórobetonových tvárnic značky Ytong Statik o tloušťce 250 mm. Dle výrobce má konstrukce z těchto stavebních prvků vyhovující požární odolnost REI 180 DP1. | Ytong Statik tl. 250 | REI 180 DP1 | Požárně dělící konstrukce budou dle návrhu projektanta stavby realizovány z přesných pórobetonových tvárnic značky Ytong Statik o tloušťce 250 mm. Dle výrobce má konstrukce z těchto stavebních prvků vyhovující požární odolnost REI 180 DP1. | Ytong Statik tl. 250 | REI 180 DP1 | Požárně dělící konstrukce budou dle návrhu projektanta stavby realizovány z přesných pórobetonových tvárnic značky Ytong Statik o tloušťce 250 mm. Dle výrobce má konstrukce z těchto stavebních prvků vyhovující požární odolnost REI 180 DP1. | Ytong Statik tl. 250 | REI 180 DP1 | Požárně dělící konstrukce budou dle návrhu projektanta stavby realizovány z přesných pórobetonových tvárnic značky Ytong Statik o tloušťce 250 mm. Dle výrobce má konstrukce z těchto stavebních prvků vyhovující požární odolnost REI 180 DP1. | Ytong Statik tl. 250 | REI 180 DP1 | Požárně dělící konstrukce budou dle návrhu projektanta stavby realizovány z přesných pórobetonových tvárnic značky Ytong Statik o tloušťce 250 mm. Dle výrobce má konstrukce z těchto stavebních prvků vyhovující požární odolnost REI 180 DP1. | Ytong Statik tl. 250 | REI 180 DP1 | Požárně dělící konstrukce budou dle návrhu projektanta stavby realizovány z přesných pórobetonových tvárnic značky Ytong Statik o tloušťce 250 mm. Dle výrobce má konstrukce z těchto stavebních prvků vyhovující požární odolnost REI 180 DP1. | Ytong Statik tl. 250 | REI 180 DP1 | Požárně dělící konstrukce budou dle návrhu projektanta stavby realizovány z přesných pórobetonových tvárnic značky Ytong Statik o tloušťce 250 mm. Dle výrobce má konstrukce z těchto stavebních prvků vyhovující požární odolnost REI 180 DP1. | Ytong Statik tl. 250 | REI 180 DP1 | Požárně dělící konstrukce budou dle návrhu projektanta stavby realizovány z přesných pórobetonových tvárnic značky Ytong Statik o tloušťce 250 mm. Dle výrobce má konstrukce z těchto stavebních prvků vyhovující požární odolnost REI 180 DP1. | Ytong Statik tl. 250 | REI 180 DP1 | Požárně dělící konstrukce budou dle návrhu projektanta stavby realizovány z přesných pórobetonových tvárnic značky Ytong Statik o tloušťce 250 mm. Dle výrobce má konstrukce z těchto stavebních prvků vyhovující požární odolnost REI 180 DP1. | Ytong Statik tl. 250 | REI 180 DP1 | Požárně dělící konstrukce budou dle návrhu projektanta stavby realizovány z přesných pórobetonových tvárnic značky Ytong Statik o tloušťce 250 mm. Dle výrobce má konstrukce z těchto stavebních prvků vyhovující požární odolnost REI 180 DP1. | Ytong Statik tl. 250 | REI 180 DP1 | Požárně dělící konstrukce budou dle návrhu projektanta stavby realizovány z přesných pórobetonových tvárnic značky Ytong Statik o tloušťce 250 mm. Dle výrobce má konstrukce z těchto stavebních prvků vyhovující požární odolnost REI 180 DP1. | Ytong Statik tl. 250 | REI 180 DP1 | Požárně dělící konstrukce budou dle návrhu projektanta stavby realizovány z přesných pórobetonových tvárnic značky Ytong Statik o tloušťce 250 mm. Dle výrobce má konstrukce z těchto stavebních prvků vyhovující požární odolnost REI 180 DP1. | Ytong Statik tl. 250 | REI 180 DP1 | Požárně dělící konstrukce budou dle návrhu projektanta stavby realizovány z přesných pórobetonových tvárnic značky Ytong Statik o tloušťce 250 mm. Dle výrobce má konstrukce z těchto stavebních prvků vyhovující požární odolnost REI 180 DP1. | Ytong Statik tl. 250 | REI 180 DP1 | Požárně dělící konstrukce budou dle návrhu projektanta stavby realizovány z přesných pórobetonových tvárnic značky Ytong Statik o tloušťce 250 mm. Dle výrobce má konstrukce z těchto stavebních prvků vyhovující požární odolnost REI 180 DP1. | Ytong Statik tl. 250 | REI 180 DP1 | Požárně dělící konstrukce budou dle návrhu projektanta stavby realizovány z přesných pórobetonových tvárnic značky Ytong Statik o tloušťce 250 mm. Dle výrobce má konstrukce z těchto stavebních prvků vyhovující požární odolnost REI 180 DP1. | Ytong Statik tl. 250 | REI 180 DP1 | Požárně dělící konstrukce budou dle návrhu projektanta stavby realizovány z přesných pórobetonových tvárnic značky Ytong Statik o tloušťce 250 mm. Dle výrobce má konstrukce z těchto stavebních prvků vyhovující požární odolnost REI 180 DP1. | Ytong Statik tl. 250 | REI 180 DP1 | Požárně dělící konstrukce budou dle návrhu projektanta stavby realizovány z přesných pórobetonových tvárnic značky Ytong Statik o tloušťce 250 mm. Dle výrobce má konstrukce z těchto stavebních prvků vyhovující požární odolnost REI 180 DP1. | Ytong Statik tl. 250 | REI 180 DP1 | Požárně dělící konstrukce budou dle návrhu projektanta stavby realizovány z přesných pórobetonových tvárnic značky Ytong Statik o tloušťce 250 mm. Dle výrobce má konstrukce z těchto stavebních prvků vyhovující požární odolnost REI 180 DP1. | Ytong Statik tl. 250 | REI 180 DP1 | Požárně dělící konstrukce budou dle návrhu projektanta stavby realizovány z přesných pórobetonových tvárnic značky Ytong Statik o tloušťce 250 mm. Dle výrobce má konstrukce z těchto stavebních prvků vyhovující požární odolnost REI 180 DP1. | Ytong Statik tl. 250 | REI 180 DP1 | Požárně dělící konstrukce budou dle návrhu projektanta stavby realizovány z přesných pórobetonových tvárnic značky Ytong Statik o tloušťce 250 mm. Dle výrobce má konstrukce z těchto stavebních prvků vyhovující požární odolnost REI 180 DP1. | Ytong Statik tl. 250 | REI 180 DP1 | Požárně dělící konstrukce budou dle návrhu projektanta stavby realizovány z přesných pórobetonových tvárnic značky Ytong Statik o tloušťce 250 mm. Dle výrobce má konstrukce z těchto stavebních prvků vyhovující požární odolnost REI 180 DP1. | Ytong Statik tl. 250 | REI 180 DP1 | Požárně dělící konstrukce budou dle návrhu projektanta stavby realizovány z přesných pórobetonových tvárnic značky Ytong Statik o tloušťce 250 mm. Dle výrobce má konstrukce z těchto stavebních prvků vyhovující požární odolnost REI 180 DP1. | Ytong Statik tl. 250 | REI 180 DP1 | Požárně dělící konstrukce budou dle návrhu projektanta stavby realizovány z přesných pórobetonových tvárnic značky Ytong Statik o tloušťce 250 mm. Dle výrobce má konstrukce z těchto stavebních prvků vyhovující požární odolnost REI 180 DP1. | Ytong Statik tl. 250 | REI 180 DP1 | Požárně dělící konstrukce budou dle návrhu projektanta stavby realizovány z přesných pórobetonových tvárnic značky Ytong Statik o tloušťce 250 mm. Dle výrobce má konstrukce z těchto stavebních prvků vyhovující požární odolnost REI 180 DP1. | Ytong Statik tl. 250 | REI 180 DP1 | Požárně dělící konstrukce budou dle návrhu projektanta stavby realizovány z přesných pórobetonových tvárnic značky Ytong Statik o tloušťce 250 mm. Dle výrobce má konstrukce z těchto stavebních prvků vyhovující požární odolnost REI 180 DP1. | Ytong Statik tl. 250 | REI 180 DP1 | Požárně dělící konstrukce budou dle návrhu projektanta stavby realizovány z přesných pórobetonových tvárnic značky Ytong Statik o tloušťce 250 mm. Dle výrobce má konstrukce z těchto stavebních prvků vyhovující požární odolnost REI 180 DP1. | Ytong Statik tl. 250 | REI 180 DP1 | Požárně dělící konstrukce budou dle návrhu projektanta stavby realizovány z přesných pórobetonových tvárnic značky Ytong Statik o tloušťce 250 mm. Dle výrobce má konstrukce z těchto stavebních prvků vyhovující požární odolnost REI 180 DP1. | Ytong Statik tl. 250 | REI 180 DP1 | Požárně dělící konstrukce budou dle návrhu projektanta stavby realizovány z přesných pórobetonových tvárnic značky Ytong Statik o tloušťce 250 mm. Dle výrobce má konstrukce z těchto stavebních prvků vyhovující požární odolnost REI 180 DP1. | Ytong Statik tl. 250 | REI 180 DP1 | Požárně dělící konstrukce budou dle návrhu projektanta stavby realizovány z přesných pórobetonových tvárnic značky Ytong Statik o tloušťce 250 mm. Dle výrobce má konstrukce z těchto stavebních prvků vyhovující požární odolnost REI 180 DP1. | Ytong Statik tl. 250 | REI 180 DP1 | Požárně dělící konstrukce budou dle návrhu projektanta stavby realizovány z přesných pórobetonových tvárnic značky Ytong Statik o tloušťce 250 mm. Dle výrobce má konstrukce z těchto stavebních prvků vyhovující požární odolnost REI 180 DP1. | Ytong Statik tl. 250 | REI 180 DP1 | Požárně dělící konstrukce budou dle návrhu projektanta stavby realizovány z přesných pórobetonových tvárnic značky Ytong Statik o tloušťce 250 mm. Dle výrobce má konstrukce z těchto stavebních prvků vyhovující požární odolnost REI 180 DP1. | Ytong Statik tl. 250 | REI 180 DP1 | Požárně dělící konstrukce budou dle návrhu projektanta stavby realizovány z přesných pórobetonových tvárnic značky Ytong Statik o tloušťce 250 mm. Dle výrobce má konstrukce z těchto stavebních prvků vyhovující požární odolnost REI 180 DP1. | Ytong Statik tl. 250 | REI 180 DP1 | Požárně dělící konstrukce budou dle návrhu projektanta stavby realizovány z přesných pórobetonových tvárnic značky Ytong Statik o tloušťce 250 mm. Dle výrobce má konstrukce z těchto stavebních prvků vyhovující požární odolnost REI 180 DP1. | Ytong Statik tl. 250 | REI 180 DP1 | Požárně dělící konstrukce budou dle návrhu projektanta stavby realizovány z přesných pórobetonových tvárnic značky Ytong Statik o tloušťce 250 mm. Dle výrobce má konstrukce z těchto stavebních prvků vyhovující požární odolnost REI 180 DP1. | Ytong Statik tl. 250 | REI 180 DP1 | Požárně dělící konstrukce budou dle návrhu projektanta stavby realizovány z přesných pórobetonových tvárnic značky Ytong Statik o tloušťce 250 mm. Dle výrobce má konstrukce z těchto stavebních prvků vyhovující požární odolnost REI 180 DP1. | Ytong Statik tl. 250 | REI 180 DP1 | Požárně dělící konstrukce budou dle návrhu projektanta stavby realizovány z přesných pórobetonových tvárnic značky Ytong Statik o tloušťce 250 mm. Dle výrobce má konstrukce z těchto stavebních prvků vyhovující požární odolnost REI 180 DP1. | Ytong Statik tl. 250 | REI 180 DP1 | Požárně dělící konstrukce budou dle návrhu projektanta stavby realizovány z přesných pórobetonových tvárnic značky Ytong Statik o tloušťce 250 mm. Dle výrobce má konstrukce z těchto stavebních prvků vyhovující požární odolnost REI 180 DP1. | Ytong Statik tl. 250 | REI 180 DP1 | Požárně dělící konstrukce budou dle návrhu projektanta stavby realizovány z přesných pórobetonových tvárnic značky Ytong Statik o tloušťce 250 mm. Dle výrobce má konstrukce z těchto stavebních prvků vyhovující požární odolnost REI 180 DP1. | Ytong Statik tl. 250 | REI 180 DP1 | Požárně dělící konstrukce budou dle návrhu projektanta stavby realizovány z přesných pórobetonových tvárnic značky Ytong Statik o tloušťce 250 mm. Dle výrobce má konstrukce z těchto stavebních prvků vyhovující požární odolnost REI 180 DP1. | Ytong Statik tl. 250 | REI 180 DP1 | Požárně dělící konstrukce budou dle návrhu projektanta stavby realizovány z přesných pórobetonových tvárnic značky Ytong Statik o tloušťce 250 mm. Dle výrobce má konstrukce z těchto stavebních prvků vyhovující požární odolnost REI 180 DP1. | Ytong Statik tl. 250 | REI 180 DP1 | Požárně dělící konstrukce budou dle návrhu projektanta stavby realizovány z přesných pórobetonových tvárnic značky Ytong Statik o tloušťce 250 mm. Dle výrobce má konstrukce z těchto stavebních prvků vyhovující požární odolnost REI 180 DP1. | Ytong Statik tl. 250 | REI 180 DP1 | Požárně dělící konstrukce budou dle návrhu projektanta stavby realizovány z přesných pórobetonových tvárnic značky Ytong Statik o tloušťce 250 mm. Dle výrobce má konstrukce z těchto stavebních prvků vyhovující požární odolnost REI 180 DP1. | Ytong Statik tl. 250 | REI 180 DP1 | Požárně dělící konstrukce budou dle návrhu projektanta stavby realizovány z přesných pórobetonových tvárnic značky Ytong Statik o tloušťce 250 mm. Dle výrobce má konstrukce z těchto stavebních prvků vyhovující požární odolnost REI 180 DP1. | Ytong Statik tl. 250 | REI 180 DP1 | Požárně dělící konstrukce budou dle návrhu projektanta stavby realizovány z přesných pórobetonových tvárnic značky Ytong Statik o tloušťce 250 mm. Dle výrobce má konstrukce z těchto stavebních prvků vyhovující požární odolnost REI 180 DP1. | Ytong Statik tl. 250 | REI 180 DP1 | Požárně dělící konstrukce budou dle návrhu projektanta stavby realizovány z přesných pórobetonových tvárnic značky Ytong Statik o tloušťce 250 mm. Dle výrobce má konstrukce z těchto stavebních prvků vyhovující požární odolnost REI 180 DP1. | Ytong Statik tl. 250 | REI 180 DP1 | Požárně dělící konstrukce budou dle návrhu projektanta stavby realizovány z přesných pórobetonových tvárnic značky Ytong Statik o tloušťce 250 mm. Dle výrobce má konstrukce z těchto stavebních prvků vyhovující požární odolnost REI 180 DP1. | Ytong Statik tl. 250 | REI 180 DP1 | Požárně dělící konstrukce budou dle návrhu projektanta stavby realizovány z přesných pórobetonových tvárnic značky Ytong Statik o tloušťce 250 mm. Dle výrobce má konstrukce z těchto stavebních prvků vyhovující požární odolnost REI 180 DP1. | Ytong Statik tl. 250 | REI 180 DP1 | Požárně dělící konstrukce budou dle návrhu projektanta stavby realizovány z přesných pórobetonových tvárnic značky Ytong Statik o tloušťce 250 mm. Dle výrobce má konstrukce z těchto stavebních prvků vyhovující požární odolnost REI 180 DP1. | Ytong Statik tl. 250 | REI 180 DP1 | Požárně dělící konstrukce budou dle návrhu projektanta stavby realizovány z přesných pórobetonových tvárnic značky Ytong Statik o tloušťce 250 mm. Dle výrobce má konstrukce z těchto stavebních prvků vyhovující požární odolnost REI 180 DP1. | Ytong Statik tl. 250 | REI 180 DP1 | Požárně dělící konstrukce budou dle návrhu projektanta stavby realizovány z přesných pórobetonových tvárnic značky Ytong Statik o tloušťce 250 mm. Dle výrobce má konstrukce z těchto stavebních prvků vyhovující požární odolnost REI 180 DP1. | Ytong Statik tl. 250 | REI 180 DP1 | Požárně dělící konstrukce budou dle návrhu projektanta stavby realizovány z přesných pórobetonových tvárnic značky Ytong Statik o tloušťce 250 mm. Dle výrobce má konstrukce z těchto stavebních prvků vyhovující požární odolnost REI 180 DP1. | Ytong Statik tl. 250 | REI 180 DP1 | Požárně dělící konstrukce budou dle návrhu projektanta stavby realizovány z přesných pórobetonových tvárnic značky Ytong Statik o tloušťce 250 mm. Dle výrobce má konstrukce z těchto stavebních prvků vyhovující požární odolnost REI 180 DP1. | Ytong Statik tl. 250 | REI 180 DP1 | Požárně dělící konstrukce budou dle návrhu projektanta stavby realizovány z přesných pórobetonových tvárnic značky Ytong Statik o tloušťce 250 mm. Dle výrobce má konstrukce z těchto stavebních prvků vyhovující požární odolnost REI 180 DP1. | Ytong Statik tl. 250 | REI 180 DP1 | Požárně dělící konstrukce budou dle návrhu projektanta stavby realizovány z přesných pórobetonových tvárnic značky Ytong Statik o tloušťce 250 mm. Dle výrobce má konstrukce z těchto stavebních prvků vyhovující požární odolnost REI 180 DP1. | Ytong Statik tl. 250 | REI 180 DP1 | Požárně dělící konstrukce budou dle návrhu projektanta stavby realizovány z přesných pórobetonových tvárnic značky Ytong Statik o tloušťce 250 mm. Dle výrobce má konstrukce z těchto stavebních prvků vyhovující požární odolnost REI 180 DP1. | Ytong Statik tl. 250 | REI 180 DP1 | Požárně dělící konstrukce budou dle návrhu projektanta stavby realizovány z přesných pórobetonových tvárnic značky Ytong Statik o tloušťce 250 mm. Dle výrobce má konstrukce z těchto stavebních prvků vyhovující požární odolnost REI 180 DP1. | Ytong Statik tl. 250 | REI 180 DP1 | Požárně dělící konstrukce budou dle návrhu projektanta stavby realizovány z přesných pórobetonových tvárnic značky Ytong Statik o tloušťce 250 mm. Dle výrobce má konstrukce z těchto stavebních prvků vyhovující požární odolnost REI 180 DP1. | Ytong Statik tl. 250 | REI 180 DP1 | Požárně dělící konstrukce budou dle návrhu projektanta stavby realizovány z přesných pórobetonových tvárnic značky Ytong Statik o tloušťce 250 mm. Dle výrobce má konstrukce z těchto stavebních prvků vyhovující požární odolnost REI 180 DP1. | Ytong Statik tl. 250 | REI 180 DP1 | Požárně dělící konstrukce budou dle návrhu projektanta stavby realizovány z přesných pórobetonových tvárnic značky Ytong Statik o tloušťce 250 mm. Dle výrobce má konstrukce z těchto stavebních prvků vyhovující požární odolnost REI 180 DP1. | Ytong Statik tl. 250 | REI 180 DP1 | Požárně dělící konstrukce budou dle návrhu projektanta stavby realizovány z přesných pórobetonových tvárnic značky Ytong Statik o tloušťce 250 mm. Dle výrobce má konstrukce z těchto stavebních prvků vyhovující požární odolnost REI 180 DP1. | Ytong Statik tl. 250 | REI 180 DP1 | Požárně dělící konstrukce budou dle návrhu projektanta stavby realizovány z přesných pórobetonových tvárnic značky Ytong Statik o tloušťce 250 mm. Dle výrobce má konstrukce z těchto stavebních prvků vyhovující požární odolnost REI 180 DP1. | Ytong Statik tl. 250 | REI 180 DP1 | Požárně dělící konstrukce budou dle návrhu projektanta stavby realizovány z přesných pórobetonových tvárnic značky Ytong Statik o tloušťce 250 mm. Dle výrobce má konstrukce z těchto stavebních prvků vyhovující požární odolnost REI 180 DP1. | Ytong Statik tl. 250 | REI 180 DP1 | Požárně dělící konstrukce budou dle návrhu projektanta stavby realizovány z přesných pórobetonových tvárnic značky Ytong Statik o tloušťce 250 mm. Dle výrobce má konstrukce z těchto stavebních prvků vyhovující požární odolnost REI 180 DP1. | Ytong Statik tl. 250 | REI 180 DP1 | Požárně dělící konstrukce budou dle návrhu projektanta stavby realizovány z přesných pórobetonových tvárnic značky Ytong Statik o tloušťce 250 mm. Dle výrobce má konstrukce z těchto stavebních prvků vyhovující požární odolnost REI 180 DP1. | Ytong Statik tl. 250 | REI 180 DP1 | Požárně dělící konstrukce budou dle návrhu projektanta stavby realizovány z přesných pórobetonových tvárnic značky Ytong Statik o tloušťce 250 mm. Dle výrobce má konstrukce z těchto stavebních prvků vyhovující požární odolnost REI 180 DP1. | Ytong Statik tl. 250 | REI 180 DP1 | Požárně dělící konstrukce budou dle návrhu projektanta stavby realizovány z přesných pórobetonových tvárnic značky Ytong Statik o tloušťce 250 mm. Dle výrobce má konstrukce z těchto stavebních prvků vyhovující požární odolnost REI 180 DP1. | Ytong Statik tl. 250 | REI 180 DP1 | Požárně dělící konstrukce budou dle návrhu projektanta stavby realizovány z přesných pórobetonových tvárnic značky Ytong Statik o tloušťce 250 mm. Dle výrobce má konstrukce z těchto stavebních prvků vyhovující požární odolnost REI 180 DP1. | Ytong Statik tl. 250 | REI 180 DP1 | Požárně dělící konstrukce budou dle návrhu projektanta stavby realizovány z přesných pórobetonových tvárnic značky Ytong Statik o tloušťce 250 mm. Dle výrobce má konstrukce z těchto stavebních prvků vyhovující požární odolnost REI 180 DP1. | Ytong Statik tl. 250 | REI 180 DP1 | Požárně dělící konstrukce budou dle návrhu projektanta stavby realizovány z přesných pórobetonových tvárnic značky Ytong Statik o tloušťce 250 mm. Dle výrobce má konstrukce z těchto stavebních prvků vyhovující požární odolnost REI 180 DP1. | Ytong Statik tl. 250 | REI 180 DP1 | Požárně dělící konstrukce budou dle návrhu projektanta stavby realizovány z přesných pórobetonových tvárnic značky Ytong Statik o tloušťce 250 mm. Dle výrobce má konstrukce z těchto stavebních prvků vyhovující požární odolnost REI 180 DP1. | Ytong Statik tl. 250 | REI 180 DP1 | Požárně dělící konstrukce budou dle návrhu projektanta stavby realizovány z přesných pórobetonových tvárnic značky Ytong Statik o tloušťce 250 mm. Dle výrobce má konstrukce z těchto stavebních prvků vyhovující požární odolnost REI 180 DP1. | Ytong Statik tl. 250 | REI 180 DP1 | Požárně dělící konstrukce budou dle návrhu projektanta stavby realizovány z přesných pórobetonových tvárnic značky Ytong Statik o tloušťce 250 mm. Dle výrobce má konstrukce z těchto stavebních prvků vyhovující požární odolnost REI 180 DP1. | Ytong Statik tl. 250 | REI 180 DP1 | Požárně dělící konstrukce budou dle návrhu projektanta stavby realizovány z přesných pórobetonových tvárnic značky Ytong Statik o tloušťce 250 mm. Dle výrobce má konstrukce z těchto stavebních prvků vyhovující požární odolnost REI 180 DP1. | Ytong Statik tl. 250 | REI 180 DP1 | Požárně dělící konstrukce budou dle návrhu projektanta stavby realizovány z přesných pórobetonových tvárnic značky Ytong Statik o tloušťce 250 mm. Dle výrobce má konstrukce z těchto stavebních prvků vyhovující požární odolnost REI 180 DP1. | Ytong Statik tl. 250 | REI 180 DP1 | Požárně dělící konstrukce budou dle návrhu projektanta stavby realizovány z přesných pórobetonových tvárnic značky Ytong Statik o tloušťce 250 mm. Dle výrobce má konstrukce z těchto stavebních prvků vyhovující požární odolnost REI 180 DP1. | Ytong Statik tl. 250 | REI 180 DP1 | Požárně dělící konstrukce budou dle návrhu projektanta stavby realizovány z přesných pórobetonových tvárnic značky Ytong Statik o tloušťce 250 mm. Dle výrobce má konstrukce z těchto stavebních prvků vyhovující požární odolnost REI 180 DP1. | Ytong Statik tl. 250 | REI 180 DP1 | Požárně dělící konstrukce budou dle návrhu projektanta stavby realizovány z přesných pórobetonových tvárnic značky Ytong Statik o tloušťce 250 mm. Dle výrobce má konstrukce z těchto stavebních prvků vyhovující požární odolnost REI 180 DP1. | Ytong Statik tl. 250 | REI 180 DP1 | Požárně dělící konstrukce budou dle návrhu projektanta stavby realizovány z přesných pórobetonových tvárnic značky Ytong Statik o tloušťce 250 mm. Dle výrobce má konstrukce z těchto stavebních prvků vyhovující požární odolnost REI 180 DP1. | Ytong Statik tl. 250 | REI 180 DP1 | Požárně dělící konstrukce budou dle návrhu projektanta stavby realizovány z přesných pórobetonových tvárnic značky Ytong Statik o tloušťce 250 mm. Dle výrobce má konstrukce z těchto stavebních prvků vyhovující požární odolnost REI 180 DP1. | Ytong Statik tl. 250 | REI 180 DP1 | Požárně dělící konstrukce budou dle návrhu projektanta stavby realizovány z přesných pórobetonových tvárnic značky Ytong Statik o tloušťce 250 mm. Dle výrobce má konstrukce z těchto stavebních prvků vyhovující požární odolnost REI 180 DP1. | Ytong Statik tl. 250 | REI 180 DP1 | Požárně dělící konstrukce budou dle návrhu projektanta stavby realizovány z přesných pórobetonových tvárnic značky Ytong Statik o tloušťce 250 mm. Dle výrobce má konstrukce z těchto stavebních prvků vyhovující požární odolnost REI 180 DP1. | Ytong Statik tl. 250 | REI 180 DP1 | Požárně dělící konstrukce budou dle návrhu projektanta stavby realizovány z přesných pórobetonových tvárnic značky Ytong Statik o tloušťce 250 mm. Dle výrobce má konstrukce z těchto stavebních prvků vyhovující požární odolnost REI 180 DP1. | Ytong Statik tl. 250 | REI 180 DP1 | Požárně dělící konstrukce budou dle návrhu projektanta stavby realizovány z přesných pórobetonových tvárnic značky Ytong Statik o tloušťce 250 mm. Dle výrobce má konstrukce z těchto stavebních prvků vyhovující požární odolnost REI 180 DP1. | Ytong Statik tl. 250 | REI 180 DP1 | Požárně dělící konstrukce budou dle návrhu projektanta stavby realizovány z přesných pórobetonových tvárnic značky Ytong Statik o tloušťce 250 mm. Dle výrobce má konstrukce z těchto stavebních prvků vyhovující požární odolnost REI 180 DP1. | Ytong Statik tl. 250 | REI 180 DP1 | Požárně dělící konstrukce budou dle návrhu projektanta stavby realizovány z přesných pórobetonových tvárnic značky Ytong Statik o tloušťce 250 mm. Dle výrobce má konstrukce z těchto stavebních prvků vyhovující požární odolnost REI 180 DP1. | Ytong Statik tl. 250 | REI 180 DP1 | Požárně dělící konstrukce budou dle návrhu projektanta stavby realizovány z přesných pórobetonových tvárnic značky Ytong Statik o tloušťce 250 mm. Dle výrobce má konstrukce z těchto stavebních prvků vyhovující požární odolnost REI 180 DP1. | Ytong Statik tl. 250 | REI 180 DP1 | Požárně dělící konstrukce budou dle návrhu projektanta stavby realizovány z přesných pórobetonových tvárnic značky Ytong Statik o tloušťce 250 mm. Dle výrobce má konstrukce z těchto stavebních prvků vyhovující požární odolnost REI 180 DP1. | Ytong Statik tl. 250 | REI 180 DP1 | Požárně dělící konstrukce budou dle návrhu projektanta stavby realizovány z přesných pórobetonových tvárnic značky Ytong Statik o tloušťce 250 mm. Dle výrobce má konstrukce z těchto stavebních prvků vyhovující požární odolnost REI 180 DP1. | Ytong Statik tl. 250 | REI 180 DP1 | Požárně dělící konstrukce budou dle návrhu projektanta stavby realizovány z přesných pórobetonových tvárnic značky Ytong Statik o tloušťce 250 mm. Dle výrobce má konstrukce z těchto stavebních prvků vyhovující požární odolnost REI 180 DP1. | Ytong Statik tl. 250 | REI 180 DP1 | Požárně dělící konstrukce budou dle návrhu projektanta stavby realizovány z přesných pórobetonových tvárnic značky Ytong Statik o tloušťce 250 mm. Dle výrobce má konstrukce z těchto stavebních prvků vyhovující požární odolnost REI 180 DP1. | Ytong Statik tl. 250 | REI 180 DP1 | Požárně dělící konstrukce budou dle návrhu projektanta stavby realizovány z přesných pórobetonových tvárnic značky Ytong Statik o tloušťce 250 mm. Dle výrobce má konstrukce z těchto stavebních prvků vyhovující požární odolnost REI 180 DP1. | Ytong Statik tl. 250 | REI 180 DP1 | Požárně dělící konstrukce budou dle návrhu projektanta stavby realizovány z přesných pórobetonových tvárnic značky Ytong Statik o tloušťce 250 mm. Dle výrobce má konstrukce z těchto stavebních prvků vyhovující požární odolnost REI 180 DP1. | Ytong Statik tl. 250 | REI 180 DP1 | Požárně dělící konstrukce budou dle návrhu projektanta stavby realizovány z přesných pórobetonových tvárnic značky Ytong Statik o tloušťce 250 mm. Dle výrobce má konstrukce z těchto stavebních prvků vyhovující požární odolnost REI 180 DP1. | Ytong Statik tl. 250 | REI 180 DP1 | Požárně dělící konstrukce budou dle návrhu projektanta stavby realizovány z přesných pórobetonových tvárnic značky Ytong Statik o tloušťce 250 mm. Dle výrobce má konstrukce z těchto stavebních prvků vyhovující požární odolnost REI 180 DP1. | Ytong Statik tl. 250 | REI 180 DP1 | Požárně dělící konstrukce budou dle návrhu projektanta stavby realizovány z přesných pórobetonových tvárnic značky Ytong Statik o tloušťce 250 mm. Dle výrobce má konstrukce z těchto stavebních prvků vyhovující požární odolnost REI 180 DP1. | Ytong Statik tl. 250 | REI 180 DP1 | Požárně dělící konstrukce budou dle návrhu projektanta stavby realizovány z přesných pórobetonových tvárnic značky Ytong Statik o tloušťce 250 mm. Dle výrobce má konstrukce z těchto stavebních prvků vyhovující požární odolnost REI 180 DP1. | Ytong Statik tl. 250 | REI 180 DP1 | Požárně dělící konstrukce budou dle návrhu projektanta stavby realizovány z přesných pórobetonových tvárnic značky Ytong Statik o tloušťce 250 mm. Dle výrobce má konstrukce z těchto stavebních prvků vyhovující požární odolnost REI 180 DP1. | Ytong Statik tl. 250 | REI 180 DP1 | Požárně dělící konstrukce budou dle návrhu projektanta stavby realizovány z přesných pórobetonových tvárnic značky Ytong Statik o tloušťce 250 mm. Dle výrobce má konstrukce z těchto stavebních prvků vyhovující požární odolnost REI 180 DP1. | Ytong Statik tl. 250 | REI 180 DP1 | Požárně dělící konstrukce budou dle návrhu projektanta stavby realizovány z přesných pórobetonových tvárnic značky Ytong Statik o tloušťce 250 mm. Dle výrobce má konstrukce z těchto stavebních prvků vyhovující požární odolnost REI 180 DP1. | Ytong Statik tl. 250 | REI 180 DP1 | Požárně dělící konstrukce budou dle návrhu projektanta stavby realizovány z přesných pórobetonových tvárnic značky Ytong Statik o tloušťce 250 mm. Dle výrobce má konstrukce z těchto stavebních prvků vyhovující požární odolnost REI 180 DP1. | Ytong Statik tl. 250 | REI 180 DP1 | Požárně dělící konstrukce budou dle návrhu projektanta stavby realizovány z přesných pórobetonových tvárnic značky Ytong Statik o tloušťce 250 mm. Dle výrobce má konstrukce z těchto stavebních prvků vyhovující požární odolnost REI 180 DP1. | Ytong Statik tl. 250 | REI 180 DP1 | Požárně dělící konstrukce budou dle návrhu projektanta stavby realizovány z přesných pórobetonových tvárnic značky Ytong Statik o tloušťce 250 mm. Dle výrobce má konstrukce z těchto stavebních prvků vyhovující požární odolnost REI 180 DP1. | Ytong Statik tl. 250 | REI 180 DP1 | Požárně dělící konstrukce budou dle návrhu projektanta stavby realizovány z přesných pórobetonových tvárnic značky Ytong Statik o tloušťce 250 mm. Dle výrobce má konstrukce z těchto stavebních prvků vyhovující požární odolnost REI 180 DP1. | Ytong Statik tl. 250 | REI 180 DP1 | Požárně dělící konstrukce budou dle návrhu projektanta stavby realizovány z přesných pórobetonových tvárnic značky Ytong Statik o tloušťce 250 mm. Dle výrobce má konstrukce z těchto stavebních prvků vyhovující požární odolnost REI 180 DP1. | Ytong Statik tl. 250 | REI 180 DP1 | Požárně dělící konstrukce budou dle návrhu projektanta stavby realizovány z přesných pórobetonových tvárnic značky Ytong Statik o tloušťce 250 mm. Dle výrobce má konstrukce z těchto stavebních prvků vyhovující požární odolnost REI 180 DP1. | Ytong Statik tl. 250 | REI 180 DP1 | Požárně dělící konstrukce budou dle návrhu projektanta stavby realizovány z přesných pórobetonových tvárnic značky Ytong Statik o tloušťce 250 mm. Dle výrobce má konstrukce z těchto stavebních prvků vyhovující požární odolnost REI 180 DP1. | Ytong Statik tl. 250 | REI 180 DP1 | Požárně dělící konstrukce budou dle návrhu projektanta stavby realizovány z přesných pórobetonových tvárnic značky Ytong Statik o tloušťce 250 mm. Dle výrobce má konstrukce z těchto stavebních prvků vyhovující požární odolnost REI 180 DP1. | Ytong Statik tl. 250 | REI 180 DP1 | Požárně dělící konstrukce budou dle návrhu projektanta stavby realizovány z přesných pórobetonových tvárnic značky Ytong Statik o tloušťce 250 mm. Dle výrobce má konstrukce z těchto stavebních prvků vyhovující požární odolnost REI 180 DP1. | Ytong Statik tl. 250 | REI 180 DP1 | Požárně dělící konstrukce budou dle návrhu projektanta stavby realizovány z přesných pórobetonových tvárnic značky Ytong Statik o tloušťce 250 mm. Dle výrobce má konstrukce z těchto stavebních prvků vyhovující požární odolnost REI 180 DP1. | Ytong Statik tl. 250 | REI 180 DP1 | Požárně dělící konstrukce budou dle návrhu projektanta stavby realizovány z přesných pórobetonových tvárnic značky Ytong Statik o tloušťce 250 mm. Dle výrobce má konstrukce z těchto stavebních prvků vyhovující požární odolnost REI 180 DP1. | Ytong Statik tl. 250 | REI 180 DP1 | Požárně dělící konstrukce budou dle návrhu projektanta stavby realizovány z přesných pórobetonových tvárnic značky Ytong Statik o tloušťce 250 mm. Dle výrobce má konstrukce z těchto stavebních prvků vyhovující požární odolnost REI 180 DP1. | Ytong Statik tl. 250 | REI 180 DP1 | Požárně dělící konstrukce budou dle návrhu projektanta stavby realizovány z přesných pórobetonových tvárnic značky Ytong Statik o tloušťce 250 mm. Dle výrobce má konstrukce z těchto stavebních prvků vyhovující požární odolnost REI 180 DP1. | Ytong Statik tl. 250 | REI 180 DP1 | Požárně dělící konstrukce budou dle návrhu projektanta stavby realizovány z přesných pórobetonových tvárnic značky Ytong Statik o tloušťce 250 mm. Dle výrobce má konstrukce z těchto stavebních prvků vyhovující požární odolnost REI 180 DP1. | Ytong Statik tl. 250 | REI 180 DP1 | Požárně dělící konstrukce budou dle návrhu projektanta stavby realizovány z přesných pórobetonových tvárnic značky Ytong Statik o tloušťce 250 mm. Dle výrobce má konstrukce z těchto stavebních prvků vyhovující požární odolnost REI 180 DP1. | Ytong Statik tl. 250 | REI 180 DP1 | Požárně dělící konstrukce budou dle návrhu projektanta stavby realizovány z přesných pórobetonových tvárnic značky Ytong Statik o tloušťce 250 mm. Dle výrobce má konstrukce z těchto stavebních prvků vyhovující požární odolnost REI 180 DP1. | Ytong Statik tl. 250 | REI 180 DP1 | Požárně dělící konstrukce budou dle návrhu projektanta stavby realizovány z přesných pórobetonových tvárnic značky Ytong Statik o tloušťce 250 mm. Dle výrobce má konstrukce z těchto stavebních prvků vyhovující požární odolnost REI 180 DP1. | Ytong Statik tl. 250 | REI 180 DP1 | Požárně dělící konstrukce budou dle návrhu projektanta stavby realizovány z přesných pórobetonových tvárnic značky Ytong Statik o tloušťce 250 mm. Dle výrobce má konstrukce z těchto stavebních prvků vyhovující požární odolnost REI 180 DP1. | Ytong Statik tl. 250 | REI 180 DP1 | Požárně dělící konstrukce budou dle návrhu projektanta stavby realizovány z přesných pórobetonových tvárnic značky Ytong Statik o tloušťce 250 mm. Dle výrobce má konstrukce z těchto stavebních prvků vyhovující požární odolnost REI 180 DP1. | Ytong Statik tl. 250 | REI 180 DP1 | Požárně dělící konstrukce budou dle návrhu projektanta stavby realizovány z přesných pórobetonových tvárnic značky Ytong Statik o tloušťce 250 mm. Dle výrobce má konstrukce z těchto stavebních prvků vyhovující požární odolnost REI 180 DP1. | Ytong Statik tl. 250 | REI 180 DP1 | Požárně dělící konstrukce budou dle návrhu projektanta stavby realizovány z přesných pórobetonových tvárnic značky Ytong Statik o tloušťce 250 mm. Dle výrobce má konstrukce z těchto stavebních prvků vyhovující požární odolnost REI 180 DP1. | Ytong Statik tl. 250 | REI 180 DP1 | Požárně dělící konstrukce budou dle návrhu projektanta stavby realizovány z přesných pórobetonových tvárnic značky Ytong Statik o tloušťce 250 mm. Dle výrobce má konstrukce z těchto stavebních prvků vyhovující požární odolnost REI 180 DP1. | Ytong Statik tl. 250 | REI 180 DP1 | Požárně dělící konstrukce budou dle návrhu projektanta stavby realizovány z přesných pórobetonových tvárnic značky Ytong Statik o tloušťce 250 mm. Dle výrobce má konstrukce z těchto stavebních prvků vyhovující požární odolnost REI 180 DP1. | Ytong Statik tl. 250 | REI 180 DP1 | Požárně dělící konstrukce budou dle návrhu projektanta stavby realizovány z přesných pórobetonových tvárnic značky Ytong Statik o tloušťce 250 mm. Dle výrobce má konstrukce z těchto stavebních prvků vyhovující požární odolnost REI 180 DP1. | Ytong Statik tl. 250 | REI 180 DP1 | Požárně dělící konstrukce budou dle návrhu projektanta stavby realizovány z přesných pórobetonových tvárnic značky Ytong Statik o tloušťce 250 mm. Dle výrobce má konstrukce z těchto stavebních prvků vyhovující požární odolnost REI 180 DP1. | Ytong Statik tl. 250 | REI 180 DP1 | Požárně dělící konstrukce budou dle návrhu projektanta stavby realizovány z přesných pórobetonových tvárnic značky Ytong Statik o tloušťce 250 mm. Dle výrobce má konstrukce z těchto stavebních prvků vyhovující požární odolnost REI 180 DP1. | Ytong Statik tl. 250 | REI 180 DP1 | Požárně dělící konstrukce budou dle návrhu projektanta stavby realizovány z přesných pórobetonových tvárnic značky Ytong Statik o tloušťce 250 mm. Dle výrobce má konstrukce z těchto stavebních prvků vyhovující požární odolnost REI 180 DP1. | Ytong Statik tl. 250 | REI 180 DP1 | Požárně dělící konstrukce budou dle návrhu projektanta stavby realizovány z přesných pórobetonových tvárnic značky Ytong Statik o tloušťce 250 mm. Dle výrobce má konstrukce z těchto stavebních prvků vyhovující požární odolnost REI 180 DP1. | Ytong Statik tl. 250 | REI 180 DP1 | Požárně dělící konstrukce budou dle návrhu projektanta stavby realizovány z přesných pórobetonových tvárnic značky Ytong Statik o tloušťce 250 mm. Dle výrobce má konstrukce z těchto stavebních prvků vyhovující požární odolnost REI 180 DP1. | Ytong Statik tl. 250 | REI 180 DP1 | Požárně dělící konstrukce budou dle návrhu projektanta stavby realizovány z přesných pórobetonových tvárnic značky Ytong Statik o tloušťce 250 mm. Dle výrobce má konstrukce z těchto stavebních prvků vyhovující požární odolnost REI 180 DP1. | Ytong Statik tl. 250 | REI 180 DP1 | Požárně dělící konstrukce budou dle návrhu projektanta stavby realizovány z přesných pórobetonových tvárnic značky Ytong Statik o tloušťce 250 mm. Dle výrobce má konstrukce z těchto stavebních prvků vyhovující požární odolnost REI 180 DP1. | Ytong Statik tl. 250 | REI 180 DP1 | Požárně dělící konstrukce budou dle návrhu projektanta stavby realizovány z přesných pórobetonových tvárnic značky Ytong Statik o tloušťce 250 mm. Dle výrobce má konstrukce z těchto stavebních prvků vyhovující požární odolnost REI 180 DP1. | Ytong Statik tl. 250 | REI 180 DP1 | Požárně dělící konstrukce budou dle návrhu projektanta stavby realizovány z přesných pórobetonových tvárnic značky Ytong Statik o tloušťce 250 mm. Dle výrobce má konstrukce z těchto stavebních prvků vyhovující požární odolnost REI 180 DP1. | Ytong Statik tl. 250 | REI 180 DP1 | Požárně dělící konstrukce budou dle návrhu projektanta stavby realizovány z přesných pórobetonových tvárnic značky Ytong Statik o tloušťce 250 mm. Dle výrobce má konstrukce z těchto stavebních prvků vyhovující požární odolnost REI 180 DP1. | Ytong Statik tl. 250 | REI 180 DP1 | Požárně dělící konstrukce budou dle návrhu projektanta stavby realizovány z přesných pórobetonových tvárnic značky Ytong Statik o tloušťce 250 mm. Dle výrobce má konstrukce z těchto stavebních prvků vyhovující požární odolnost REI 180 DP1. | Ytong Statik tl. 250 | REI 180 DP1 | Požárně dělící konstrukce budou dle návrhu projektanta stavby realizovány z přesných pórobetonových tvárnic značky Ytong Statik o tloušťce 250 mm. Dle výrobce má konstrukce z těchto stavebních prvků vyhovující požární odolnost REI 180 DP1. | Ytong Statik tl. 250 | REI 180 DP1 | Požárně dělící konstrukce budou dle návrhu projektanta stavby realizovány z přesných pórobetonových tvárnic značky Ytong Statik o tloušťce 250 mm. Dle výrobce má konstrukce z těchto stavebních prvků vyhovující požární odolnost REI 180 DP1. | Ytong Statik tl. 250 | REI 180 DP1 | Požárně dělící konstrukce budou dle návrhu projektanta stavby realizovány z přesných pórobetonových tvárnic značky Ytong Statik o tloušťce 250 mm. Dle výrobce má konstrukce z těchto stavebních prvků vyhovující požární odolnost REI 180 DP1. | Ytong Statik tl. 250 | REI 180 DP1 | Požárně dělící konstrukce budou dle návrhu projektanta stavby realizovány z přesných pórobetonových tvárnic značky Ytong Statik o tloušťce 250 mm. Dle výrobce má konstrukce z těchto stavebních prvků vyhovující požární odolnost REI 180 DP1. | Ytong Statik tl. 250 | REI 180 DP1 | Požárně dělící konstrukce budou dle návrhu projektanta stavby realizovány z přesných pórobetonových tvárnic značky Ytong Statik o tloušťce 250 mm. Dle výrobce má konstrukce z těchto stavebních prvků vyhovující požární odolnost REI 180 DP1. | Ytong Statik tl. 250 | REI 180 DP1 | Požárně dělící konstrukce budou dle návrhu projektanta stavby realizovány z přesných pórobetonových tvárnic značky Ytong Statik o tloušťce 250 mm. Dle výrobce má konstrukce z těchto stavebních prvků vyhovující požární odolnost REI 180 DP1. | Ytong Statik tl. 250 | REI 180 DP1 | Požárně dělící konstrukce budou dle návrhu projektanta stavby realizovány z přesných pórobetonových tvárnic značky Ytong Statik o tloušťce 250 mm. Dle výrobce má konstrukce z těchto stavebních prvků vyhovující požární odolnost REI 180 DP1. | Ytong Statik tl. 250 | REI 180 DP1 | Požárně dělící konstrukce budou dle návrhu projektanta stavby realizovány z přesných pórobetonových tvárnic značky Ytong Statik o tloušťce 250 mm. Dle výrobce má konstrukce z těchto stavebních prvků vyhovující požární odolnost REI 180 DP1. | Ytong Statik tl. 250 | REI 180 DP1 | Požárně dělící konstrukce budou dle návrhu projektanta stavby realizovány z přesných pórobetonových tvárnic značky Ytong Statik o tloušťce 250 mm. Dle výrobce má konstrukce z těchto stavebních prvků vyhovující požární odolnost REI 180 DP1. | Ytong Statik tl. 250 | REI 180 DP1 | Požárně dělící konstrukce budou dle návrhu projektanta stavby realizovány z přesných pórobetonových tvárnic značky Ytong Statik o tloušťce 250 mm. Dle výrobce má konstrukce z těchto stavebních prvků vyhovující požární odolnost REI 180 DP1. | Ytong Statik tl. 250 | REI 180 DP1 | Požárně dělící konstrukce budou dle návrhu projektanta stavby realizovány z přesných pórobetonových tvárnic značky Ytong Statik o tloušťce 250 mm. Dle výrobce má konstrukce z těchto stavebních prvků vyhovující požární odolnost REI 180 DP1. | Ytong Statik tl. 250 | REI 180 DP1 | Požárně dělící konstrukce budou dle návrhu projektanta stavby realizovány z přesných pórobetonových tvárnic značky Ytong Statik o tloušťce 250 mm. Dle výrobce má konstrukce z těchto stavebních prvků vyhovující požární odolnost REI 180 DP1. | Ytong Statik tl. 250 | REI 180 DP1 | Požárně dělící konstrukce budou dle návrhu projektanta stavby realizovány z přesných pórobetonových tvárnic značky Ytong Statik o tloušťce 250 mm. Dle výrobce má konstrukce z těchto stavebních prvků vyhovující požární odolnost REI 180 DP1. | Ytong Statik tl. 250 | REI 180 DP1 | Požárně dělící konstrukce budou dle návrhu projektanta stavby realizovány z přesných pórobetonových tvárnic značky Ytong Statik o tloušťce 250 mm. Dle výrobce má konstrukce z těchto stavebních prvků vyhovující požární odolnost REI 180 DP1. | Ytong Statik tl. 250 | REI 180 DP1 | Požárně dělící konstrukce budou dle návrhu projektanta stavby realizovány z přesných pórobetonových tvárnic značky Ytong Statik o tloušťce 250 mm. Dle výrobce má konstrukce z těchto stavebních prvků vyhovující požární odolnost REI 180 DP1. | Ytong Statik tl. 250 | REI 180 DP1 | Požárně dělící konstrukce budou dle návrhu projektanta stavby realizovány z přesných pórobetonových tvárnic značky Ytong Statik o tloušťce 250 mm. Dle výrobce má konstrukce z těchto stavebních prvků vyhovující požární odolnost REI 180 DP1. | Ytong Statik tl. 250 | REI 180 DP1 | Požárně dělící konstrukce budou dle návrhu projektanta stavby realizovány z přesných pórobetonových tvárnic značky Ytong Statik o tloušťce 250 mm. Dle výrobce má konstrukce z těchto stavebních prvků vyhovující požární odolnost REI 180 DP1. | Ytong Statik tl. 250 | REI 180 DP1 | Požárně dělící konstrukce budou dle návrhu projektanta stavby realizovány z přesných pórobetonových tvárnic značky Ytong Statik o tloušťce 250 mm. Dle výrobce má konstrukce z těchto stavebních prvků vyhovující požární odolnost REI 180 DP1. | Ytong Statik tl. 250 | REI 180 DP1 | Požárně dělící konstrukce budou dle návrhu projektanta stavby realizovány z přesných pórobetonových tvárnic značky Ytong Statik o tloušťce 250 mm. Dle výrobce má konstrukce z těchto stavebních prvků vyhovující požární odolnost REI 180 DP1. | Ytong Statik tl. 250 | REI 180 DP1 | Požárně dělící konstrukce budou dle návrhu projektanta stavby realizovány z přesných pórobetonových tvárnic značky Ytong Statik o tloušťce 250 mm. Dle výrobce má konstrukce z těchto stavebních prvků vyhovující požární odolnost REI 180 DP1. | Ytong Statik tl. 250 | REI 180 DP1 | Požárně dělící konstrukce budou dle návrhu projektanta stavby realizovány z přesných pórobetonových tvárnic značky Ytong Statik o tloušťce 250 mm. Dle výrobce má konstrukce z těchto stavebních prvků vyhovující požární odolnost REI 180 DP1. | Ytong Statik tl. 250 | REI 180 DP1 | Požárně dělící konstrukce budou dle návrhu projektanta stavby realizovány z přesných pórobetonových tvárnic značky Ytong Statik o tloušťce 250 mm. Dle výrobce má konstrukce z těchto stavebních prvků vyhovující požární odolnost REI 180 DP1. | Ytong Statik tl. 250 | REI 180 DP1 | Požárně dělící konstrukce budou dle návrhu projektanta stavby realizovány z přesných pórobetonových tvárnic značky Ytong Statik o tloušťce 250 mm. Dle výrobce má konstrukce z těchto stavebních prvků vyhovující požární odolnost REI 180 DP1. | Ytong Statik tl. 250 | REI 180 DP1 | Požárně dělící konstrukce budou dle návrhu projektanta stavby realizovány z přesných pórobetonových tvárnic značky Ytong Statik o tloušťce 250 mm. Dle výrobce má konstrukce z těchto stavebních prvků vyhovující požární odolnost REI 180 DP1. | Ytong Statik tl. 250 | REI 180 DP1 | Požárně dělící konstrukce budou dle návrhu projektanta stavby realizovány z přesných pórobetonových tvárnic značky Ytong Statik o tloušťce 250 mm. Dle výrobce má konstrukce z těchto stavebních prvků vyhovující požární odolnost REI 180 DP1. | Ytong Statik tl. 250 | REI 180 DP1 | Požárně dělící konstrukce budou dle návrhu projektanta stavby realizovány z přesných pórobetonových tvárnic značky Ytong Statik o tloušťce 250 mm. Dle výrobce má konstrukce z těchto stavebních prvků vyhovující požární odolnost REI 180 DP1. | Ytong Statik tl. 250 | REI 180 DP1 | Požárně dělící konstrukce budou dle návrhu projektanta stavby realizovány z přesných pórobetonových tvárnic značky Ytong Statik o tloušťce 250 mm. Dle výrobce má konstrukce z těchto stavebních prvků vyhovující požární odolnost REI 180 DP1. | Ytong Statik tl. 250 | REI 180 DP1 | Požárně dělící konstrukce budou dle návrhu projektanta stavby realizovány z přesných pórobetonových tvárnic značky Ytong Statik o tloušťce 250 mm. Dle výrobce má konstrukce z těchto stavebních prvků vyhovující požární odolnost REI 180 DP1. | Ytong Statik tl. 250 | REI 180 DP1 | Požárně dělící konstrukce budou dle návrhu projektanta stavby realizovány z přesných pórobetonových tvárnic značky Ytong Statik o tloušťce 250 mm. Dle výrobce má konstrukce z těchto stavebních prvků vyhovující požární odolnost REI 180 DP1. | Ytong Statik tl. 250 | REI 180 DP1 | Požárně dělící konstrukce budou dle návrhu projektanta stavby realizovány z přesných pórobetonových tvárnic značky Ytong Statik o tloušťce 250 mm. Dle výrobce má konstrukce z těchto stavebních prvků vyhovující požární odolnost REI 180 DP1. | Ytong Statik tl. 250 | REI 180 DP1 | Požárně dělící konstrukce budou dle návrhu projektanta stavby realizovány z přesných pórobetonových tvárnic značky Ytong Statik o tloušťce 250 mm. Dle výrobce má konstrukce z těchto stavebních prvků vyhovující požární odolnost REI 180 DP1. | Ytong Statik tl. 250 | REI 180 DP1 | Požárně dělící konstrukce budou dle návrhu projektanta stavby realizovány z přesných pórobetonových tvárnic značky Ytong Statik o tloušťce 250 mm. Dle výrobce má konstrukce z těchto stavebních prvků vyhovující požární odolnost REI 180 DP1. | Ytong Statik tl. 250 | REI 180 DP1 | Požárně dělící konstrukce budou dle návrhu projektanta stavby realizovány z přesných pórobetonových tvárnic značky Ytong Statik o tloušťce 250 mm. Dle výrobce má konstrukce z těchto stavebních prvků vyhovující požární odolnost REI 180 DP1. | Ytong Statik tl. 250 | REI 180 DP1 | Požárně dělící konstrukce budou dle návrhu projektanta stavby realizovány z přesných pórobetonových tvárnic značky Ytong Statik o tloušťce 250 mm. Dle výrobce má konstrukce z těchto stavebních prvků vyhovující požární odolnost REI 180 DP1. | Ytong Statik tl. 250 | REI 180 DP1 | Požárně dělící konstrukce budou dle návrhu projektanta stavby realizovány z přesných pórobetonových tvárnic značky Ytong Statik o tloušťce 250 mm. Dle výrobce má konstrukce z těchto stavebních prvků vyhovující požární odolnost REI 180 DP1. | Ytong Statik tl. 250 | REI 180 DP1 | Požárně dělící konstrukce budou dle návrhu projektanta stavby realizovány z přesných pórobetonových tvárnic značky Ytong Statik o tloušťce 250 mm. Dle výrobce má konstrukce z těchto stavebních prvků vyhovující požární odolnost REI 180 DP1. | Ytong Statik tl. 250 | REI 180 DP1 | Požárně dělící konstrukce budou dle návrhu projektanta stavby realizovány z přesných pórobetonových tvárnic značky Ytong Statik o tloušťce 250 mm. Dle výrobce má konstrukce z těchto stavebních prvků vyhovující požární odolnost REI 180 DP1. | Ytong Statik tl. 250 | REI 180 DP1 | Požárně dělící konstrukce budou dle návrhu projektanta stavby realizovány z přesných pórobetonových tvárnic značky Ytong Statik o tloušťce 250 mm. Dle výrobce má konstrukce z těchto stavebních prvků vyhovující požární odolnost REI 180 DP1. | Ytong Statik tl. 250 | REI 180 DP1 | Požárně dělící konstrukce budou dle návrhu projektanta stavby realizovány z přesných pórobetonových tvárnic značky Ytong Statik o tloušťce 250 mm. Dle výrobce má konstrukce z těchto stavebních prvků vyhovující požární odolnost REI 180 DP1. | Ytong Statik tl. 250 | REI 180 DP1 | Požárně dělící konstrukce budou dle návrhu projektanta stavby realizovány z přesných pórobetonových tvárnic značky Ytong Statik o tloušťce 250 mm. Dle výrobce má konstrukce z těchto stavebních prvků vyhovující požární odolnost REI 180 DP1. | Ytong Statik tl. 250 | REI 180 DP1 | Požárně dělící konstrukce budou dle návrhu projektanta stavby realizovány z přesných pórobetonových tvárnic značky Ytong Statik o tloušťce 250 mm. Dle výrobce má konstrukce z těchto stavebních prvků vyhovující požární odolnost REI 180 DP1. | Ytong Statik tl. 250 | REI 180 DP1 | Požárně dělící konstrukce budou dle návrhu projektanta stavby realizovány z přesných pórobetonových tvárnic značky Ytong Statik o tloušťce 250 mm. Dle výrobce má konstrukce z těchto stavebních prvků vyhovující požární odolnost REI 180 DP1. | Ytong Statik tl. 250 | REI 180 DP1 | Požárně dělící konstrukce budou dle návrhu projektanta stavby realizovány z přesných pórobetonových tvárnic značky Ytong Statik o tloušťce 250 mm. Dle výrobce má konstrukce z těchto stavebních prvků vyhovující požární odolnost REI 180 DP1. | Ytong Statik tl. 250 | REI 180 DP1 | Požárně dělící konstrukce budou dle návrhu projektanta stavby realizovány z přesných pórobetonových tvárnic značky Ytong Statik o tloušťce 250 mm. Dle výrobce má konstrukce z těchto stavebních prvků vyhovující požární odolnost REI 180 DP1. | Ytong Statik tl. 250 | REI 180 DP1 | Požárně dělící konstrukce budou dle návrhu projektanta stavby realizovány z přesných pórobetonových tvárnic značky Ytong Statik o tloušťce 250 mm. Dle výrobce má konstrukce z těchto stavebních prvků vyhovující požární odolnost REI 180 DP1. | Ytong Statik tl. 250 | REI 180 DP1 | Požárně dělící konstrukce budou dle návrhu projektanta stavby realizovány z přesných pórobetonových tvárnic značky Ytong Statik o tloušťce 250 mm. Dle výrobce má konstrukce z těchto stavebních prvků vyhovující požární odolnost REI 180 DP1. | Ytong Statik tl. 250 | REI 180 DP1 | Požárně dělící konstrukce budou dle návrhu projektanta stavby realizovány z přesných pórobetonových tvárnic značky Ytong Statik o tloušťce 250 mm. Dle výrobce má konstrukce z těchto stavebních prvků vyhovující požární odolnost REI 180 DP1. | Ytong Statik tl. 250 | REI 180 DP1 | Požárně dělící konstrukce budou dle návrhu projektanta stavby realizovány z přesných pórobetonových tvárnic značky Ytong Statik o tloušťce 250 mm. Dle výrobce má konstrukce z těchto stavebních prvků vyhovující požární odolnost REI 180 DP1. | Ytong Statik tl. 250 | REI 180 DP1 | Požárně dělící konstrukce budou dle návrhu projektanta stavby realizovány z přesných pórobetonových tvárnic značky Ytong Statik o tloušťce 250 mm. Dle výrobce má konstrukce z těchto stavebních prvků vyhovující požární odolnost REI 180 DP1. | Ytong Statik tl. 250 | REI 180 DP1 | Požárně dělící konstrukce budou dle návrhu projektanta stavby realizovány z přesných pórobetonových tvárnic značky Ytong Statik o tloušťce 250 mm. Dle výrobce má konstrukce z těchto stavebních prvků vyhovující požární odolnost REI 180 DP1. | Ytong Statik tl. 250 | REI 180 DP1 | Požárně dělící konstrukce budou dle návrhu projektanta stavby realizovány z přesných pórobetonových tvárnic značky Ytong Statik o tloušťce 250 mm. Dle výrobce má konstrukce z těchto stavebních prvků vyhovující požární odolnost REI 180 DP1. | Ytong Statik tl. 250 | REI 180 DP1 | Požárně dělící konstrukce budou dle návrhu projektanta stavby realizovány z přesných pórobetonových tvárnic značky Ytong Statik o tloušťce 250 mm. Dle výrobce má konstrukce z těchto stavebních prvků vyhovující požární odolnost REI 180 DP1. | Ytong Statik tl. 250 | REI 180 DP1 | Požárně dělící konstrukce budou dle návrhu projektanta stavby realizovány z přesných pórobetonových tvárnic značky Ytong Statik o tloušťce 250 mm. Dle výrobce má konstrukce z těchto stavebních prvků vyhovující požární odolnost REI 180 DP1. | Ytong Statik tl. 250 | REI 180 DP1 | Požárně dělící konstrukce budou dle návrhu projektanta stavby realizovány z přesných pórobetonových tvárnic značky Ytong Statik o tloušťce 250 mm. Dle výrobce má konstrukce z těchto stavebních prvků vyhovující požární odolnost REI 180 DP1. | Ytong Statik tl. 250 | REI 180 DP1 | Požárně dělící konstrukce budou dle návrhu projektanta stavby realizovány z přesných pórobetonových tvárnic značky Ytong Statik o tloušťce 250 mm. Dle výrobce má konstrukce z těchto stavebních prvků vyhovující požární odolnost REI 180 DP1. | Ytong Statik tl. 250 | REI 180 DP1 | Požárně dělící konstrukce budou dle návrhu projektanta stavby realizovány z přesných pórobetonových tvárnic značky Ytong Statik o tloušťce 250 mm. Dle výrobce má konstrukce z těchto stavebních prvků vyhovující požární odolnost REI 180 DP1. | Ytong Statik tl. 250 | REI 180 DP1 | Požárně dělící konstrukce budou dle návrhu projektanta stavby realizovány z přesných pórobetonových tvárnic značky Ytong Statik o tloušťce 250 mm. Dle výrobce má konstrukce z těchto stavebních prvků vyhovující požární odolnost REI 180 DP1. | Ytong Statik tl. 250 | REI 180 DP1 | Požárně dělící konstrukce budou dle návrhu projektanta stavby realizovány z přesných pórobetonových tvárnic značky Ytong Statik o tloušťce 250 mm. Dle výrobce má konstrukce z těchto stavebních prvků vyhovující požární odolnost REI 180 DP1. | Ytong Statik tl. 250 | REI 180 DP1 | Požárně dělící konstrukce budou dle návrhu projektanta stavby realizovány z přesných pórobetonových tvárnic značky Ytong Statik o tloušťce 250 mm. Dle výrobce má konstrukce z těchto stavebních prvků vyhovující požární odolnost REI 180 DP1. | Ytong Statik tl. 250 | REI 180 DP1 | Požárně dělící konstrukce budou dle návrhu projektanta stavby realizovány z přesných pórobetonových tvárnic značky Ytong Statik o tloušťce 250 mm. Dle výrobce má konstrukce z těchto stavebních prvků vyhovující požární odolnost REI 180 DP1. | Ytong Statik tl. 250 | REI 180 DP1 | Požárně dělící konstrukce budou dle návrhu projektanta stavby realizovány z přesných pórobetonových tvárnic značky Ytong Statik o tloušťce 250 mm. Dle výrobce má konstrukce z těchto stavebních prvků vyhovující požární odolnost REI 180 DP1. | Ytong Statik tl. 250 | REI 180 DP1 | Požárně dělící konstrukce budou dle návrhu projektanta stavby realizovány z přesných pórobetonových tvárnic značky Ytong Statik o tloušťce 250 mm. Dle výrobce má konstrukce z těchto stavebních prvků vyhovující požární odolnost REI 180 DP1. | Ytong Statik tl. 250 | REI 180 DP1 | Požárně dělící konstrukce budou dle návrhu projektanta stavby realizovány z přesných pórobetonových tvárnic značky Ytong Statik o tloušťce 250 mm. Dle výrobce má konstrukce z těchto stavebních prvků vyhovující požární odolnost REI 180 DP1. | Ytong Statik tl. 250 | REI 180 DP1 | Požárně dělící konstrukce budou dle návrhu projektanta stavby realizovány z přesných pórobetonových tvárnic značky Ytong Statik o tloušťce 250 mm. Dle výrobce má konstrukce z těchto stavebních prvků vyhovující požární odolnost REI 180 DP1. | Ytong Statik tl. 250 | REI 180 DP1 | Požárně dělící konstrukce budou dle návrhu projektanta stavby realizovány z přesných pórobetonových tvárnic značky Ytong Statik o tloušťce 250 mm. Dle výrobce má konstrukce z těchto stavebních prvků vyhovující požární odolnost REI 180 DP1. | Ytong Statik tl. 250 | REI 180 DP1 | Požárně dělící konstrukce budou dle návrhu projektanta stavby realizovány z přesných pórobetonových tvárnic značky Ytong Statik o tloušťce 250 mm. Dle výrobce má konstrukce z těchto stavebních prvků vyhovující požární odolnost REI 180 DP1. | Ytong Statik tl. 250 | REI 180 DP1 | Požárně dělící konstrukce budou dle návrhu projektanta stavby realizovány z přesných pórobetonových tvárnic značky Ytong Statik o tloušťce 250 mm. Dle výrobce má konstrukce z těchto stavebních prvků vyhovující požární odolnost REI 180 DP1. | Ytong Statik tl. 250 | REI 180 DP1 | Požárně dělící konstrukce budou dle návrhu projektanta stavby realizovány z přesných pórobetonových tvárnic značky Ytong Statik o tloušťce 250 mm. Dle výrobce má konstrukce z těchto stavebních prvků vyhovující požární odolnost REI 180 DP1. | Ytong Statik tl. 250 | REI 180 DP1 | Požárně dělící konstrukce budou dle návrhu projektanta stavby realizovány z přesných pórobetonových tvárnic značky Ytong Statik o tloušťce 250 mm. Dle výrobce má konstrukce z těchto stavebních prvků vyhovující požární odolnost REI 180 DP1. | Ytong Statik tl. 250 | REI 180 DP1 | Požárně dělící konstrukce budou dle návrhu projektanta stavby realizovány z přesných pórobetonových tvárnic značky Ytong Statik o tloušťce 250 mm. Dle výrobce má konstrukce z těchto stavebních prvků vyhovující požární odolnost REI 180 DP1. | Ytong Statik tl. 250 | REI 180 DP1 | Požárně dělící konstrukce budou dle návrhu projektanta stavby realizovány z přesných pórobetonových tvárnic značky Ytong Statik o tloušťce 250 mm. Dle výrobce má konstrukce z těchto stavebních prvků vyhovující požární odolnost REI 180 DP1. | Ytong Statik tl. 250 | REI 180 DP1 | Požárně dělící konstrukce budou dle návrhu projektanta stavby realizovány z přesných pórobetonových tvárnic značky Ytong Statik o tloušťce 250 mm. Dle výrobce má konstrukce z těchto stavebních prvků vyhovující požární odolnost REI 180 DP1. | Ytong Statik tl. 250 | REI 180 DP1 | Požárně dělící konstrukce budou dle návrhu projektanta stavby realizovány z přesných pórobetonových tvárnic značky Ytong Statik o tloušťce 250 mm. Dle výrobce má konstrukce z těchto stavebních prvků vyhovující požární odolnost REI 180 DP1. | Ytong Statik tl. 250 | REI 180 DP1 | Požárně dělící konstrukce budou dle návrhu projektanta stavby realizovány z přesných pórobetonových tvárnic značky Ytong Statik o tloušťce 250 mm. Dle výrobce má konstrukce z těchto stavebních prvků vyhovující požární odolnost REI 180 DP1. | Ytong Statik tl. 250 | REI 180 DP1 | Požárně dělící konstrukce budou dle návrhu projektanta stavby realizovány z přesných pórobetonových tvárnic značky Ytong Statik o tloušťce 250 mm. Dle výrobce má konstrukce z těchto stavebních prvků vyhovující požární odolnost REI 180 DP1. | Ytong Statik tl. 250 | REI 180 DP1 | Požárně dělící konstrukce budou dle návrhu projektanta stavby realizovány z přesných pórobetonových tvárnic značky Ytong Statik o tloušťce 250 mm. Dle výrobce má konstrukce z těchto stavebních prvků vyhovující požární odolnost REI 180 DP1. | Ytong Statik tl. 250 | REI 180 DP1 | Požárně dělící konstrukce budou dle návrhu projektanta stavby realizovány z přesných pórobetonových tvárnic značky Ytong Statik o tloušťce 250 mm. Dle výrobce má konstrukce z těchto stavebních prvků vyhovující požární odolnost REI 180 DP1. | Ytong Statik tl. 250 | REI 180 DP1 | Požárně dělící konstrukce budou dle návrhu projektanta stavby realizovány z přesných pórobetonových tvárnic značky Ytong Statik o tloušťce 250 mm. Dle výrobce má konstrukce z těchto stavebních prvků vyhovující požární odolnost REI 180 DP1. | Ytong Statik tl. 250 | REI 180 DP1 | Požárně dělící konstrukce budou dle návrhu projektanta stavby realizovány z přesných pórobetonových tvárnic značky Ytong Statik o tloušťce 250 mm. Dle výrobce má konstrukce z těchto stavebních prvků vyhovující požární odolnost REI 180 DP1. | Ytong Statik tl. 250 | REI 180 DP1 | Požárně dělící konstrukce budou dle návrhu projektanta stavby realizovány z přesných pórobetonových tvárnic značky Ytong Statik o tloušťce 250 mm. Dle výrobce má konstrukce z těchto stavebních prvků vyhovující požární odolnost REI 180 DP1. | Ytong Statik tl. 250 | REI 180 DP1 | Požárně dělící konstrukce budou dle návrhu projektanta stavby realizovány z přesných pórobetonových tvárnic značky Ytong Statik o tloušťce 250 mm. Dle výrobce má konstrukce z těchto stavebních prvků vyhovující požární odolnost REI 180 DP1. | Ytong Statik tl. 250 | REI 180 DP1 | Požárně dělící konstrukce budou dle návrhu projektanta stavby realizovány z přesných pórobetonových tvárnic značky Ytong Statik o tloušťce 250 mm. Dle výrobce má konstrukce z těchto stavebních prvků vyhovující požární odolnost REI 180 DP1. | Ytong Statik tl. 250 | REI 180 DP1 | Požárně dělící konstrukce budou dle návrhu projektanta stavby realizovány z přesných pórobetonových tvárnic značky Ytong Statik o tloušťce 250 mm. Dle výrobce má konstrukce z těchto stavebních prvků vyhovující požární odolnost REI 180 DP1. | Ytong Statik tl. 250 | REI 180 DP1 | Požárně dělící konstrukce budou dle návrhu projektanta stavby realizovány z přesných pórobetonových tvárnic značky Ytong Statik o tloušťce 250 mm. Dle výrobce má konstrukce z těchto stavebních prvků vyhovující požární odolnost REI 180 DP1. | Ytong Statik tl. 250 | REI 180 DP1 | Požárně dělící konstrukce budou dle návrhu projektanta stavby realizovány z přesných pórobetonových tvárnic značky Ytong Statik o tloušťce 250 mm. Dle výrobce má konstrukce z těchto stavebních prvků vyhovující požární odolnost REI 180 DP1. | Ytong Statik tl. 250 | REI 180 DP1 | Požárně dělící konstrukce budou dle návrhu projektanta stavby realizovány z přesných pórobetonových tvárnic značky Ytong Statik o tloušťce 250 mm. Dle výrobce má konstrukce z těchto stavebních prvků vyhovující požární odolnost REI 180 DP1. | Ytong Statik tl. 250 | REI 180 DP1 | Požárně dělící konstrukce budou dle návrhu projektanta stavby realizovány z přesných pórobetonových tvárnic značky Ytong Statik o tloušťce 250 mm. Dle výrobce má konstrukce z těchto stavebních prvků vyhovující požární odolnost REI 180 DP1. | Ytong Statik tl. 250 | REI 180 DP1 | Požárně dělící konstrukce budou dle návrhu projektanta stavby realizovány z přesných pórobetonových tvárnic značky Ytong Statik o tloušťce 250 mm. Dle výrobce má konstrukce z těchto stavebních prvků vyhovující požární odolnost REI 180 DP1. | Ytong Statik tl. 250 | REI 180 DP1 | Požárně dělící konstrukce budou dle návrhu projektanta stavby realizovány z přesných pórobetonových tvárnic značky Ytong Statik o tloušťce 250 mm. Dle výrobce má konstrukce z těchto stavebních prvků vyhovující požární odolnost REI 180 DP1. | Ytong Statik tl. 250 | REI 180 DP1 | Požárně dělící konstrukce budou dle návrhu projektanta stavby realizovány z přesných pórobetonových tvárnic značky Ytong Statik o tloušťce 250 mm. Dle výrobce má konstrukce z těchto stavebních prvků vyhovující požární odolnost REI 180 DP1. | Ytong Statik tl. 250 | REI 180 DP1 | Požárně dělící konstrukce budou dle návrhu projektanta stavby realizovány z přesných pórobetonových tvárnic značky Ytong Statik o tloušťce 250 mm. Dle výrobce má konstrukce z těchto stavebních prvků vyhovující požární odolnost REI 180 DP1. | Ytong Statik tl. 250 | REI 180 DP1 | Požárně dělící konstrukce budou dle návrhu projektanta stavby realizovány z přesných pórobetonových tvárnic značky Ytong Statik o tloušťce 250 mm. Dle výrobce má konstrukce z těchto stavebních prvků vyhovující požární odolnost REI 180 DP1. | Ytong Statik tl. 250 | REI 180 DP1 | Požárně dělící konstrukce budou dle návrhu projektanta stavby realizovány z přesných pórobetonových tvárnic značky Ytong Statik o tloušťce 250 mm. Dle výrobce má konstrukce z těchto stavebních prvků vyhovující požární odolnost REI 180 DP1. | Ytong Statik tl. 250 | REI 180 DP1 | Požárně dělící konstrukce budou dle návrhu projektanta stavby realizovány z přesných pórobetonových tvárnic značky Ytong Statik o tloušťce 250 mm. Dle výrobce má konstrukce z těchto stavebních prvků vyhovující požární odolnost REI 180 DP1. | Ytong Statik tl. 250 | REI 180 DP1 | Požárně dělící konstrukce budou dle návrhu projektanta stavby realizovány z přesných pórobetonových tvárnic značky Ytong Statik o tloušťce 250 mm. Dle výrobce má konstrukce z těchto stavebních prvků vyhovující požární odolnost REI 180 DP1. | Ytong Statik tl. 250 | REI 180 DP1 | Požárně dělící konstrukce budou dle návrhu projektanta stavby realizovány z přesných pórobetonových tvárnic značky Ytong Statik o tloušťce 250 mm. Dle výrobce má konstrukce z těchto stavebních prvků vyhovující požární odolnost REI 180 DP1. | Ytong Statik tl. 250 | REI 180 DP1 | Požárně dělící konstrukce budou dle návrhu projektanta stavby realizovány z přesných pórobetonových tvárnic značky Ytong Statik o tloušťce 250 mm. Dle výrobce má konstrukce z těchto stavebních prvků vyhovující požární odolnost REI 180 DP1. | Ytong Statik tl. 250
Ytong Statik tl. 200 | REI 180 DP1 | Požárně dělící konstrukce budou dle návrhu projektanta stavby realizovány z přesných pórobetonových tvárnic značky Ytong Statik o tloušťce 200 mm. Dle výrobce má konstrukce z těchto stavebních prvků vyhovující požární odolnost REI 180 DP1. | Ytong Statik tl. 200 | REI 180 DP1 | Požárně dělící konstrukce budou dle návrhu projektanta stavby realizovány z přesných pórobetonových tvárnic značky Ytong Statik o tloušťce 200 mm. Dle výrobce má konstrukce z těchto stavebních prvků vyhovující požární odolnost REI 180 DP1. | Ytong Statik tl. 200 | REI 180 DP1 | Požárně dělící konstrukce budou dle návrhu projektanta stavby realizovány z přesných pórobetonových tvárnic značky Ytong Statik o tloušťce 200 mm. Dle výrobce má konstrukce z těchto stavebních prvků vyhovující požární odolnost REI 180 DP1. | Ytong Statik tl. 200 | REI 180 DP1 | Požárně dělící konstrukce budou dle návrhu projektanta stavby realizovány z přesných pórobetonových tvárnic značky Ytong Statik o tloušťce 200 mm. Dle výrobce má konstrukce z těchto stavebních prvků vyhovující požární odolnost REI 180 DP1. | Ytong Statik tl. 200 | REI 180 DP1 | Požárně dělící konstrukce budou dle návrhu projektanta stavby realizovány z přesných pórobetonových tvárnic značky Ytong Statik o tloušťce 200 mm. Dle výrobce má konstrukce z těchto stavebních prvků vyhovující požární odolnost REI 180 DP1. | Ytong Statik tl. 200 | REI 180 DP1 | Požárně dělící konstrukce budou dle návrhu projektanta stavby realizovány z přesných pórobetonových tvárnic značky Ytong Statik o tloušťce 200 mm. Dle výrobce má konstrukce z těchto stavebních prvků vyhovující požární odolnost REI 180 DP1. | Ytong Statik tl. 200 | REI 180 DP1 | Požárně dělící konstrukce budou dle návrhu projektanta stavby realizovány z přesných pórobetonových tvárnic značky Ytong Statik o tloušťce 200 mm. Dle výrobce má konstrukce z těchto stavebních prvků vyhovující požární odolnost REI 180 DP1. | Ytong Statik tl. 200 | REI 180 DP1 | Požárně dělící konstrukce budou dle návrhu projektanta stavby realizovány z přesných pórobetonových tvárnic značky Ytong Statik o tloušťce 200 mm. Dle výrobce má konstrukce z těchto stavebních prvků vyhovující požární odolnost REI 180 DP1. | Ytong Statik tl. 200 | REI 180 DP1 | Požárně dělící konstrukce budou dle návrhu projektanta stavby realizovány z přesných pórobetonových tvárnic značky Ytong Statik o tloušťce 200 mm. Dle výrobce má konstrukce z těchto stavebních prvků vyhovující požární odolnost REI 180 DP1. | Ytong Statik tl. 200 | REI 180 DP1 | Požárně dělící konstrukce budou dle návrhu projektanta stavby realizovány z přesných pórobetonových tvárnic značky Ytong Statik o tloušťce 200 mm. Dle výrobce má konstrukce z těchto stavebních prvků vyhovující požární odolnost REI 180 DP1. | Ytong Statik tl. 200 | REI 180 DP1 | Požárně dělící konstrukce budou dle návrhu projektanta stavby realizovány z přesných pórobetonových tvárnic značky Ytong Statik o tloušťce 200 mm. Dle výrobce má konstrukce z těchto stavebních prvků vyhovující požární odolnost REI 180 DP1. | Ytong Statik tl. 200 | REI 180 DP1 | Požárně dělící konstrukce budou dle návrhu projektanta stavby realizovány z přesných pórobetonových tvárnic značky Ytong Statik o tloušťce 200 mm. Dle výrobce má konstrukce z těchto stavebních prvků vyhovující požární odolnost REI 180 DP1. | Ytong Statik tl. 200 | REI 180 DP1 | Požárně dělící konstrukce budou dle návrhu projektanta stavby realizovány z přesných pórobetonových tvárnic značky Ytong Statik o tloušťce 200 mm. Dle výrobce má konstrukce z těchto stavebních prvků vyhovující požární odolnost REI 180 DP1. | Ytong Statik tl. 200 | REI 180 DP1 | Požárně dělící konstrukce budou dle návrhu projektanta stavby realizovány z přesných pórobetonových tvárnic značky Ytong Statik o tloušťce 200 mm. Dle výrobce má konstrukce z těchto stavebních prvků vyhovující požární odolnost REI 180 DP1. | Ytong Statik tl. 200 | REI 180 DP1 | Požárně dělící konstrukce budou dle návrhu projektanta stavby realizovány z přesných pórobetonových tvárnic značky Ytong Statik o tloušťce 200 mm. Dle výrobce má konstrukce z těchto stavebních prvků vyhovující požární odolnost REI 180 DP1. | Ytong Statik tl. 200 | REI 180 DP1 | Požárně dělící konstrukce budou dle návrhu projektanta stavby realizovány z přesných pórobetonových tvárnic značky Ytong Statik o tloušťce 200 mm. Dle výrobce má konstrukce z těchto stavebních prvků vyhovující požární odolnost REI 180 DP1. | Ytong Statik tl. 200 | REI 180 DP1 | Požárně dělící konstrukce budou dle návrhu projektanta stavby realizovány z přesných pórobetonových tvárnic značky Ytong Statik o tloušťce 200 mm. Dle výrobce má konstrukce z těchto stavebních prvků vyhovující požární odolnost REI 180 DP1. | Ytong Statik tl. 200 | REI 180 DP1 | Požárně dělící konstrukce budou dle návrhu projektanta stavby realizovány z přesných pórobetonových tvárnic značky Ytong Statik o tloušťce 200 mm. Dle výrobce má konstrukce z těchto stavebních prvků vyhovující požární odolnost REI 180 DP1. | Ytong Statik tl. 200 | REI 180 DP1 | Požárně dělící konstrukce budou dle návrhu projektanta stavby realizovány z přesných pórobetonových tvárnic značky Ytong Statik o tloušťce 200 mm. Dle výrobce má konstrukce z těchto stavebních prvků vyhovující požární odolnost REI 180 DP1. | Ytong Statik tl. 200 | REI 180 DP1 | Požárně dělící konstrukce budou dle návrhu projektanta stavby realizovány z přesných pórobetonových tvárnic značky Ytong Statik o tloušťce 200 mm. Dle výrobce má konstrukce z těchto stavebních prvků vyhovující požární odolnost REI 180 DP1. | Ytong Statik tl. 200 | REI 180 DP1 | Požárně dělící konstrukce budou dle návrhu projektanta stavby realizovány z přesných pórobetonových tvárnic značky Ytong Statik o tloušťce 200 mm. Dle výrobce má konstrukce z těchto stavebních prvků vyhovující požární odolnost REI 180 DP1. | Ytong Statik tl. 200 | REI 180 DP1 | Požárně dělící konstrukce budou dle návrhu projektanta stavby realizovány z přesných pórobetonových tvárnic značky Ytong Statik o tloušťce 200 mm. Dle výrobce má konstrukce z těchto stavebních prvků vyhovující požární odolnost REI 180 DP1. | Ytong Statik tl. 200 | REI 180 DP1 | Požárně dělící konstrukce budou dle návrhu projektanta stavby realizovány z přesných pórobetonových tvárnic značky Ytong Statik o tloušťce 200 mm. Dle výrobce má konstrukce z těchto stavebních prvků vyhovující požární odolnost REI 180 DP1. | Ytong Statik tl. 200 | REI 180 DP1 | Požárně dělící konstrukce budou dle návrhu projektanta stavby realizovány z přesných pórobetonových tvárnic značky Ytong Statik o tloušťce 200 mm. Dle výrobce má konstrukce z těchto stavebních prvků vyhovující požární odolnost REI 180 DP1. | Ytong Statik tl. 200 | REI 180 DP1 | Požárně dělící konstrukce budou dle návrhu projektanta stavby realizovány z přesných pórobetonových tvárnic značky Ytong Statik o tloušťce 200 mm. Dle výrobce má konstrukce z těchto stavebních prvků vyhovující požární odolnost REI 180 DP1. | Ytong Statik tl. 200 | REI 180 DP1 | Požárně dělící konstrukce budou dle návrhu projektanta stavby realizovány z přesných pórobetonových tvárnic značky Ytong Statik o tloušťce 200 mm. Dle výrobce má konstrukce z těchto stavebních prvků vyhovující požární odolnost REI 180 DP1. | Ytong Statik tl. 200 | REI 180 DP1 | Požárně dělící konstrukce budou dle návrhu projektanta stavby realizovány z přesných pórobetonových tvárnic značky Ytong Statik o tloušťce 200 mm. Dle výrobce má konstrukce z těchto stavebních prvků vyhovující požární odolnost REI 180 DP1. | Ytong Statik tl. 200 | REI 180 DP1 | Požárně dělící konstrukce budou dle návrhu projektanta stavby realizovány z přesných pórobetonových tvárnic značky Ytong Statik o tloušťce 200 mm. Dle výrobce má konstrukce z těchto stavebních prvků vyhovující požární odolnost REI 180 DP1. | Ytong Statik tl. 200 | REI 180 DP1 | Požárně dělící konstrukce budou dle návrhu projektanta stavby realizovány z přesných pórobetonových tvárnic značky Ytong Statik o tloušťce 200 mm. Dle výrobce má konstrukce z těchto stavebních prvků vyhovující požární odolnost REI 180 DP1. | Ytong Statik tl. 200 | REI 180 DP1 | Požárně dělící konstrukce budou dle návrhu projektanta stavby realizovány z přesných pórobetonových tvárnic značky Ytong Statik o tloušťce 200 mm. Dle výrobce má konstrukce z těchto stavebních prvků vyhovující požární odolnost REI 180 DP1. | Ytong Statik tl. 200 | REI 180 DP1 | Požárně dělící konstrukce budou dle návrhu projektanta stavby realizovány z přesných pórobetonových tvárnic značky Ytong Statik o tloušťce 200 mm. Dle výrobce má konstrukce z těchto stavebních prvků vyhovující požární odolnost REI 180 DP1. | Ytong Statik tl. 200 | REI 180 DP1 | Požárně dělící konstrukce budou dle návrhu projektanta stavby realizovány z přesných pórobetonových tvárnic značky Ytong Statik o tloušťce 200 mm. Dle výrobce má konstrukce z těchto stavebních prvků vyhovující požární odolnost REI 180 DP1. | Ytong Statik tl. 200 | REI 180 DP1 | Požárně dělící konstrukce budou dle návrhu projektanta stavby realizovány z přesných pórobetonových tvárnic značky Ytong Statik o tloušťce 200 mm. Dle výrobce má konstrukce z těchto stavebních prvků vyhovující požární odolnost REI 180 DP1. | Ytong Statik tl. 200 | REI 180 DP1 | Požárně dělící konstrukce budou dle návrhu projektanta stavby realizovány z přesných pórobetonových tvárnic značky Ytong Statik o tloušťce 200 mm. Dle výrobce má konstrukce z těchto stavebních prvků vyhovující požární odolnost REI 180 DP1. | Ytong Statik tl. 200 | REI 180 DP1 | Požárně dělící konstrukce budou dle návrhu projektanta stavby realizovány z přesných pórobetonových tvárnic značky Ytong Statik o tloušťce 200 mm. Dle výrobce má konstrukce z těchto stavebních prvků vyhovující požární odolnost REI 180 DP1. | Ytong Statik tl. 200 | REI 180 DP1 | Požárně dělící konstrukce budou dle návrhu projektanta stavby realizovány z přesných pórobetonových tvárnic značky Ytong Statik o tloušťce 200 mm. Dle výrobce má konstrukce z těchto stavebních prvků vyhovující požární odolnost REI 180 DP1. | Ytong Statik tl. 200 | REI 180 DP1 | Požárně dělící konstrukce budou dle návrhu projektanta stavby realizovány z přesných pórobetonových tvárnic značky Ytong Statik o tloušťce 200 mm. Dle výrobce má konstrukce z těchto stavebních prvků vyhovující požární odolnost REI 180 DP1. | Ytong Statik tl. 200 | REI 180 DP1 | Požárně dělící konstrukce budou dle návrhu projektanta stavby realizovány z přesných pórobetonových tvárnic značky Ytong Statik o tloušťce 200 mm. Dle výrobce má konstrukce z těchto stavebních prvků vyhovující požární odolnost REI 180 DP1. | Ytong Statik tl. 200 | REI 180 DP1 | Požárně dělící konstrukce budou dle návrhu projektanta stavby realizovány z přesných pórobetonových tvárnic značky Ytong Statik o tloušťce 200 mm. Dle výrobce má konstrukce z těchto stavebních prvků vyhovující požární odolnost REI 180 DP1. | Ytong Statik tl. 200 | REI 180 DP1 | Požárně dělící konstrukce budou dle návrhu projektanta stavby realizovány z přesných pórobetonových tvárnic značky Ytong Statik o tloušťce 200 mm. Dle výrobce má konstrukce z těchto stavebních prvků vyhovující požární odolnost REI 180 DP1. | Ytong Statik tl. 200 | REI 180 DP1 | Požárně dělící konstrukce budou dle návrhu projektanta stavby realizovány z přesných pórobetonových tvárnic značky Ytong Statik o tloušťce 200 mm. Dle výrobce má konstrukce z těchto stavebních prvků vyhovující požární odolnost REI 180 DP1. | Ytong Statik tl. 200 | REI 180 DP1 | Požárně dělící konstrukce budou dle návrhu projektanta stavby realizovány z přesných pórobetonových tvárnic značky Ytong Statik o tloušťce 200 mm. Dle výrobce má konstrukce z těchto stavebních prvků vyhovující požární odolnost REI 180 DP1. | Ytong Statik tl. 200 | REI 180 DP1 | Požárně dělící konstrukce budou dle návrhu projektanta stavby realizovány z přesných pórobetonových tvárnic značky Ytong Statik o tloušťce 200 mm. Dle výrobce má konstrukce z těchto stavebních prvků vyhovující požární odolnost REI 180 DP1. | Ytong Statik tl. 200 | REI 180 DP1 | Požárně dělící konstrukce budou dle návrhu projektanta stavby realizovány z přesných pórobetonových tvárnic značky Ytong Statik o tloušťce 200 mm. Dle výrobce má konstrukce z těchto stavebních prvků vyhovující požární odolnost REI 180 DP1. | Ytong Statik tl. 200 | REI 180 DP1 | Požárně dělící konstrukce budou dle návrhu projektanta stavby realizovány z přesných pórobetonových tvárnic značky Ytong Statik o tloušťce 200 mm. Dle výrobce má konstrukce z těchto stavebních prvků vyhovující požární odolnost REI 180 DP1. | Ytong Statik tl. 200 | REI 180 DP1 | Požárně dělící konstrukce budou dle návrhu projektanta stavby realizovány z přesných pórobetonových tvárnic značky Ytong Statik o tloušťce 200 mm. Dle výrobce má konstrukce z těchto stavebních prvků vyhovující požární odolnost REI 180 DP1. | Ytong Statik tl. 200 | REI 180 DP1 | Požárně dělící konstrukce budou dle návrhu projektanta stavby realizovány z přesných pórobetonových tvárnic značky Ytong Statik o tloušťce 200 mm. Dle výrobce má konstrukce z těchto stavebních prvků vyhovující požární odolnost REI 180 DP1. | Ytong Statik tl. 200 | REI 180 DP1 | Požárně dělící konstrukce budou dle návrhu projektanta stavby realizovány z přesných pórobetonových tvárnic značky Ytong Statik o tloušťce 200 mm. Dle výrobce má konstrukce z těchto stavebních prvků vyhovující požární odolnost REI 180 DP1. | Ytong Statik tl. 200 | REI 180 DP1 | Požárně dělící konstrukce budou dle návrhu projektanta stavby realizovány z přesných pórobetonových tvárnic značky Ytong Statik o tloušťce 200 mm. Dle výrobce má konstrukce z těchto stavebních prvků vyhovující požární odolnost REI 180 DP1. | Ytong Statik tl. 200 | REI 180 DP1 | Požárně dělící konstrukce budou dle návrhu projektanta stavby realizovány z přesných pórobetonových tvárnic značky Ytong Statik o tloušťce 200 mm. Dle výrobce má konstrukce z těchto stavebních prvků vyhovující požární odolnost REI 180 DP1. | Ytong Statik tl. 200 | REI 180 DP1 | Požárně dělící konstrukce budou dle návrhu projektanta stavby realizovány z přesných pórobetonových tvárnic značky Ytong Statik o tloušťce 200 mm. Dle výrobce má konstrukce z těchto stavebních prvků vyhovující požární odolnost REI 180 DP1. | Ytong Statik tl. 200 | REI 180 DP1 | Požárně dělící konstrukce budou dle návrhu projektanta stavby realizovány z přesných pórobetonových tvárnic značky Ytong Statik o tloušťce 200 mm. Dle výrobce má konstrukce z těchto stavebních prvků vyhovující požární odolnost REI 180 DP1. | Ytong Statik tl. 200 | REI 180 DP1 | Požárně dělící konstrukce budou dle návrhu projektanta stavby realizovány z přesných pórobetonových tvárnic značky Ytong Statik o tloušťce 200 mm. Dle výrobce má konstrukce z těchto stavebních prvků vyhovující požární odolnost REI 180 DP1. | Ytong Statik tl. 200 | REI 180 DP1 | Požárně dělící konstrukce budou dle návrhu projektanta stavby realizovány z přesných pórobetonových tvárnic značky Ytong Statik o tloušťce 200 mm. Dle výrobce má konstrukce z těchto stavebních prvků vyhovující požární odolnost REI 180 DP1. | Ytong Statik tl. 200 | REI 180 DP1 | Požárně dělící konstrukce budou dle návrhu projektanta stavby realizovány z přesných pórobetonových tvárnic značky Ytong Statik o tloušťce 200 mm. Dle výrobce má konstrukce z těchto stavebních prvků vyhovující požární odolnost REI 180 DP1. | Ytong Statik tl. 200 | REI 180 DP1 | Požárně dělící konstrukce budou dle návrhu projektanta stavby realizovány z přesných pórobetonových tvárnic značky Ytong Statik o tloušťce 200 mm. Dle výrobce má konstrukce z těchto stavebních prvků vyhovující požární odolnost REI 180 DP1. | Ytong Statik tl. 200 | REI 180 DP1 | Požárně dělící konstrukce budou dle návrhu projektanta stavby realizovány z přesných pórobetonových tvárnic značky Ytong Statik o tloušťce 200 mm. Dle výrobce má konstrukce z těchto stavebních prvků vyhovující požární odolnost REI 180 DP1. | Ytong Statik tl. 200 | REI 180 DP1 | Požárně dělící konstrukce budou dle návrhu projektanta stavby realizovány z přesných pórobetonových tvárnic značky Ytong Statik o tloušťce 200 mm. Dle výrobce má konstrukce z těchto stavebních prvků vyhovující požární odolnost REI 180 DP1. | Ytong Statik tl. 200 | REI 180 DP1 | Požárně dělící konstrukce budou dle návrhu projektanta stavby realizovány z přesných pórobetonových tvárnic značky Ytong Statik o tloušťce 200 mm. Dle výrobce má konstrukce z těchto stavebních prvků vyhovující požární odolnost REI 180 DP1. | Ytong Statik tl. 200 | REI 180 DP1 | Požárně dělící konstrukce budou dle návrhu projektanta stavby realizovány z přesných pórobetonových tvárnic značky Ytong Statik o tloušťce 200 mm. Dle výrobce má konstrukce z těchto stavebních prvků vyhovující požární odolnost REI 180 DP1. | Ytong Statik tl. 200 | REI 180 DP1 | Požárně dělící konstrukce budou dle návrhu projektanta stavby realizovány z přesných pórobetonových tvárnic značky Ytong Statik o tloušťce 200 mm. Dle výrobce má konstrukce z těchto stavebních prvků vyhovující požární odolnost REI 180 DP1. | Ytong Statik tl. 200 | REI 180 DP1 | Požárně dělící konstrukce budou dle návrhu projektanta stavby realizovány z přesných pórobetonových tvárnic značky Ytong Statik o tloušťce 200 mm. Dle výrobce má konstrukce z těchto stavebních prvků vyhovující požární odolnost REI 180 DP1. | Ytong Statik tl. 200 | REI 180 DP1 | Požárně dělící konstrukce budou dle návrhu projektanta stavby realizovány z přesných pórobetonových tvárnic značky Ytong Statik o tloušťce 200 mm. Dle výrobce má konstrukce z těchto stavebních prvků vyhovující požární odolnost REI 180 DP1. | Ytong Statik tl. 200 | REI 180 DP1 | Požárně dělící konstrukce budou dle návrhu projektanta stavby realizovány z přesných pórobetonových tvárnic značky Ytong Statik o tloušťce 200 mm. Dle výrobce má konstrukce z těchto stavebních prvků vyhovující požární odolnost REI 180 DP1. | Ytong Statik tl. 200 | REI 180 DP1 | Požárně dělící konstrukce budou dle návrhu projektanta stavby realizovány z přesných pórobetonových tvárnic značky Ytong Statik o tloušťce 200 mm. Dle výrobce má konstrukce z těchto stavebních prvků vyhovující požární odolnost REI 180 DP1. | Ytong Statik tl. 200 | REI 180 DP1 | Požárně dělící konstrukce budou dle návrhu projektanta stavby realizovány z přesných pórobetonových tvárnic značky Ytong Statik o tloušťce 200 mm. Dle výrobce má konstrukce z těchto stavebních prvků vyhovující požární odolnost REI 180 DP1. | Ytong Statik tl. 200 | REI 180 DP1 | Požárně dělící konstrukce budou dle návrhu projektanta stavby realizovány z přesných pórobetonových tvárnic značky Ytong Statik o tloušťce 200 mm. Dle výrobce má konstrukce z těchto stavebních prvků vyhovující požární odolnost REI 180 DP1. | Ytong Statik tl. 200 | REI 180 DP1 | Požárně dělící konstrukce budou dle návrhu projektanta stavby realizovány z přesných pórobetonových tvárnic značky Ytong Statik o tloušťce 200 mm. Dle výrobce má konstrukce z těchto stavebních prvků vyhovující požární odolnost REI 180 DP1. | Ytong Statik tl. 200 | REI 180 DP1 | Požárně dělící konstrukce budou dle návrhu projektanta stavby realizovány z přesných pórobetonových tvárnic značky Ytong Statik o tloušťce 200 mm. Dle výrobce má konstrukce z těchto stavebních prvků vyhovující požární odolnost REI 180 DP1. | Ytong Statik tl. 200 | REI 180 DP1 | Požárně dělící konstrukce budou dle návrhu projektanta stavby realizovány z přesných pórobetonových tvárnic značky Ytong Statik o tloušťce 200 mm. Dle výrobce má konstrukce z těchto stavebních prvků vyhovující požární odolnost REI 180 DP1. | Ytong Statik tl. 200 | REI 180 DP1 | Požárně dělící konstrukce budou dle návrhu projektanta stavby realizovány z přesných pórobetonových tvárnic značky Ytong Statik o tloušťce 200 mm. Dle výrobce má konstrukce z těchto stavebních prvků vyhovující požární odolnost REI 180 DP1. | Ytong Statik tl. 200 | REI 180 DP1 | Požárně dělící konstrukce budou dle návrhu projektanta stavby realizovány z přesných pórobetonových tvárnic značky Ytong Statik o tloušťce 200 mm. Dle výrobce má konstrukce z těchto stavebních prvků vyhovující požární odolnost REI 180 DP1. | Ytong Statik tl. 200 | REI 180 DP1 | Požárně dělící konstrukce budou dle návrhu projektanta stavby realizovány z přesných pórobetonových tvárnic značky Ytong Statik o tloušťce 200 mm. Dle výrobce má konstrukce z těchto stavebních prvků vyhovující požární odolnost REI 180 DP1. | Ytong Statik tl. 200 | REI 180 DP1 | Požárně dělící konstrukce budou dle návrhu projektanta stavby realizovány z přesných pórobetonových tvárnic značky Ytong Statik o tloušťce 200 mm. Dle výrobce má konstrukce z těchto stavebních prvků vyhovující požární odolnost REI 180 DP1. | Ytong Statik tl. 200 | REI 180 DP1 | Požárně dělící konstrukce budou dle návrhu projektanta stavby realizovány z přesných pórobetonových tvárnic značky Ytong Statik o tloušťce 200 mm. Dle výrobce má konstrukce z těchto stavebních prvků vyhovující požární odolnost REI 180 DP1. | Ytong Statik tl. 200 | REI 180 DP1 | Požárně dělící konstrukce budou dle návrhu projektanta stavby realizovány z přesných pórobetonových tvárnic značky Ytong Statik o tloušťce 200 mm. Dle výrobce má konstrukce z těchto stavebních prvků vyhovující požární odolnost REI 180 DP1. | Ytong Statik tl. 200 | REI 180 DP1 | Požárně dělící konstrukce budou dle návrhu projektanta stavby realizovány z přesných pórobetonových tvárnic značky Ytong Statik o tloušťce 200 mm. Dle výrobce má konstrukce z těchto stavebních prvků vyhovující požární odolnost REI 180 DP1. | Ytong Statik tl. 200 | REI 180 DP1 | Požárně dělící konstrukce budou dle návrhu projektanta stavby realizovány z přesných pórobetonových tvárnic značky Ytong Statik o tloušťce 200 mm. Dle výrobce má konstrukce z těchto stavebních prvků vyhovující požární odolnost REI 180 DP1. | Ytong Statik tl. 200 | REI 180 DP1 | Požárně dělící konstrukce budou dle návrhu projektanta stavby realizovány z přesných pórobetonových tvárnic značky Ytong Statik o tloušťce 200 mm. Dle výrobce má konstrukce z těchto stavebních prvků vyhovující požární odolnost REI 180 DP1. | Ytong Statik tl. 200 | REI 180 DP1 | Požárně dělící konstrukce budou dle návrhu projektanta stavby realizovány z přesných pórobetonových tvárnic značky Ytong Statik o tloušťce 200 mm. Dle výrobce má konstrukce z těchto stavebních prvků vyhovující požární odolnost REI 180 DP1. | Ytong Statik tl. 200 | REI 180 DP1 | Požárně dělící konstrukce budou dle návrhu projektanta stavby realizovány z přesných pórobetonových tvárnic značky Ytong Statik o tloušťce 200 mm. Dle výrobce má konstrukce z těchto stavebních prvků vyhovující požární odolnost REI 180 DP1. | Ytong Statik tl. 200 | REI 180 DP1 | Požárně dělící konstrukce budou dle návrhu projektanta stavby realizovány z přesných pórobetonových tvárnic značky Ytong Statik o tloušťce 200 mm. Dle výrobce má konstrukce z těchto stavebních prvků vyhovující požární odolnost REI 180 DP1. | Ytong Statik tl. 200 | REI 180 DP1 | Požárně dělící konstrukce budou dle návrhu projektanta stavby realizovány z přesných pórobetonových tvárnic značky Ytong Statik o tloušťce 200 mm. Dle výrobce má konstrukce z těchto stavebních prvků vyhovující požární odolnost REI 180 DP1. | Ytong Statik tl. 200 | REI 180 DP1 | Požárně dělící konstrukce budou dle návrhu projektanta stavby realizovány z přesných pórobetonových tvárnic značky Ytong Statik o tloušťce 200 mm. Dle výrobce má konstrukce z těchto stavebních prvků vyhovující požární odolnost REI 180 DP1. | Ytong Statik tl. 200 | REI 180 DP1 | Požárně dělící konstrukce budou dle návrhu projektanta stavby realizovány z přesných pórobetonových tvárnic značky Ytong Statik o tloušťce 200 mm. Dle výrobce má konstrukce z těchto stavebních prvků vyhovující požární odolnost REI 180 DP1. | Ytong Statik tl. 200 | REI 180 DP1 | Požárně dělící konstrukce budou dle návrhu projektanta stavby realizovány z přesných pórobetonových tvárnic značky Ytong Statik o tloušťce 200 mm. Dle výrobce má konstrukce z těchto stavebních prvků vyhovující požární odolnost REI 180 DP1. | Ytong Statik tl. 200 | REI 180 DP1 | Požárně dělící konstrukce budou dle návrhu projektanta stavby realizovány z přesných pórobetonových tvárnic značky Ytong Statik o tloušťce 200 mm. Dle výrobce má konstrukce z těchto stavebních prvků vyhovující požární odolnost REI 180 DP1. | Ytong Statik tl. 200 | REI 180 DP1 | Požárně dělící konstrukce budou dle návrhu projektanta stavby realizovány z přesných pórobetonových tvárnic značky Ytong Statik o tloušťce 200 mm. Dle výrobce má konstrukce z těchto stavebních prvků vyhovující požární odolnost REI 180 DP1. | Ytong Statik tl. 200 | REI 180 DP1 | Požárně dělící konstrukce budou dle návrhu projektanta stavby realizovány z přesných pórobetonových tvárnic značky Ytong Statik o tloušťce 200 mm. Dle výrobce má konstrukce z těchto stavebních prvků vyhovující požární odolnost REI 180 DP1. | Ytong Statik tl. 200 | REI 180 DP1 | Požárně dělící konstrukce budou dle návrhu projektanta stavby realizovány z přesných pórobetonových tvárnic značky Ytong Statik o tloušťce 200 mm. Dle výrobce má konstrukce z těchto stavebních prvků vyhovující požární odolnost REI 180 DP1. | Ytong Statik tl. 200 | REI 180 DP1 | Požárně dělící konstrukce budou dle návrhu projektanta stavby realizovány z přesných pórobetonových tvárnic značky Ytong Statik o tloušťce 200 mm. Dle výrobce má konstrukce z těchto stavebních prvků vyhovující požární odolnost REI 180 DP1. | Ytong Statik tl. 200 | REI 180 DP1 | Požárně dělící konstrukce budou dle návrhu projektanta stavby realizovány z přesných pórobetonových tvárnic značky Ytong Statik o tloušťce 200 mm. Dle výrobce má konstrukce z těchto stavebních prvků vyhovující požární odolnost REI 180 DP1. | Ytong Statik tl. 200 | REI 180 DP1 | Požárně dělící konstrukce budou dle návrhu projektanta stavby realizovány z přesných pórobetonových tvárnic značky Ytong Statik o tloušťce 200 mm. Dle výrobce má konstrukce z těchto stavebních prvků vyhovující požární odolnost REI 180 DP1. | Ytong Statik tl. 200 | REI 180 DP1 | Požárně dělící konstrukce budou dle návrhu projektanta stavby realizovány z přesných pórobetonových tvárnic značky Ytong Statik o tloušťce 200 mm. Dle výrobce má konstrukce z těchto stavebních prvků vyhovující požární odolnost REI 180 DP1. | Ytong Statik tl. 200 | REI 180 DP1 | Požárně dělící konstrukce budou dle návrhu projektanta stavby realizovány z přesných pórobetonových tvárnic značky Ytong Statik o tloušťce 200 mm. Dle výrobce má konstrukce z těchto stavebních prvků vyhovující požární odolnost REI 180 DP1. | Ytong Statik tl. 200 | REI 180 DP1 | Požárně dělící konstrukce budou dle návrhu projektanta stavby realizovány z přesných pórobetonových tvárnic značky Ytong Statik o tloušťce 200 mm. Dle výrobce má konstrukce z těchto stavebních prvků vyhovující požární odolnost REI 180 DP1. | Ytong Statik tl. 200 | REI 180 DP1 | Požárně dělící konstrukce budou dle návrhu projektanta stavby realizovány z přesných pórobetonových tvárnic značky Ytong Statik o tloušťce 200 mm. Dle výrobce má konstrukce z těchto stavebních prvků vyhovující požární odolnost REI 180 DP1. | Ytong Statik tl. 200 | REI 180 DP1 | Požárně dělící konstrukce budou dle návrhu projektanta stavby realizovány z přesných pórobetonových tvárnic značky Ytong Statik o tloušťce 200 mm. Dle výrobce má konstrukce z těchto stavebních prvků vyhovující požární odolnost REI 180 DP1. | Ytong Statik tl. 200 | REI 180 DP1 | Požárně dělící konstrukce budou dle návrhu projektanta stavby realizovány z přesných pórobetonových tvárnic značky Ytong Statik o tloušťce 200 mm. Dle výrobce má konstrukce z těchto stavebních prvků vyhovující požární odolnost REI 180 DP1. | Ytong Statik tl. 200 | REI 180 DP1 | Požárně dělící konstrukce budou dle návrhu projektanta stavby realizovány z přesných pórobetonových tvárnic značky Ytong Statik o tloušťce 200 mm. Dle výrobce má konstrukce z těchto stavebních prvků vyhovující požární odolnost REI 180 DP1. | Ytong Statik tl. 200 | REI 180 DP1 | Požárně dělící konstrukce budou dle návrhu projektanta stavby realizovány z přesných pórobetonových tvárnic značky Ytong Statik o tloušťce 200 mm. Dle výrobce má konstrukce z těchto stavebních prvků vyhovující požární odolnost REI 180 DP1. | Ytong Statik tl. 200 | REI 180 DP1 | Požárně dělící konstrukce budou dle návrhu projektanta stavby realizovány z přesných pórobetonových tvárnic značky Ytong Statik o tloušťce 200 mm. Dle výrobce má konstrukce z těchto stavebních prvků vyhovující požární odolnost REI 180 DP1. | Ytong Statik tl. 200 | REI 180 DP1 | Požárně dělící konstrukce budou dle návrhu projektanta stavby realizovány z přesných pórobetonových tvárnic značky Ytong Statik o tloušťce 200 mm. Dle výrobce má konstrukce z těchto stavebních prvků vyhovující požární odolnost REI 180 DP1. | Ytong Statik tl. 200 | REI 180 DP1 | Požárně dělící konstrukce budou dle návrhu projektanta stavby realizovány z přesných pórobetonových tvárnic značky Ytong Statik o tloušťce 200 mm. Dle výrobce má konstrukce z těchto stavebních prvků vyhovující požární odolnost REI 180 DP1. | Ytong Statik tl. 200 | REI 180 DP1 | Požárně dělící konstrukce budou dle návrhu projektanta stavby realizovány z přesných pórobetonových tvárnic značky Ytong Statik o tloušťce 200 mm. Dle výrobce má konstrukce z těchto stavebních prvků vyhovující požární odolnost REI 180 DP1. | Ytong Statik tl. 200 | REI 180 DP1 | Požárně dělící konstrukce budou dle návrhu projektanta stavby realizovány z přesných pórobetonových tvárnic značky Ytong Statik o tloušťce 200 mm. Dle výrobce má konstrukce z těchto stavebních prvků vyhovující požární odolnost REI 180 DP1. | Ytong Statik tl. 200 | REI 180 DP1 | Požárně dělící konstrukce budou dle návrhu projektanta stavby realizovány z přesných pórobetonových tvárnic značky Ytong Statik o tloušťce 200 mm. Dle výrobce má konstrukce z těchto stavebních prvků vyhovující požární odolnost REI 180 DP1. | Ytong Statik tl. 200 | REI 180 DP1 | Požárně dělící konstrukce budou dle návrhu projektanta stavby realizovány z přesných pórobetonových tvárnic značky Ytong Statik o tloušťce 200 mm. Dle výrobce má konstrukce z těchto stavebních prvků vyhovující požární odolnost REI 180 DP1. | Ytong Statik tl. 200 | REI 180 DP1 | Požárně dělící konstrukce budou dle návrhu projektanta stavby realizovány z přesných pórobetonových tvárnic značky Ytong Statik o tloušťce 200 mm. Dle výrobce má konstrukce z těchto stavebních prvků vyhovující požární odolnost REI 180 DP1. | Ytong Statik tl. 200 | REI 180 DP1 | Požárně dělící konstrukce budou dle návrhu projektanta stavby realizovány z přesných pórobetonových tvárnic značky Ytong Statik o tloušťce 200 mm. Dle výrobce má konstrukce z těchto stavebních prvků vyhovující požární odolnost REI 180 DP1. | Ytong Statik tl. 200 | REI 180 DP1 | Požárně dělící konstrukce budou dle návrhu projektanta stavby realizovány z přesných pórobetonových tvárnic značky Ytong Statik o tloušťce 200 mm. Dle výrobce má konstrukce z těchto stavebních prvků vyhovující požární odolnost REI 180 DP1. | Ytong Statik tl. 200 | REI 180 DP1 | Požárně dělící konstrukce budou dle návrhu projektanta stavby realizovány z přesných pórobetonových tvárnic značky Ytong Statik o tloušťce 200 mm. Dle výrobce má konstrukce z těchto stavebních prvků vyhovující požární odolnost REI 180 DP1. | Ytong Statik tl. 200 | REI 180 DP1 | Požárně dělící konstrukce budou dle návrhu projektanta stavby realizovány z přesných pórobetonových tvárnic značky Ytong Statik o tloušťce 200 mm. Dle výrobce má konstrukce z těchto stavebních prvků vyhovující požární odolnost REI 180 DP1. | Ytong Statik tl. 200 | REI 180 DP1 | Požárně dělící konstrukce budou dle návrhu projektanta stavby realizovány z přesných pórobetonových tvárnic značky Ytong Statik o tloušťce 200 mm. Dle výrobce má konstrukce z těchto stavebních prvků vyhovující požární odolnost REI 180 DP1. | Ytong Statik tl. 200 | REI 180 DP1 | Požárně dělící konstrukce budou dle návrhu projektanta stavby realizovány z přesných pórobetonových tvárnic značky Ytong Statik o tloušťce 200 mm. Dle výrobce má konstrukce z těchto stavebních prvků vyhovující požární odolnost REI 180 DP1. | Ytong Statik tl. 200 | REI 180 DP1 | Požárně dělící konstrukce budou dle návrhu projektanta stavby realizovány z přesných pórobetonových tvárnic značky Ytong Statik o tloušťce 200 mm. Dle výrobce má konstrukce z těchto stavebních prvků vyhovující požární odolnost REI 180 DP1. | Ytong Statik tl. 200 | REI 180 DP1 | Požárně dělící konstrukce budou dle návrhu projektanta stavby realizovány z přesných pórobetonových tvárnic značky Ytong Statik o tloušťce 200 mm. Dle výrobce má konstrukce z těchto stavebních prvků vyhovující požární odolnost REI 180 DP1. | Ytong Statik tl. 200 | REI 180 DP1 | Požárně dělící konstrukce budou dle návrhu projektanta stavby realizovány z přesných pórobetonových tvárnic značky Ytong Statik o tloušťce 200 mm. Dle výrobce má konstrukce z těchto stavebních prvků vyhovující požární odolnost REI 180 DP1. | Ytong Statik tl. 200 | REI 180 DP1 | Požárně dělící konstrukce budou dle návrhu projektanta stavby realizovány z přesných pórobetonových tvárnic značky Ytong Statik o tloušťce 200 mm. Dle výrobce má konstrukce z těchto stavebních prvků vyhovující požární odolnost REI 180 DP1. | Ytong Statik tl. 200 | REI 180 DP1 | Požárně dělící konstrukce budou dle návrhu projektanta stavby realizovány z přesných pórobetonových tvárnic značky Ytong Statik o tloušťce 200 mm. Dle výrobce má konstrukce z těchto stavebních prvků vyhovující požární odolnost REI 180 DP1. | Ytong Statik tl. 200 | REI 180 DP1 | Požárně dělící konstrukce budou dle návrhu projektanta stavby realizovány z přesných pórobetonových tvárnic značky Ytong Statik o tloušťce 200 mm. Dle výrobce má konstrukce z těchto stavebních prvků vyhovující požární odolnost REI 180 DP1. | Ytong Statik tl. 200 | REI 180 DP1 | Požárně dělící konstrukce budou dle návrhu projektanta stavby realizovány z přesných pórobetonových tvárnic značky Ytong Statik o tloušťce 200 mm. Dle výrobce má konstrukce z těchto stavebních prvků vyhovující požární odolnost REI 180 DP1. | Ytong Statik tl. 200 | REI 180 DP1 | Požárně dělící konstrukce budou dle návrhu projektanta stavby realizovány z přesných pórobetonových tvárnic značky Ytong Statik o tloušťce 200 mm. Dle výrobce má konstrukce z těchto stavebních prvků vyhovující požární odolnost REI 180 DP1. | Ytong Statik tl. 200 | REI 180 DP1 | Požárně dělící konstrukce budou dle návrhu projektanta stavby realizovány z přesných pórobetonových tvárnic značky Ytong Statik o tloušťce 200 mm. Dle výrobce má konstrukce z těchto stavebních prvků vyhovující požární odolnost REI 180 DP1. | Ytong Statik tl. 200 | REI 180 DP1 | Požárně dělící konstrukce budou dle návrhu projektanta stavby realizovány z přesných pórobetonových tvárnic značky Ytong Statik o tloušťce 200 mm. Dle výrobce má konstrukce z těchto stavebních prvků vyhovující požární odolnost REI 180 DP1. | Ytong Statik tl. 200 | REI 180 DP1 | Požárně dělící konstrukce budou dle návrhu projektanta stavby realizovány z přesných pórobetonových tvárnic značky Ytong Statik o tloušťce 200 mm. Dle výrobce má konstrukce z těchto stavebních prvků vyhovující požární odolnost REI 180 DP1. | Ytong Statik tl. 200 | REI 180 DP1 | Požárně dělící konstrukce budou dle návrhu projektanta stavby realizovány z přesných pórobetonových tvárnic značky Ytong Statik o tloušťce 200 mm. Dle výrobce má konstrukce z těchto stavebních prvků vyhovující požární odolnost REI 180 DP1. | Ytong Statik tl. 200 | REI 180 DP1 | Požárně dělící konstrukce budou dle návrhu projektanta stavby realizovány z přesných pórobetonových tvárnic značky Ytong Statik o tloušťce 200 mm. Dle výrobce má konstrukce z těchto stavebních prvků vyhovující požární odolnost REI 180 DP1. | Ytong Statik tl. 200 | REI 180 DP1 | Požárně dělící konstrukce budou dle návrhu projektanta stavby realizovány z přesných pórobetonových tvárnic značky Ytong Statik o tloušťce 200 mm. Dle výrobce má konstrukce z těchto stavebních prvků vyhovující požární odolnost REI 180 DP1. | Ytong Statik tl. 200 | REI 180 DP1 | Požárně dělící konstrukce budou dle návrhu projektanta stavby realizovány z přesných pórobetonových tvárnic značky Ytong Statik o tloušťce 200 mm. Dle výrobce má konstrukce z těchto stavebních prvků vyhovující požární odolnost REI 180 DP1. | Ytong Statik tl. 200 | REI 180 DP1 | Požárně dělící konstrukce budou dle návrhu projektanta stavby realizovány z přesných pórobetonových tvárnic značky Ytong Statik o tloušťce 200 mm. Dle výrobce má konstrukce z těchto stavebních prvků vyhovující požární odolnost REI 180 DP1. | Ytong Statik tl. 200 | REI 180 DP1 | Požárně dělící konstrukce budou dle návrhu projektanta stavby realizovány z přesných pórobetonových tvárnic značky Ytong Statik o tloušťce 200 mm. Dle výrobce má konstrukce z těchto stavebních prvků vyhovující požární odolnost REI 180 DP1. | Ytong Statik tl. 200 | REI 180 DP1 | Požárně dělící konstrukce budou dle návrhu projektanta stavby realizovány z přesných pórobetonových tvárnic značky Ytong Statik o tloušťce 200 mm. Dle výrobce má konstrukce z těchto stavebních prvků vyhovující požární odolnost REI 180 DP1. | Ytong Statik tl. 200 | REI 180 DP1 | Požárně dělící konstrukce budou dle návrhu projektanta stavby realizovány z přesných pórobetonových tvárnic značky Ytong Statik o tloušťce 200 mm. Dle výrobce má konstrukce z těchto stavebních prvků vyhovující požární odolnost REI 180 DP1. | Ytong Statik tl. 200 | REI 180 DP1 | Požárně dělící konstrukce budou dle návrhu projektanta stavby realizovány z přesných pórobetonových tvárnic značky Ytong Statik o tloušťce 200 mm. Dle výrobce má konstrukce z těchto stavebních prvků vyhovující požární odolnost REI 180 DP1. | Ytong Statik tl. 200 | REI 180 DP1 | Požárně dělící konstrukce budou dle návrhu projektanta stavby realizovány z přesných pórobetonových tvárnic značky Ytong Statik o tloušťce 200 mm. Dle výrobce má konstrukce z těchto stavebních prvků vyhovující požární odolnost REI 180 DP1. | Ytong Statik tl. 200 | REI 180 DP1 | Požárně dělící konstrukce budou dle návrhu projektanta stavby realizovány z přesných pórobetonových tvárnic značky Ytong Statik o tloušťce 200 mm. Dle výrobce má konstrukce z těchto stavebních prvků vyhovující požární odolnost REI 180 DP1. | Ytong Statik tl. 200 | REI 180 DP1 | Požárně dělící konstrukce budou dle návrhu projektanta stavby realizovány z přesných pórobetonových tvárnic značky Ytong Statik o tloušťce 200 mm. Dle výrobce má konstrukce z těchto stavebních prvků vyhovující požární odolnost REI 180 DP1. | Ytong Statik tl. 200 | REI 180 DP1 | Požárně dělící konstrukce budou dle návrhu projektanta stavby realizovány z přesných pórobetonových tvárnic značky Ytong Statik o tloušťce 200 mm. Dle výrobce má konstrukce z těchto stavebních prvků vyhovující požární odolnost REI 180 DP1. | Ytong Statik tl. 200 | REI 180 DP1 | Požárně dělící konstrukce budou dle návrhu projektanta stavby realizovány z přesných pórobetonových tvárnic značky Ytong Statik o tloušťce 200 mm. Dle výrobce má konstrukce z těchto stavebních prvků vyhovující požární odolnost REI 180 DP1. | Ytong Statik tl. 200 | REI 180 DP1 | Požárně dělící konstrukce budou dle návrhu projektanta stavby realizovány z přesných pórobetonových tvárnic značky Ytong Statik o tloušťce 200 mm. Dle výrobce má konstrukce z těchto stavebních prvků vyhovující požární odolnost REI 180 DP1. | Ytong Statik tl. 200 | REI 180 DP1 | Požárně dělící konstrukce budou dle návrhu projektanta stavby realizovány z přesných pórobetonových tvárnic značky Ytong Statik o tloušťce 200 mm. Dle výrobce má konstrukce z těchto stavebních prvků vyhovující požární odolnost REI 180 DP1. | Ytong Statik tl. 200 | REI 180 DP1 | Požárně dělící konstrukce budou dle návrhu projektanta stavby realizovány z přesných pórobetonových tvárnic značky Ytong Statik o tloušťce 200 mm. Dle výrobce má konstrukce z těchto stavebních prvků vyhovující požární odolnost REI 180 DP1. | Ytong Statik tl. 200 | REI 180 DP1 | Požárně dělící konstrukce budou dle návrhu projektanta stavby realizovány z přesných pórobetonových tvárnic značky Ytong Statik o tloušťce 200 mm. Dle výrobce má konstrukce z těchto stavebních prvků vyhovující požární odolnost REI 180 DP1. | Ytong Statik tl. 200 | REI 180 DP1 | Požárně dělící konstrukce budou dle návrhu projektanta stavby realizovány z přesných pórobetonových tvárnic značky Ytong Statik o tloušťce 200 mm. Dle výrobce má konstrukce z těchto stavebních prvků vyhovující požární odolnost REI 180 DP1. | Ytong Statik tl. 200 | REI 180 DP1 | Požárně dělící konstrukce budou dle návrhu projektanta stavby realizovány z přesných pórobetonových tvárnic značky Ytong Statik o tloušťce 200 mm. Dle výrobce má konstrukce z těchto stavebních prvků vyhovující požární odolnost REI 180 DP1. | Ytong Statik tl. 200 | REI 180 DP1 | Požárně dělící konstrukce budou dle návrhu projektanta stavby realizovány z přesných pórobetonových tvárnic značky Ytong Statik o tloušťce 200 mm. Dle výrobce má konstrukce z těchto stavebních prvků vyhovující požární odolnost REI 180 DP1. | Ytong Statik tl. 200 | REI 180 DP1 | Požárně dělící konstrukce budou dle návrhu projektanta stavby realizovány z přesných pórobetonových tvárnic značky Ytong Statik o tloušťce 200 mm. Dle výrobce má konstrukce z těchto stavebních prvků vyhovující požární odolnost REI 180 DP1. | Ytong Statik tl. 200 | REI 180 DP1 | Požárně dělící konstrukce budou dle návrhu projektanta stavby realizovány z přesných pórobetonových tvárnic značky Ytong Statik o tloušťce 200 mm. Dle výrobce má konstrukce z těchto stavebních prvků vyhovující požární odolnost REI 180 DP1. | Ytong Statik tl. 200 | REI 180 DP1 | Požárně dělící konstrukce budou dle návrhu projektanta stavby realizovány z přesných pórobetonových tvárnic značky Ytong Statik o tloušťce 200 mm. Dle výrobce má konstrukce z těchto stavebních prvků vyhovující požární odolnost REI 180 DP1. | Ytong Statik tl. 200 | REI 180 DP1 | Požárně dělící konstrukce budou dle návrhu projektanta stavby realizovány z přesných pórobetonových tvárnic značky Ytong Statik o tloušťce 200 mm. Dle výrobce má konstrukce z těchto stavebních prvků vyhovující požární odolnost REI 180 DP1. | Ytong Statik tl. 200 | REI 180 DP1 | Požárně dělící konstrukce budou dle návrhu projektanta stavby realizovány z přesných pórobetonových tvárnic značky Ytong Statik o tloušťce 200 mm. Dle výrobce má konstrukce z těchto stavebních prvků vyhovující požární odolnost REI 180 DP1. | Ytong Statik tl. 200 | REI 180 DP1 | Požárně dělící konstrukce budou dle návrhu projektanta stavby realizovány z přesných pórobetonových tvárnic značky Ytong Statik o tloušťce 200 mm. Dle výrobce má konstrukce z těchto stavebních prvků vyhovující požární odolnost REI 180 DP1. | Ytong Statik tl. 200 | REI 180 DP1 | Požárně dělící konstrukce budou dle návrhu projektanta stavby realizovány z přesných pórobetonových tvárnic značky Ytong Statik o tloušťce 200 mm. Dle výrobce má konstrukce z těchto stavebních prvků vyhovující požární odolnost REI 180 DP1. | Ytong Statik tl. 200 | REI 180 DP1 | Požárně dělící konstrukce budou dle návrhu projektanta stavby realizovány z přesných pórobetonových tvárnic značky Ytong Statik o tloušťce 200 mm. Dle výrobce má konstrukce z těchto stavebních prvků vyhovující požární odolnost REI 180 DP1. | Ytong Statik tl. 200 | REI 180 DP1 | Požárně dělící konstrukce budou dle návrhu projektanta stavby realizovány z přesných pórobetonových tvárnic značky Ytong Statik o tloušťce 200 mm. Dle výrobce má konstrukce z těchto stavebních prvků vyhovující požární odolnost REI 180 DP1. | Ytong Statik tl. 200 | REI 180 DP1 | Požárně dělící konstrukce budou dle návrhu projektanta stavby realizovány z přesných pórobetonových tvárnic značky Ytong Statik o tloušťce 200 mm. Dle výrobce má konstrukce z těchto stavebních prvků vyhovující požární odolnost REI 180 DP1. | Ytong Statik tl. 200 | REI 180 DP1 | Požárně dělící konstrukce budou dle návrhu projektanta stavby realizovány z přesných pórobetonových tvárnic značky Ytong Statik o tloušťce 200 mm. Dle výrobce má konstrukce z těchto stavebních prvků vyhovující požární odolnost REI 180 DP1. | Ytong Statik tl. 200 | REI 180 DP1 | Požárně dělící konstrukce budou dle návrhu projektanta stavby realizovány z přesných pórobetonových tvárnic značky Ytong Statik o tloušťce 200 mm. Dle výrobce má konstrukce z těchto stavebních prvků vyhovující požární odolnost REI 180 DP1. | Ytong Statik tl. 200 | REI 180 DP1 | Požárně dělící konstrukce budou dle návrhu projektanta stavby realizovány z přesných pórobetonových tvárnic značky Ytong Statik o tloušťce 200 mm. Dle výrobce má konstrukce z těchto stavebních prvků vyhovující požární odolnost REI 180 DP1. | Ytong Statik tl. 200 | REI 180 DP1 | Požárně dělící konstrukce budou dle návrhu projektanta stavby realizovány z přesných pórobetonových tvárnic značky Ytong Statik o tloušťce 200 mm. Dle výrobce má konstrukce z těchto stavebních prvků vyhovující požární odolnost REI 180 DP1. | Ytong Statik tl. 200 | REI 180 DP1 | Požárně dělící konstrukce budou dle návrhu projektanta stavby realizovány z přesných pórobetonových tvárnic značky Ytong Statik o tloušťce 200 mm. Dle výrobce má konstrukce z těchto stavebních prvků vyhovující požární odolnost REI 180 DP1. | Ytong Statik tl. 200 | REI 180 DP1 | Požárně dělící konstrukce budou dle návrhu projektanta stavby realizovány z přesných pórobetonových tvárnic značky Ytong Statik o tloušťce 200 mm. Dle výrobce má konstrukce z těchto stavebních prvků vyhovující požární odolnost REI 180 DP1. | Ytong Statik tl. 200 | REI 180 DP1 | Požárně dělící konstrukce budou dle návrhu projektanta stavby realizovány z přesných pórobetonových tvárnic značky Ytong Statik o tloušťce 200 mm. Dle výrobce má konstrukce z těchto stavebních prvků vyhovující požární odolnost REI 180 DP1. | Ytong Statik tl. 200 | REI 180 DP1 | Požárně dělící konstrukce budou dle návrhu projektanta stavby realizovány z přesných pórobetonových tvárnic značky Ytong Statik o tloušťce 200 mm. Dle výrobce má konstrukce z těchto stavebních prvků vyhovující požární odolnost REI 180 DP1. | Ytong Statik tl. 200 | REI 180 DP1 | Požárně dělící konstrukce budou dle návrhu projektanta stavby realizovány z přesných pórobetonových tvárnic značky Ytong Statik o tloušťce 200 mm. Dle výrobce má konstrukce z těchto stavebních prvků vyhovující požární odolnost REI 180 DP1. | Ytong Statik tl. 200 | REI 180 DP1 | Požárně dělící konstrukce budou dle návrhu projektanta stavby realizovány z přesných pórobetonových tvárnic značky Ytong Statik o tloušťce 200 mm. Dle výrobce má konstrukce z těchto stavebních prvků vyhovující požární odolnost REI 180 DP1. | Ytong Statik tl. 200 | REI 180 DP1 | Požárně dělící konstrukce budou dle návrhu projektanta stavby realizovány z přesných pórobetonových tvárnic značky Ytong Statik o tloušťce 200 mm. Dle výrobce má konstrukce z těchto stavebních prvků vyhovující požární odolnost REI 180 DP1. | Ytong Statik tl. 200 | REI 180 DP1 | Požárně dělící konstrukce budou dle návrhu projektanta stavby realizovány z přesných pórobetonových tvárnic značky Ytong Statik o tloušťce 200 mm. Dle výrobce má konstrukce z těchto stavebních prvků vyhovující požární odolnost REI 180 DP1. | Ytong Statik tl. 200 | REI 180 DP1 | Požárně dělící konstrukce budou dle návrhu projektanta stavby realizovány z přesných pórobetonových tvárnic značky Ytong Statik o tloušťce 200 mm. Dle výrobce má konstrukce z těchto stavebních prvků vyhovující požární odolnost REI 180 DP1. | Ytong Statik tl. 200 | REI 180 DP1 | Požárně dělící konstrukce budou dle návrhu projektanta stavby realizovány z přesných pórobetonových tvárnic značky Ytong Statik o tloušťce 200 mm. Dle výrobce má konstrukce z těchto stavebních prvků vyhovující požární odolnost REI 180 DP1. | Ytong Statik tl. 200 | REI 180 DP1 | Požárně dělící konstrukce budou dle návrhu projektanta stavby realizovány z přesných pórobetonových tvárnic značky Ytong Statik o tloušťce 200 mm. Dle výrobce má konstrukce z těchto stavebních prvků vyhovující požární odolnost REI 180 DP1. | Ytong Statik tl. 200 | REI 180 DP1 | Požárně dělící konstrukce budou dle návrhu projektanta stavby realizovány z přesných pórobetonových tvárnic značky Ytong Statik o tloušťce 200 mm. Dle výrobce má konstrukce z těchto stavebních prvků vyhovující požární odolnost REI 180 DP1. | Ytong Statik tl. 200 | REI 180 DP1 | Požárně dělící konstrukce budou dle návrhu projektanta stavby realizovány z přesných pórobetonových tvárnic značky Ytong Statik o tloušťce 200 mm. Dle výrobce má konstrukce z těchto stavebních prvků vyhovující požární odolnost REI 180 DP1. | Ytong Statik tl. 200 | REI 180 DP1 | Požárně dělící konstrukce budou dle návrhu projektanta stavby realizovány z přesných pórobetonových tvárnic značky Ytong Statik o tloušťce 200 mm. Dle výrobce má konstrukce z těchto stavebních prvků vyhovující požární odolnost REI 180 DP1. | Ytong Statik tl. 200 | REI 180 DP1 | Požárně dělící konstrukce budou dle návrhu projektanta stavby realizovány z přesných pórobetonových tvárnic značky Ytong Statik o tloušťce 200 mm. Dle výrobce má konstrukce z těchto stavebních prvků vyhovující požární odolnost REI 180 DP1. | Ytong Statik tl. 200 | REI 180 DP1 | Požárně dělící konstrukce budou dle návrhu projektanta stavby realizovány z přesných pórobetonových tvárnic značky Ytong Statik o tloušťce 200 mm. Dle výrobce má konstrukce z těchto stavebních prvků vyhovující požární odolnost REI 180 DP1. | Ytong Statik tl. 200 | REI 180 DP1 | Požárně dělící konstrukce budou dle návrhu projektanta stavby realizovány z přesných pórobetonových tvárnic značky Ytong Statik o tloušťce 200 mm. Dle výrobce má konstrukce z těchto stavebních prvků vyhovující požární odolnost REI 180 DP1. | Ytong Statik tl. 200 | REI 180 DP1 | Požárně dělící konstrukce budou dle návrhu projektanta stavby realizovány z přesných pórobetonových tvárnic značky Ytong Statik o tloušťce 200 mm. Dle výrobce má konstrukce z těchto stavebních prvků vyhovující požární odolnost REI 180 DP1. | Ytong Statik tl. 200 | REI 180 DP1 | Požárně dělící konstrukce budou dle návrhu projektanta stavby realizovány z přesných pórobetonových tvárnic značky Ytong Statik o tloušťce 200 mm. Dle výrobce má konstrukce z těchto stavebních prvků vyhovující požární odolnost REI 180 DP1. | Ytong Statik tl. 200 | REI 180 DP1 | Požárně dělící konstrukce budou dle návrhu projektanta stavby realizovány z přesných pórobetonových tvárnic značky Ytong Statik o tloušťce 200 mm. Dle výrobce má konstrukce z těchto stavebních prvků vyhovující požární odolnost REI 180 DP1. | Ytong Statik tl. 200 | REI 180 DP1 | Požárně dělící konstrukce budou dle návrhu projektanta stavby realizovány z přesných pórobetonových tvárnic značky Ytong Statik o tloušťce 200 mm. Dle výrobce má konstrukce z těchto stavebních prvků vyhovující požární odolnost REI 180 DP1. | Ytong Statik tl. 200 | REI 180 DP1 | Požárně dělící konstrukce budou dle návrhu projektanta stavby realizovány z přesných pórobetonových tvárnic značky Ytong Statik o tloušťce 200 mm. Dle výrobce má konstrukce z těchto stavebních prvků vyhovující požární odolnost REI 180 DP1. | Ytong Statik tl. 200 | REI 180 DP1 | Požárně dělící konstrukce budou dle návrhu projektanta stavby realizovány z přesných pórobetonových tvárnic značky Ytong Statik o tloušťce 200 mm. Dle výrobce má konstrukce z těchto stavebních prvků vyhovující požární odolnost REI 180 DP1. | Ytong Statik tl. 200 | REI 180 DP1 | Požárně dělící konstrukce budou dle návrhu projektanta stavby realizovány z přesných pórobetonových tvárnic značky Ytong Statik o tloušťce 200 mm. Dle výrobce má konstrukce z těchto stavebních prvků vyhovující požární odolnost REI 180 DP1. | Ytong Statik tl. 200 | REI 180 DP1 | Požárně dělící konstrukce budou dle návrhu projektanta stavby realizovány z přesných pórobetonových tvárnic značky Ytong Statik o tloušťce 200 mm. Dle výrobce má konstrukce z těchto stavebních prvků vyhovující požární odolnost REI 180 DP1. | Ytong Statik tl. 200 | REI 180 DP1 | Požárně dělící konstrukce budou dle návrhu projektanta stavby realizovány z přesných pórobetonových tvárnic značky Ytong Statik o tloušťce 200 mm. Dle výrobce má konstrukce z těchto stavebních prvků vyhovující požární odolnost REI 180 DP1. | Ytong Statik tl. 200 | REI 180 DP1 | Požárně dělící konstrukce budou dle návrhu projektanta stavby realizovány z přesných pórobetonových tvárnic značky Ytong Statik o tloušťce 200 mm. Dle výrobce má konstrukce z těchto stavebních prvků vyhovující požární odolnost REI 180 DP1. | Ytong Statik tl. 200 | REI 180 DP1 | Požárně dělící konstrukce budou dle návrhu projektanta stavby realizovány z přesných pórobetonových tvárnic značky Ytong Statik o tloušťce 200 mm. Dle výrobce má konstrukce z těchto stavebních prvků vyhovující požární odolnost REI 180 DP1. | Ytong Statik tl. 200 | REI 180 DP1 | Požárně dělící konstrukce budou dle návrhu projektanta stavby realizovány z přesných pórobetonových tvárnic značky Ytong Statik o tloušťce 200 mm. Dle výrobce má konstrukce z těchto stavebních prvků vyhovující požární odolnost REI 180 DP1. | Ytong Statik tl. 200 | REI 180 DP1 | Požárně dělící konstrukce budou dle návrhu projektanta stavby realizovány z přesných pórobetonových tvárnic značky Ytong Statik o tloušťce 200 mm. Dle výrobce má konstrukce z těchto stavebních prvků vyhovující požární odolnost REI 180 DP1. | Ytong Statik tl. 200 | REI 180 DP1 | Požárně dělící konstrukce budou dle návrhu projektanta stavby realizovány z přesných pórobetonových tvárnic značky Ytong Statik o tloušťce 200 mm. Dle výrobce má konstrukce z těchto stavebních prvků vyhovující požární odolnost REI 180 DP1. | Ytong Statik tl. 200 | REI 180 DP1 | Požárně dělící konstrukce budou dle návrhu projektanta stavby realizovány z přesných pórobetonových tvárnic značky Ytong Statik o tloušťce 200 mm. Dle výrobce má konstrukce z těchto stavebních prvků vyhovující požární odolnost REI 180 DP1. | Ytong Statik tl. 200 | REI 180 DP1 | Požárně dělící konstrukce budou dle návrhu projektanta stavby realizovány z přesných pórobetonových tvárnic značky Ytong Statik o tloušťce 200 mm. Dle výrobce má konstrukce z těchto stavebních prvků vyhovující požární odolnost REI 180 DP1. | Ytong Statik tl. 200 | REI 180 DP1 | Požárně dělící konstrukce budou dle návrhu projektanta stavby realizovány z přesných pórobetonových tvárnic značky Ytong Statik o tloušťce 200 mm. Dle výrobce má konstrukce z těchto stavebních prvků vyhovující požární odolnost REI 180 DP1. | Ytong Statik tl. 200 | REI 180 DP1 | Požárně dělící konstrukce budou dle návrhu projektanta stavby realizovány z přesných pórobetonových tvárnic značky Ytong Statik o tloušťce 200 mm. Dle výrobce má konstrukce z těchto stavebních prvků vyhovující požární odolnost REI 180 DP1. | Ytong Statik tl. 200 | REI 180 DP1 | Požárně dělící konstrukce budou dle návrhu projektanta stavby realizovány z přesných pórobetonových tvárnic značky Ytong Statik o tloušťce 200 mm. Dle výrobce má konstrukce z těchto stavebních prvků vyhovující požární odolnost REI 180 DP1. | Ytong Statik tl. 200 | REI 180 DP1 | Požárně dělící konstrukce budou dle návrhu projektanta stavby realizovány z přesných pórobetonových tvárnic značky Ytong Statik o tloušťce 200 mm. Dle výrobce má konstrukce z těchto stavebních prvků vyhovující požární odolnost REI 180 DP1. | Ytong Statik tl. 200 | REI 180 DP1 | Požárně dělící konstrukce budou dle návrhu projektanta stavby realizovány z přesných pórobetonových tvárnic značky Ytong Statik o tloušťce 200 mm. Dle výrobce má konstrukce z těchto stavebních prvků vyhovující požární odolnost REI 180 DP1. | Ytong Statik tl. 200 | REI 180 DP1 | Požárně dělící konstrukce budou dle návrhu projektanta stavby realizovány z přesných pórobetonových tvárnic značky Ytong Statik o tloušťce 200 mm. Dle výrobce má konstrukce z těchto stavebních prvků vyhovující požární odolnost REI 180 DP1. | Ytong Statik tl. 200 | REI 180 DP1 | Požárně dělící konstrukce budou dle návrhu projektanta stavby realizovány z přesných pórobetonových tvárnic značky Ytong Statik o tloušťce 200 mm. Dle výrobce má konstrukce z těchto stavebních prvků vyhovující požární odolnost REI 180 DP1. | Ytong Statik tl. 200 | REI 180 DP1 | Požárně dělící konstrukce budou dle návrhu projektanta stavby realizovány z přesných pórobetonových tvárnic značky Ytong Statik o tloušťce 200 mm. Dle výrobce má konstrukce z těchto stavebních prvků vyhovující požární odolnost REI 180 DP1. | Ytong Statik tl. 200 | REI 180 DP1 | Požárně dělící konstrukce budou dle návrhu projektanta stavby realizovány z přesných pórobetonových tvárnic značky Ytong Statik o tloušťce 200 mm. Dle výrobce má konstrukce z těchto stavebních prvků vyhovující požární odolnost REI 180 DP1. | Ytong Statik tl. 200 | REI 180 DP1 | Požárně dělící konstrukce budou dle návrhu projektanta stavby realizovány z přesných pórobetonových tvárnic značky Ytong Statik o tloušťce 200 mm. Dle výrobce má konstrukce z těchto stavebních prvků vyhovující požární odolnost REI 180 DP1. | Ytong Statik tl. 200 | REI 180 DP1 | Požárně dělící konstrukce budou dle návrhu projektanta stavby realizovány z přesných pórobetonových tvárnic značky Ytong Statik o tloušťce 200 mm. Dle výrobce má konstrukce z těchto stavebních prvků vyhovující požární odolnost REI 180 DP1. | Ytong Statik tl. 200 | REI 180 DP1 | Požárně dělící konstrukce budou dle návrhu projektanta stavby realizovány z přesných pórobetonových tvárnic značky Ytong Statik o tloušťce 200 mm. Dle výrobce má konstrukce z těchto stavebních prvků vyhovující požární odolnost REI 180 DP1. | Ytong Statik tl. 200 | REI 180 DP1 | Požárně dělící konstrukce budou dle návrhu projektanta stavby realizovány z přesných pórobetonových tvárnic značky Ytong Statik o tloušťce 200 mm. Dle výrobce má konstrukce z těchto stavebních prvků vyhovující požární odolnost REI 180 DP1. | Ytong Statik tl. 200 | REI 180 DP1 | Požárně dělící konstrukce budou dle návrhu projektanta stavby realizovány z přesných pórobetonových tvárnic značky Ytong Statik o tloušťce 200 mm. Dle výrobce má konstrukce z těchto stavebních prvků vyhovující požární odolnost REI 180 DP1. | Ytong Statik tl. 200 | REI 180 DP1 | Požárně dělící konstrukce budou dle návrhu projektanta stavby realizovány z přesných pórobetonových tvárnic značky Ytong Statik o tloušťce 200 mm. Dle výrobce má konstrukce z těchto stavebních prvků vyhovující požární odolnost REI 180 DP1. | Ytong Statik tl. 200 | REI 180 DP1 | Požárně dělící konstrukce budou dle návrhu projektanta stavby realizovány z přesných pórobetonových tvárnic značky Ytong Statik o tloušťce 200 mm. Dle výrobce má konstrukce z těchto stavebních prvků vyhovující požární odolnost REI 180 DP1. | Ytong Statik tl. 200 | REI 180 DP1 | Požárně dělící konstrukce budou dle návrhu projektanta stavby realizovány z přesných pórobetonových tvárnic značky Ytong Statik o tloušťce 200 mm. Dle výrobce má konstrukce z těchto stavebních prvků vyhovující požární odolnost REI 180 DP1. | Ytong Statik tl. 200 | REI 180 DP1 | Požárně dělící konstrukce budou dle návrhu projektanta stavby realizovány z přesných pórobetonových tvárnic značky Ytong Statik o tloušťce 200 mm. Dle výrobce má konstrukce z těchto stavebních prvků vyhovující požární odolnost REI 180 DP1. | Ytong Statik tl. 200 | REI 180 DP1 | Požárně dělící konstrukce budou dle návrhu projektanta stavby realizovány z přesných pórobetonových tvárnic značky Ytong Statik o tloušťce 200 mm. Dle výrobce má konstrukce z těchto stavebních prvků vyhovující požární odolnost REI 180 DP1. | Ytong Statik tl. 200 | REI 180 DP1 | Požárně dělící konstrukce budou dle návrhu projektanta stavby realizovány z přesných pórobetonových tvárnic značky Ytong Statik o tloušťce 200 mm. Dle výrobce má konstrukce z těchto stavebních prvků vyhovující požární odolnost REI 180 DP1. | Ytong Statik tl. 200 | REI 180 DP1 | Požárně dělící konstrukce budou dle návrhu projektanta stavby realizovány z přesných pórobetonových tvárnic značky Ytong Statik o tloušťce 200 mm. Dle výrobce má konstrukce z těchto stavebních prvků vyhovující požární odolnost REI 180 DP1. | Ytong Statik tl. 200 | REI 180 DP1 | Požárně dělící konstrukce budou dle návrhu projektanta stavby realizovány z přesných pórobetonových tvárnic značky Ytong Statik o tloušťce 200 mm. Dle výrobce má konstrukce z těchto stavebních prvků vyhovující požární odolnost REI 180 DP1. | Ytong Statik tl. 200 | REI 180 DP1 | Požárně dělící konstrukce budou dle návrhu projektanta stavby realizovány z přesných pórobetonových tvárnic značky Ytong Statik o tloušťce 200 mm. Dle výrobce má konstrukce z těchto stavebních prvků vyhovující požární odolnost REI 180 DP1. | Ytong Statik tl. 200 | REI 180 DP1 | Požárně dělící konstrukce budou dle návrhu projektanta stavby realizovány z přesných pórobetonových tvárnic značky Ytong Statik o tloušťce 200 mm. Dle výrobce má konstrukce z těchto stavebních prvků vyhovující požární odolnost REI 180 DP1. | Ytong Statik tl. 200 | REI 180 DP1 | Požárně dělící konstrukce budou dle návrhu projektanta stavby realizovány z přesných pórobetonových tvárnic značky Ytong Statik o tloušťce 200 mm. Dle výrobce má konstrukce z těchto stavebních prvků vyhovující požární odolnost REI 180 DP1. | Ytong Statik tl. 200 | REI 180 DP1 | Požárně dělící konstrukce budou dle návrhu projektanta stavby realizovány z přesných pórobetonových tvárnic značky Ytong Statik o tloušťce 200 mm. Dle výrobce má konstrukce z těchto stavebních prvků vyhovující požární odolnost REI 180 DP1. | Ytong Statik tl. 200 | REI 180 DP1 | Požárně dělící konstrukce budou dle návrhu projektanta stavby realizovány z přesných pórobetonových tvárnic značky Ytong Statik o tloušťce 200 mm. Dle výrobce má konstrukce z těchto stavebních prvků vyhovující požární odolnost REI 180 DP1. | Ytong Statik tl. 200 | REI 180 DP1 | Požárně dělící konstrukce budou dle návrhu projektanta stavby realizovány z přesných pórobetonových tvárnic značky Ytong Statik o tloušťce 200 mm. Dle výrobce má konstrukce z těchto stavebních prvků vyhovující požární odolnost REI 180 DP1. | Ytong Statik tl. 200 | REI 180 DP1 | Požárně dělící konstrukce budou dle návrhu projektanta stavby realizovány z přesných pórobetonových tvárnic značky Ytong Statik o tloušťce 200 mm. Dle výrobce má konstrukce z těchto stavebních prvků vyhovující požární odolnost REI 180 DP1. | Ytong Statik tl. 200 | REI 180 DP1 | Požárně dělící konstrukce budou dle návrhu projektanta stavby realizovány z přesných pórobetonových tvárnic značky Ytong Statik o tloušťce 200 mm. Dle výrobce má konstrukce z těchto stavebních prvků vyhovující požární odolnost REI 180 DP1. | Ytong Statik tl. 200 | REI 180 DP1 | Požárně dělící konstrukce budou dle návrhu projektanta stavby realizovány z přesných pórobetonových tvárnic značky Ytong Statik o tloušťce 200 mm. Dle výrobce má konstrukce z těchto stavebních prvků vyhovující požární odolnost REI 180 DP1. | Ytong Statik tl. 200 | REI 180 DP1 | Požárně dělící konstrukce budou dle návrhu projektanta stavby realizovány z přesných pórobetonových tvárnic značky Ytong Statik o tloušťce 200 mm. Dle výrobce má konstrukce z těchto stavebních prvků vyhovující požární odolnost REI 180 DP1. | Ytong Statik tl. 200 | REI 180 DP1 | Požárně dělící konstrukce budou dle návrhu projektanta stavby realizovány z přesných pórobetonových tvárnic značky Ytong Statik o tloušťce 200 mm. Dle výrobce má konstrukce z těchto stavebních prvků vyhovující požární odolnost REI 180 DP1. | Ytong Statik tl. 200 | REI 180 DP1 | Požárně dělící konstrukce budou dle návrhu projektanta stavby realizovány z přesných pórobetonových tvárnic značky Ytong Statik o tloušťce 200 mm. Dle výrobce má konstrukce z těchto stavebních prvků vyhovující požární odolnost REI 180 DP1. | Ytong Statik tl. 200 | REI 180 DP1 | Požárně dělící konstrukce budou dle návrhu projektanta stavby realizovány z přesných pórobetonových tvárnic značky Ytong Statik o tloušťce 200 mm. Dle výrobce má konstrukce z těchto stavebních prvků vyhovující požární odolnost REI 180 DP1. | Ytong Statik tl. 200 | REI 180 DP1 | Požárně dělící konstrukce budou dle návrhu projektanta stavby realizovány z přesných pórobetonových tvárnic značky Ytong Statik o tloušťce 200 mm. Dle výrobce má konstrukce z těchto stavebních prvků vyhovující požární odolnost REI 180 DP1. | Ytong Statik tl. 200 | REI 180 DP1 | Požárně dělící konstrukce budou dle návrhu projektanta stavby realizovány z přesných pórobetonových tvárnic značky Ytong Statik o tloušťce 200 mm. Dle výrobce má konstrukce z těchto stavebních prvků vyhovující požární odolnost REI 180 DP1. | Ytong Statik tl. 200 | REI 180 DP1 | Požárně dělící konstrukce budou dle návrhu projektanta stavby realizovány z přesných pórobetonových tvárnic značky Ytong Statik o tloušťce 200 mm. Dle výrobce má konstrukce z těchto stavebních prvků vyhovující požární odolnost REI 180 DP1. | Ytong Statik tl. 200 | REI 180 DP1 | Požárně dělící konstrukce budou dle návrhu projektanta stavby realizovány z přesných pórobetonových tvárnic značky Ytong Statik o tloušťce 200 mm. Dle výrobce má konstrukce z těchto stavebních prvků vyhovující požární odolnost REI 180 DP1. | Ytong Statik tl. 200 | REI 180 DP1 | Požárně dělící konstrukce budou dle návrhu projektanta stavby realizovány z přesných pórobetonových tvárnic značky Ytong Statik o tloušťce 200 mm. Dle výrobce má konstrukce z těchto stavebních prvků vyhovující požární odolnost REI 180 DP1. | Ytong Statik tl. 200 | REI 180 DP1 | Požárně dělící konstrukce budou dle návrhu projektanta stavby realizovány z přesných pórobetonových tvárnic značky Ytong Statik o tloušťce 200 mm. Dle výrobce má konstrukce z těchto stavebních prvků vyhovující požární odolnost REI 180 DP1. | Ytong Statik tl. 200 | REI 180 DP1 | Požárně dělící konstrukce budou dle návrhu projektanta stavby realizovány z přesných pórobetonových tvárnic značky Ytong Statik o tloušťce 200 mm. Dle výrobce má konstrukce z těchto stavebních prvků vyhovující požární odolnost REI 180 DP1. | Ytong Statik tl. 200 | REI 180 DP1 | Požárně dělící konstrukce budou dle návrhu projektanta stavby realizovány z přesných pórobetonových tvárnic značky Ytong Statik o tloušťce 200 mm. Dle výrobce má konstrukce z těchto stavebních prvků vyhovující požární odolnost REI 180 DP1. | Ytong Statik tl. 200 | REI 180 DP1 | Požárně dělící konstrukce budou dle návrhu projektanta stavby realizovány z přesných pórobetonových tvárnic značky Ytong Statik o tloušťce 200 mm. Dle výrobce má konstrukce z těchto stavebních prvků vyhovující požární odolnost REI 180 DP1. | Ytong Statik tl. 200 | REI 180 DP1 | Požárně dělící konstrukce budou dle návrhu projektanta stavby realizovány z přesných pórobetonových tvárnic značky Ytong Statik o tloušťce 200 mm. Dle výrobce má konstrukce z těchto stavebních prvků vyhovující požární odolnost REI 180 DP1. | Ytong Statik tl. 200 | REI 180 DP1 | Požárně dělící konstrukce budou dle návrhu projektanta stavby realizovány z přesných pórobetonových tvárnic značky Ytong Statik o tloušťce 200 mm. Dle výrobce má konstrukce z těchto stavebních prvků vyhovující požární odolnost REI 180 DP1. | Ytong Statik tl. 200 | REI 180 DP1 | Požárně dělící konstrukce budou dle návrhu projektanta stavby realizovány z přesných pórobetonových tvárnic značky Ytong Statik o tloušťce 200 mm. Dle výrobce má konstrukce z těchto stavebních prvků vyhovující požární odolnost REI 180 DP1. | Ytong Statik tl. 200 | REI 180 DP1 | Požárně dělící konstrukce budou dle návrhu projektanta stavby realizovány z přesných pórobetonových tvárnic značky Ytong Statik o tloušťce 200 mm. Dle výrobce má konstrukce z těchto stavebních prvků vyhovující požární odolnost REI 180 DP1. | Ytong Statik tl. 200 | REI 180 DP1 | Požárně dělící konstrukce budou dle návrhu projektanta stavby realizovány z přesných pórobetonových tvárnic značky Ytong Statik o tloušťce 200 mm. Dle výrobce má konstrukce z těchto stavebních prvků vyhovující požární odolnost REI 180 DP1. | Ytong Statik tl. 200 | REI 180 DP1 | Požárně dělící konstrukce budou dle návrhu projektanta stavby realizovány z přesných pórobetonových tvárnic značky Ytong Statik o tloušťce 200 mm. Dle výrobce má konstrukce z těchto stavebních prvků vyhovující požární odolnost REI 180 DP1. | Ytong Statik tl. 200 | REI 180 DP1 | Požárně dělící konstrukce budou dle návrhu projektanta stavby realizovány z přesných pórobetonových tvárnic značky Ytong Statik o tloušťce 200 mm. Dle výrobce má konstrukce z těchto stavebních prvků vyhovující požární odolnost REI 180 DP1. | Ytong Statik tl. 200 | REI 180 DP1 | Požárně dělící konstrukce budou dle návrhu projektanta stavby realizovány z přesných pórobetonových tvárnic značky Ytong Statik o tloušťce 200 mm. Dle výrobce má konstrukce z těchto stavebních prvků vyhovující požární odolnost REI 180 DP1. | Ytong Statik tl. 200 | REI 180 DP1 | Požárně dělící konstrukce budou dle návrhu projektanta stavby realizovány z přesných pórobetonových tvárnic značky Ytong Statik o tloušťce 200 mm. Dle výrobce má konstrukce z těchto stavebních prvků vyhovující požární odolnost REI 180 DP1. | Ytong Statik tl. 200 | REI 180 DP1 | Požárně dělící konstrukce budou dle návrhu projektanta stavby realizovány z přesných pórobetonových tvárnic značky Ytong Statik o tloušťce 200 mm. Dle výrobce má konstrukce z těchto stavebních prvků vyhovující požární odolnost REI 180 DP1. | Ytong Statik tl. 200 | REI 180 DP1 | Požárně dělící konstrukce budou dle návrhu projektanta stavby realizovány z přesných pórobetonových tvárnic značky Ytong Statik o tloušťce 200 mm. Dle výrobce má konstrukce z těchto stavebních prvků vyhovující požární odolnost REI 180 DP1. | Ytong Statik tl. 200 | REI 180 DP1 | Požárně dělící konstrukce budou dle návrhu projektanta stavby realizovány z přesných pórobetonových tvárnic značky Ytong Statik o tloušťce 200 mm. Dle výrobce má konstrukce z těchto stavebních prvků vyhovující požární odolnost REI 180 DP1. | Ytong Statik tl. 200 | REI 180 DP1 | Požárně dělící konstrukce budou dle návrhu projektanta stavby realizovány z přesných pórobetonových tvárnic značky Ytong Statik o tloušťce 200 mm. Dle výrobce má konstrukce z těchto stavebních prvků vyhovující požární odolnost REI 180 DP1. | Ytong Statik tl. 200 | REI 180 DP1 | Požárně dělící konstrukce budou dle návrhu projektanta stavby realizovány z přesných pórobetonových tvárnic značky Ytong Statik o tloušťce 200 mm. Dle výrobce má konstrukce z těchto stavebních prvků vyhovující požární odolnost REI 180 DP1. | Ytong Statik tl. 200 | REI 180 DP1 | Požárně dělící konstrukce budou dle návrhu projektanta stavby realizovány z přesných pórobetonových tvárnic značky Ytong Statik o tloušťce 200 mm. Dle výrobce má konstrukce z těchto stavebních prvků vyhovující požární odolnost REI 180 DP1. | Ytong Statik tl. 200 | REI 180 DP1 | Požárně dělící konstrukce budou dle návrhu projektanta stavby realizovány z přesných pórobetonových tvárnic značky Ytong Statik o tloušťce 200 mm. Dle výrobce má konstrukce z těchto stavebních prvků vyhovující požární odolnost REI 180 DP1. | Ytong Statik tl. 200 | REI 180 DP1 | Požárně dělící konstrukce budou dle návrhu projektanta stavby realizovány z přesných pórobetonových tvárnic značky Ytong Statik o tloušťce 200 mm. Dle výrobce má konstrukce z těchto stavebních prvků vyhovující požární odolnost REI 180 DP1. | Ytong Statik tl. 200 | REI 180 DP1 | Požárně dělící konstrukce budou dle návrhu projektanta stavby realizovány z přesných pórobetonových tvárnic značky Ytong Statik o tloušťce 200 mm. Dle výrobce má konstrukce z těchto stavebních prvků vyhovující požární odolnost REI 180 DP1. | Ytong Statik tl. 200 | REI 180 DP1 | Požárně dělící konstrukce budou dle návrhu projektanta stavby realizovány z přesných pórobetonových tvárnic značky Ytong Statik o tloušťce 200 mm. Dle výrobce má konstrukce z těchto stavebních prvků vyhovující požární odolnost REI 180 DP1. | Ytong Statik tl. 200 | REI 180 DP1 | Požárně dělící konstrukce budou dle návrhu projektanta stavby realizovány z přesných pórobetonových tvárnic značky Ytong Statik o tloušťce 200 mm. Dle výrobce má konstrukce z těchto stavebních prvků vyhovující požární odolnost REI 180 DP1. | Ytong Statik tl. 200 | REI 180 DP1 | Požárně dělící konstrukce budou dle návrhu projektanta stavby realizovány z přesných pórobetonových tvárnic značky Ytong Statik o tloušťce 200 mm. Dle výrobce má konstrukce z těchto stavebních prvků vyhovující požární odolnost REI 180 DP1. | Ytong Statik tl. 200 | REI 180 DP1 | Požárně dělící konstrukce budou dle návrhu projektanta stavby realizovány z přesných pórobetonových tvárnic značky Ytong Statik o tloušťce 200 mm. Dle výrobce má konstrukce z těchto stavebních prvků vyhovující požární odolnost REI 180 DP1. | Ytong Statik tl. 200 | REI 180 DP1 | Požárně dělící konstrukce budou dle návrhu projektanta stavby realizovány z přesných pórobetonových tvárnic značky Ytong Statik o tloušťce 200 mm. Dle výrobce má konstrukce z těchto stavebních prvků vyhovující požární odolnost REI 180 DP1. | Ytong Statik tl. 200 | REI 180 DP1 | Požárně dělící konstrukce budou dle návrhu projektanta stavby realizovány z přesných pórobetonových tvárnic značky Ytong Statik o tloušťce 200 mm. Dle výrobce má konstrukce z těchto stavebních prvků vyhovující požární odolnost REI 180 DP1. | Ytong Statik tl. 200 | REI 180 DP1 | Požárně dělící konstrukce budou dle návrhu projektanta stavby realizovány z přesných pórobetonových tvárnic značky Ytong Statik o tloušťce 200 mm. Dle výrobce má konstrukce z těchto stavebních prvků vyhovující požární odolnost REI 180 DP1. | Ytong Statik tl. 200 | REI 180 DP1 | Požárně dělící konstrukce budou dle návrhu projektanta stavby realizovány z přesných pórobetonových tvárnic značky Ytong Statik o tloušťce 200 mm. Dle výrobce má konstrukce z těchto stavebních prvků vyhovující požární odolnost REI 180 DP1. | Ytong Statik tl. 200 | REI 180 DP1 | Požárně dělící konstrukce budou dle návrhu projektanta stavby realizovány z přesných pórobetonových tvárnic značky Ytong Statik o tloušťce 200 mm. Dle výrobce má konstrukce z těchto stavebních prvků vyhovující požární odolnost REI 180 DP1. | Ytong Statik tl. 200 | REI 180 DP1 | Požárně dělící konstrukce budou dle návrhu projektanta stavby realizovány z přesných pórobetonových tvárnic značky Ytong Statik o tloušťce 200 mm. Dle výrobce má konstrukce z těchto stavebních prvků vyhovující požární odolnost REI 180 DP1. | Ytong Statik tl. 200 | REI 180 DP1 | Požárně dělící konstrukce budou dle návrhu projektanta stavby realizovány z přesných pórobetonových tvárnic značky Ytong Statik o tloušťce 200 mm. Dle výrobce má konstrukce z těchto stavebních prvků vyhovující požární odolnost REI 180 DP1. | Ytong Statik tl. 200 | REI 180 DP1 | Požárně dělící konstrukce budou dle návrhu projektanta stavby realizovány z přesných pórobetonových tvárnic značky Ytong Statik o tloušťce 200 mm. Dle výrobce má konstrukce z těchto stavebních prvků vyhovující požární odolnost REI 180 DP1. | Ytong Statik tl. 200 | REI 180 DP1 | Požárně dělící konstrukce budou dle návrhu projektanta stavby realizovány z přesných pórobetonových tvárnic značky Ytong Statik o tloušťce 200 mm. Dle výrobce má konstrukce z těchto stavebních prvků vyhovující požární odolnost REI 180 DP1. | Ytong Statik tl. 200 | REI 180 DP1 | Požárně dělící konstrukce budou dle návrhu projektanta stavby realizovány z přesných pórobetonových tvárnic značky Ytong Statik o tloušťce 200 mm. Dle výrobce má konstrukce z těchto stavebních prvků vyhovující požární odolnost REI 180 DP1. | Ytong Statik tl. 200 | REI 180 DP1 | Požárně dělící konstrukce budou dle návrhu projektanta stavby realizovány z přesných pórobetonových tvárnic značky Ytong Statik o tloušťce 200 mm. Dle výrobce má konstrukce z těchto stavebních prvků vyhovující požární odolnost REI 180 DP1. | Ytong Statik tl. 200 | REI 180 DP1 | Požárně dělící konstrukce budou dle návrhu projektanta stavby realizovány z přesných pórobetonových tvárnic značky Ytong Statik o tloušťce 200 mm. Dle výrobce má konstrukce z těchto stavebních prvků vyhovující požární odolnost REI 180 DP1. | Ytong Statik tl. 200 | REI 180 DP1 | Požárně dělící konstrukce budou dle návrhu projektanta stavby realizovány z přesných pórobetonových tvárnic značky Ytong Statik o tloušťce 200 mm. Dle výrobce má konstrukce z těchto stavebních prvků vyhovující požární odolnost REI 180 DP1. | Ytong Statik tl. 200 | REI 180 DP1 | Požárně dělící konstrukce budou dle návrhu projektanta stavby realizovány z přesných pórobetonových tvárnic značky Ytong Statik o tloušťce 200 mm. Dle výrobce má konstrukce z těchto stavebních prvků vyhovující požární odolnost REI 180 DP1. | Ytong Statik tl. 200 | REI 180 DP1 | Požárně dělící konstrukce budou dle návrhu projektanta stavby realizovány z přesných pórobetonových tvárnic značky Ytong Statik o tloušťce 200 mm. Dle výrobce má konstrukce z těchto stavebních prvků vyhovující požární odolnost REI 180 DP1. | Ytong Statik tl. 200 | REI 180 DP1 | Požárně dělící konstrukce budou dle návrhu projektanta stavby realizovány z přesných pórobetonových tvárnic značky Ytong Statik o tloušťce 200 mm. Dle výrobce má konstrukce z těchto stavebních prvků vyhovující požární odolnost REI 180 DP1. | Ytong Statik tl. 200 | REI 180 DP1 | Požárně dělící konstrukce budou dle návrhu projektanta stavby realizovány z přesných pórobetonových tvárnic značky Ytong Statik o tloušťce 200 mm. Dle výrobce má konstrukce z těchto stavebních prvků vyhovující požární odolnost REI 180 DP1. | Ytong Statik tl. 200 | REI 180 DP1 | Požárně dělící konstrukce budou dle návrhu projektanta stavby realizovány z přesných pórobetonových tvárnic značky Ytong Statik o tloušťce 200 mm. Dle výrobce má konstrukce z těchto stavebních prvků vyhovující požární odolnost REI 180 DP1. | Ytong Statik tl. 200 | REI 180 DP1 | Požárně dělící konstrukce budou dle návrhu projektanta stavby realizovány z přesných pórobetonových tvárnic značky Ytong Statik o tloušťce 200 mm. Dle výrobce má konstrukce z těchto stavebních prvků vyhovující požární odolnost REI 180 DP1. | Ytong Statik tl. 200 | REI 180 DP1 | Požárně dělící konstrukce budou dle návrhu projektanta stavby realizovány z přesných pórobetonových tvárnic značky Ytong Statik o tloušťce 200 mm. Dle výrobce má konstrukce z těchto stavebních prvků vyhovující požární odolnost REI 180 DP1. | Ytong Statik tl. 200 | REI 180 DP1 | Požárně dělící konstrukce budou dle návrhu projektanta stavby realizovány z přesných pórobetonových tvárnic značky Ytong Statik o tloušťce 200 mm. Dle výrobce má konstrukce z těchto stavebních prvků vyhovující požární odolnost REI 180 DP1. | Ytong Statik tl. 200 | REI 180 DP1 | Požárně dělící konstrukce budou dle návrhu projektanta stavby realizovány z přesných pórobetonových tvárnic značky Ytong Statik o tloušťce 200 mm. Dle výrobce má konstrukce z těchto stavebních prvků vyhovující požární odolnost REI 180 DP1. | Ytong Statik tl. 200 | REI 180 DP1 | Požárně dělící konstrukce budou dle návrhu projektanta stavby realizovány z přesných pórobetonových tvárnic značky Ytong Statik o tloušťce 200 mm. Dle výrobce má konstrukce z těchto stavebních prvků vyhovující požární odolnost REI 180 DP1. | Ytong Statik tl. 200 | REI 180 DP1 | Požárně dělící konstrukce budou dle návrhu projektanta stavby realizovány z přesných pórobetonových tvárnic značky Ytong Statik o tloušťce 200 mm. Dle výrobce má konstrukce z těchto stavebních prvků vyhovující požární odolnost REI 180 DP1. | Ytong Statik tl. 200 | REI 180 DP1 | Požárně dělící konstrukce budou dle návrhu projektanta stavby realizovány z přesných pórobetonových tvárnic značky Ytong Statik o tloušťce 200 mm. Dle výrobce má konstrukce z těchto stavebních prvků vyhovující požární odolnost REI 180 DP1. | Ytong Statik tl. 200 | REI 180 DP1 | Požárně dělící konstrukce budou dle návrhu projektanta stavby realizovány z přesných pórobetonových tvárnic značky Ytong Statik o tloušťce 200 mm. Dle výrobce má konstrukce z těchto stavebních prvků vyhovující požární odolnost REI 180 DP1. | Ytong Statik tl. 200 | REI 180 DP1 | Požárně dělící konstrukce budou dle návrhu projektanta stavby realizovány z přesných pórobetonových tvárnic značky Ytong Statik o tloušťce 200 mm. Dle výrobce má konstrukce z těchto stavebních prvků vyhovující požární odolnost REI 180 DP1. | Ytong Statik tl. 200 | REI 180 DP1 | Požárně dělící konstrukce budou dle návrhu projektanta stavby realizovány z přesných pórobetonových tvárnic značky Ytong Statik o tloušťce 200 mm. Dle výrobce má konstrukce z těchto stavebních prvků vyhovující požární odolnost REI 180 DP1. | Ytong Statik tl. 200 | REI 180 DP1 | Požárně dělící konstrukce budou dle návrhu projektanta stavby realizovány z přesných pórobetonových tvárnic značky Ytong Statik o tloušťce 200 mm. Dle výrobce má konstrukce z těchto stavebních prvků vyhovující požární odolnost REI 180 DP1. | Ytong Statik tl. 200 | REI 180 DP1 | Požárně dělící konstrukce budou dle návrhu projektanta stavby realizovány z přesných pórobetonových tvárnic značky Ytong Statik o tloušťce 200 mm. Dle výrobce má konstrukce z těchto stavebních prvků vyhovující požární odolnost REI 180 DP1. | Ytong Statik tl. 200 | REI 180 DP1 | Požárně dělící konstrukce budou dle návrhu projektanta stavby realizovány z přesných pórobetonových tvárnic značky Ytong Statik o tloušťce 200 mm. Dle výrobce má konstrukce z těchto stavebních prvků vyhovující požární odolnost REI 180 DP1. | Ytong Statik tl. 200 | REI 180 DP1 | Požárně dělící konstrukce budou dle návrhu projektanta stavby realizovány z přesných pórobetonových tvárnic značky Ytong Statik o tloušťce 200 mm. Dle výrobce má konstrukce z těchto stavebních prvků vyhovující požární odolnost REI 180 DP1. | Ytong Statik tl. 200 | REI 180 DP1 | Požárně dělící konstrukce budou dle návrhu projektanta stavby realizovány z přesných pórobetonových tvárnic značky Ytong Statik o tloušťce 200 mm. Dle výrobce má konstrukce z těchto stavebních prvků vyhovující požární odolnost REI 180 DP1. | Ytong Statik tl. 200 | REI 180 DP1 | Požárně dělící konstrukce budou dle návrhu projektanta stavby realizovány z přesných pórobetonových tvárnic značky Ytong Statik o tloušťce 200 mm. Dle výrobce má konstrukce z těchto stavebních prvků vyhovující požární odolnost REI 180 DP1. | Ytong Statik tl. 200 | REI 180 DP1 | Požárně dělící konstrukce budou dle návrhu projektanta stavby realizovány z přesných pórobetonových tvárnic značky Ytong Statik o tloušťce 200 mm. Dle výrobce má konstrukce z těchto stavebních prvků vyhovující požární odolnost REI 180 DP1. | Ytong Statik tl. 200 | REI 180 DP1 | Požárně dělící konstrukce budou dle návrhu projektanta stavby realizovány z přesných pórobetonových tvárnic značky Ytong Statik o tloušťce 200 mm. Dle výrobce má konstrukce z těchto stavebních prvků vyhovující požární odolnost REI 180 DP1. | Ytong Statik tl. 200 | REI 180 DP1 | Požárně dělící konstrukce budou dle návrhu projektanta stavby realizovány z přesných pórobetonových tvárnic značky Ytong Statik o tloušťce 200 mm. Dle výrobce má konstrukce z těchto stavebních prvků vyhovující požární odolnost REI 180 DP1. | Ytong Statik tl. 200 | REI 180 DP1 | Požárně dělící konstrukce budou dle návrhu projektanta stavby realizovány z přesných pórobetonových tvárnic značky Ytong Statik o tloušťce 200 mm. Dle výrobce má konstrukce z těchto stavebních prvků vyhovující požární odolnost REI 180 DP1. | Ytong Statik tl. 200 | REI 180 DP1 | Požárně dělící konstrukce budou dle návrhu projektanta stavby realizovány z přesných pórobetonových tvárnic značky Ytong Statik o tloušťce 200 mm. Dle výrobce má konstrukce z těchto stavebních prvků vyhovující požární odolnost REI 180 DP1. | Ytong Statik tl. 200 | REI 180 DP1 | Požárně dělící konstrukce budou dle návrhu projektanta stavby realizovány z přesných pórobetonových tvárnic značky Ytong Statik o tloušťce 200 mm. Dle výrobce má konstrukce z těchto stavebních prvků vyhovující požární odolnost REI 180 DP1. | Ytong Statik tl. 200 | REI 180 DP1 | Požárně dělící konstrukce budou dle návrhu projektanta stavby realizovány z přesných pórobetonových tvárnic značky Ytong Statik o tloušťce 200 mm. Dle výrobce má konstrukce z těchto stavebních prvků vyhovující požární odolnost REI 180 DP1. | Ytong Statik tl. 200 | REI 180 DP1 | Požárně dělící konstrukce budou dle návrhu projektanta stavby realizovány z přesných pórobetonových tvárnic značky Ytong Statik o tloušťce 200 mm. Dle výrobce má konstrukce z těchto stavebních prvků vyhovující požární odolnost REI 180 DP1. | Ytong Statik tl. 200 | REI 180 DP1 | Požárně dělící konstrukce budou dle návrhu projektanta stavby realizovány z přesných pórobetonových tvárnic značky Ytong Statik o tloušťce 200 mm. Dle výrobce má konstrukce z těchto stavebních prvků vyhovující požární odolnost REI 180 DP1. | Ytong Statik tl. 200 | REI 180 DP1 | Požárně dělící konstrukce budou dle návrhu projektanta stavby realizovány z přesných pórobetonových tvárnic značky Ytong Statik o tloušťce 200 mm. Dle výrobce má konstrukce z těchto stavebních prvků vyhovující požární odolnost REI 180 DP1. | Ytong Statik tl. 200 | REI 180 DP1 | Požárně dělící konstrukce budou dle návrhu projektanta stavby realizovány z přesných pórobetonových tvárnic značky Ytong Statik o tloušťce 200 mm. Dle výrobce má konstrukce z těchto stavebních prvků vyhovující požární odolnost REI 180 DP1. | Ytong Statik tl. 200 | REI 180 DP1 | Požárně dělící konstrukce budou dle návrhu projektanta stavby realizovány z přesných pórobetonových tvárnic značky Ytong Statik o tloušťce 200 mm. Dle výrobce má konstrukce z těchto stavebních prvků vyhovující požární odolnost REI 180 DP1. | Ytong Statik tl. 200 | REI 180 DP1 | Požárně dělící konstrukce budou dle návrhu projektanta stavby realizovány z přesných pórobetonových tvárnic značky Ytong Statik o tloušťce 200 mm. Dle výrobce má konstrukce z těchto stavebních prvků vyhovující požární odolnost REI 180 DP1. | Ytong Statik tl. 200 | REI 180 DP1 | Požárně dělící konstrukce budou dle návrhu projektanta stavby realizovány z přesných pórobetonových tvárnic značky Ytong Statik o tloušťce 200 mm. Dle výrobce má konstrukce z těchto stavebních prvků vyhovující požární odolnost REI 180 DP1. | Ytong Statik tl. 200 | REI 180 DP1 | Požárně dělící konstrukce budou dle návrhu projektanta stavby realizovány z přesných pórobetonových tvárnic značky Ytong Statik o tloušťce 200 mm. Dle výrobce má konstrukce z těchto stavebních prvků vyhovující požární odolnost REI 180 DP1. | Ytong Statik tl. 200 | REI 180 DP1 | Požárně dělící konstrukce budou dle návrhu projektanta stavby realizovány z přesných pórobetonových tvárnic značky Ytong Statik o tloušťce 200 mm. Dle výrobce má konstrukce z těchto stavebních prvků vyhovující požární odolnost REI 180 DP1. | Ytong Statik tl. 200 | REI 180 DP1 | Požárně dělící konstrukce budou dle návrhu projektanta stavby realizovány z přesných pórobetonových tvárnic značky Ytong Statik o tloušťce 200 mm. Dle výrobce má konstrukce z těchto stavebních prvků vyhovující požární odolnost REI 180 DP1. | Ytong Statik tl. 200 | REI 180 DP1 | Požárně dělící konstrukce budou dle návrhu projektanta stavby realizovány z přesných pórobetonových tvárnic značky Ytong Statik o tloušťce 200 mm. Dle výrobce má konstrukce z těchto stavebních prvků vyhovující požární odolnost REI 180 DP1. | Ytong Statik tl. 200 | REI 180 DP1 | Požárně dělící konstrukce budou dle návrhu projektanta stavby realizovány z přesných pórobetonových tvárnic značky Ytong Statik o tloušťce 200 mm. Dle výrobce má konstrukce z těchto stavebních prvků vyhovující požární odolnost REI 180 DP1. | Ytong Statik tl. 200 | REI 180 DP1 | Požárně dělící konstrukce budou dle návrhu projektanta stavby realizovány z přesných pórobetonových tvárnic značky Ytong Statik o tloušťce 200 mm. Dle výrobce má konstrukce z těchto stavebních prvků vyhovující požární odolnost REI 180 DP1. | Ytong Statik tl. 200 | REI 180 DP1 | Požárně dělící konstrukce budou dle návrhu projektanta stavby realizovány z přesných pórobetonových tvárnic značky Ytong Statik o tloušťce 200 mm. Dle výrobce má konstrukce z těchto stavebních prvků vyhovující požární odolnost REI 180 DP1. | Ytong Statik tl. 200 | REI 180 DP1 | Požárně dělící konstrukce budou dle návrhu projektanta stavby realizovány z přesných pórobetonových tvárnic značky Ytong Statik o tloušťce 200 mm. Dle výrobce má konstrukce z těchto stavebních prvků vyhovující požární odolnost REI 180 DP1. | Ytong Statik tl. 200 | REI 180 DP1 | Požárně dělící konstrukce budou dle návrhu projektanta stavby realizovány z přesných pórobetonových tvárnic značky Ytong Statik o tloušťce 200 mm. Dle výrobce má konstrukce z těchto stavebních prvků vyhovující požární odolnost REI 180 DP1. | Ytong Statik tl. 200 | REI 180 DP1 | Požárně dělící konstrukce budou dle návrhu projektanta stavby realizovány z přesných pórobetonových tvárnic značky Ytong Statik o tloušťce 200 mm. Dle výrobce má konstrukce z těchto stavebních prvků vyhovující požární odolnost REI 180 DP1. | Ytong Statik tl. 200 | REI 180 DP1 | Požárně dělící konstrukce budou dle návrhu projektanta stavby realizovány z přesných pórobetonových tvárnic značky Ytong Statik o tloušťce 200 mm. Dle výrobce má konstrukce z těchto stavebních prvků vyhovující požární odolnost REI 180 DP1. | Ytong Statik tl. 200 | REI 180 DP1 | Požárně dělící konstrukce budou dle návrhu projektanta stavby realizovány z přesných pórobetonových tvárnic značky Ytong Statik o tloušťce 200 mm. Dle výrobce má konstrukce z těchto stavebních prvků vyhovující požární odolnost REI 180 DP1. | Ytong Statik tl. 200 | REI 180 DP1 | Požárně dělící konstrukce budou dle návrhu projektanta stavby realizovány z přesných pórobetonových tvárnic značky Ytong Statik o tloušťce 200 mm. Dle výrobce má konstrukce z těchto stavebních prvků vyhovující požární odolnost REI 180 DP1. | Ytong Statik tl. 200 | REI 180 DP1 | Požárně dělící konstrukce budou dle návrhu projektanta stavby realizovány z přesných pórobetonových tvárnic značky Ytong Statik o tloušťce 200 mm. Dle výrobce má konstrukce z těchto stavebních prvků vyhovující požární odolnost REI 180 DP1. | Ytong Statik tl. 200 | REI 180 DP1 | Požárně dělící konstrukce budou dle návrhu projektanta stavby realizovány z přesných pórobetonových tvárnic značky Ytong Statik o tloušťce 200 mm. Dle výrobce má konstrukce z těchto stavebních prvků vyhovující požární odolnost REI 180 DP1. | Ytong Statik tl. 200 | REI 180 DP1 | Požárně dělící konstrukce budou dle návrhu projektanta stavby realizovány z přesných pórobetonových tvárnic značky Ytong Statik o tloušťce 200 mm. Dle výrobce má konstrukce z těchto stavebních prvků vyhovující požární odolnost REI 180 DP1. | Ytong Statik tl. 200 | REI 180 DP1 | Požárně dělící konstrukce budou dle návrhu projektanta stavby realizovány z přesných pórobetonových tvárnic značky Ytong Statik o tloušťce 200 mm. Dle výrobce má konstrukce z těchto stavebních prvků vyhovující požární odolnost REI 180 DP1. | Ytong Statik tl. 200 | REI 180 DP1 | Požárně dělící konstrukce budou dle návrhu projektanta stavby realizovány z přesných pórobetonových tvárnic značky Ytong Statik o tloušťce 200 mm. Dle výrobce má konstrukce z těchto stavebních prvků vyhovující požární odolnost REI 180 DP1. | Ytong Statik tl. 200 | REI 180 DP1 | Požárně dělící konstrukce budou dle návrhu projektanta stavby realizovány z přesných pórobetonových tvárnic značky Ytong Statik o tloušťce 200 mm. Dle výrobce má konstrukce z těchto stavebních prvků vyhovující požární odolnost REI 180 DP1. | Ytong Statik tl. 200 | REI 180 DP1 | Požárně dělící konstrukce budou dle návrhu projektanta stavby realizovány z přesných pórobetonových tvárnic značky Ytong Statik o tloušťce 200 mm. Dle výrobce má konstrukce z těchto stavebních prvků vyhovující požární odolnost REI 180 DP1. | Ytong Statik tl. 200 | REI 180 DP1 | Požárně dělící konstrukce budou dle návrhu projektanta stavby realizovány z přesných pórobetonových tvárnic značky Ytong Statik o tloušťce 200 mm. Dle výrobce má konstrukce z těchto stavebních prvků vyhovující požární odolnost REI 180 DP1. | Ytong Statik tl. 200 | REI 180 DP1 | Požárně dělící konstrukce budou dle návrhu projektanta stavby realizovány z přesných pórobetonových tvárnic značky Ytong Statik o tloušťce 200 mm. Dle výrobce má konstrukce z těchto stavebních prvků vyhovující požární odolnost REI 180 DP1. | Ytong Statik tl. 200 | REI 180 DP1 | Požárně dělící konstrukce budou dle návrhu projektanta stavby realizovány z přesných pórobetonových tvárnic značky Ytong Statik o tloušťce 200 mm. Dle výrobce má konstrukce z těchto stavebních prvků vyhovující požární odolnost REI 180 DP1. | Ytong Statik tl. 200 | REI 180 DP1 | Požárně dělící konstrukce budou dle návrhu projektanta stavby realizovány z přesných pórobetonových tvárnic značky Ytong Statik o tloušťce 200 mm. Dle výrobce má konstrukce z těchto stavebních prvků vyhovující požární odolnost REI 180 DP1. | Ytong Statik tl. 200 | REI 180 DP1 | Požárně dělící konstrukce budou dle návrhu projektanta stavby realizovány z přesných pórobetonových tvárnic značky Ytong Statik o tloušťce 200 mm. Dle výrobce má konstrukce z těchto stavebních prvků vyhovující požární odolnost REI 180 DP1. | Ytong Statik tl. 200 | REI 180 DP1 | Požárně dělící konstrukce budou dle návrhu projektanta stavby realizovány z přesných pórobetonových tvárnic značky Ytong Statik o tloušťce 200 mm. Dle výrobce má konstrukce z těchto stavebních prvků vyhovující požární odolnost REI 180 DP1. | Ytong Statik tl. 200 | REI 180 DP1 | Požárně dělící konstrukce budou dle návrhu projektanta stavby realizovány z přesných pórobetonových tvárnic značky Ytong Statik o tloušťce 200 mm. Dle výrobce má konstrukce z těchto stavebních prvků vyhovující požární odolnost REI 180 DP1. | Ytong Statik tl. 200 | REI 180 DP1 | Požárně dělící konstrukce budou dle návrhu projektanta stavby realizovány z přesných pórobetonových tvárnic značky Ytong Statik o tloušťce 200 mm. Dle výrobce má konstrukce z těchto stavebních prvků vyhovující požární odolnost REI 180 DP1. | Ytong Statik tl. 200 | REI 180 DP1 | Požárně dělící konstrukce budou dle návrhu projektanta stavby realizovány z přesných pórobetonových tvárnic značky Ytong Statik o tloušťce 200 mm. Dle výrobce má konstrukce z těchto stavebních prvků vyhovující požární odolnost REI 180 DP1. | Ytong Statik tl. 200 | REI 180 DP1 | Požárně dělící konstrukce budou dle návrhu projektanta stavby realizovány z přesných pórobetonových tvárnic značky Ytong Statik o tloušťce 200 mm. Dle výrobce má konstrukce z těchto stavebních prvků vyhovující požární odolnost REI 180 DP1. | Ytong Statik tl. 200 | REI 180 DP1 | Požárně dělící konstrukce budou dle návrhu projektanta stavby realizovány z přesných pórobetonových tvárnic značky Ytong Statik o tloušťce 200 mm. Dle výrobce má konstrukce z těchto stavebních prvků vyhovující požární odolnost REI 180 DP1. | Ytong Statik tl. 200 | REI 180 DP1 | Požárně dělící konstrukce budou dle návrhu projektanta stavby realizovány z přesných pórobetonových tvárnic značky Ytong Statik o tloušťce 200 mm. Dle výrobce má konstrukce z těchto stavebních prvků vyhovující požární odolnost REI 180 DP1. | Ytong Statik tl. 200 | REI 180 DP1 | Požárně dělící konstrukce budou dle návrhu projektanta stavby realizovány z přesných pórobetonových tvárnic značky Ytong Statik o tloušťce 200 mm. Dle výrobce má konstrukce z těchto stavebních prvků vyhovující požární odolnost REI 180 DP1. | Ytong Statik tl. 200
Ytong Klasik 250 | REI 180 DP1 | Požárně dělící konstrukce budou dle návrhu projektanta stavby realizovány z pórobetonových tvárnic značky Ytong Klasik o tloušťce 250 mm. Dle výrobce má konstrukce z těchto stavebních prvků vyhovující požární odolnost REI 180 DP1. | Ytong Klasik 250 | REI 180 DP1 | Požárně dělící konstrukce budou dle návrhu projektanta stavby realizovány z pórobetonových tvárnic značky Ytong Klasik o tloušťce 250 mm. Dle výrobce má konstrukce z těchto stavebních prvků vyhovující požární odolnost REI 180 DP1. | Ytong Klasik 250 | REI 180 DP1 | Požárně dělící konstrukce budou dle návrhu projektanta stavby realizovány z pórobetonových tvárnic značky Ytong Klasik o tloušťce 250 mm. Dle výrobce má konstrukce z těchto stavebních prvků vyhovující požární odolnost REI 180 DP1. | Ytong Klasik 250 | REI 180 DP1 | Požárně dělící konstrukce budou dle návrhu projektanta stavby realizovány z pórobetonových tvárnic značky Ytong Klasik o tloušťce 250 mm. Dle výrobce má konstrukce z těchto stavebních prvků vyhovující požární odolnost REI 180 DP1. | Ytong Klasik 250 | REI 180 DP1 | Požárně dělící konstrukce budou dle návrhu projektanta stavby realizovány z pórobetonových tvárnic značky Ytong Klasik o tloušťce 250 mm. Dle výrobce má konstrukce z těchto stavebních prvků vyhovující požární odolnost REI 180 DP1. | Ytong Klasik 250 | REI 180 DP1 | Požárně dělící konstrukce budou dle návrhu projektanta stavby realizovány z pórobetonových tvárnic značky Ytong Klasik o tloušťce 250 mm. Dle výrobce má konstrukce z těchto stavebních prvků vyhovující požární odolnost REI 180 DP1. | Ytong Klasik 250 | REI 180 DP1 | Požárně dělící konstrukce budou dle návrhu projektanta stavby realizovány z pórobetonových tvárnic značky Ytong Klasik o tloušťce 250 mm. Dle výrobce má konstrukce z těchto stavebních prvků vyhovující požární odolnost REI 180 DP1. | Ytong Klasik 250 | REI 180 DP1 | Požárně dělící konstrukce budou dle návrhu projektanta stavby realizovány z pórobetonových tvárnic značky Ytong Klasik o tloušťce 250 mm. Dle výrobce má konstrukce z těchto stavebních prvků vyhovující požární odolnost REI 180 DP1. | Ytong Klasik 250 | REI 180 DP1 | Požárně dělící konstrukce budou dle návrhu projektanta stavby realizovány z pórobetonových tvárnic značky Ytong Klasik o tloušťce 250 mm. Dle výrobce má konstrukce z těchto stavebních prvků vyhovující požární odolnost REI 180 DP1. | Ytong Klasik 250 | REI 180 DP1 | Požárně dělící konstrukce budou dle návrhu projektanta stavby realizovány z pórobetonových tvárnic značky Ytong Klasik o tloušťce 250 mm. Dle výrobce má konstrukce z těchto stavebních prvků vyhovující požární odolnost REI 180 DP1. | Ytong Klasik 250 | REI 180 DP1 | Požárně dělící konstrukce budou dle návrhu projektanta stavby realizovány z pórobetonových tvárnic značky Ytong Klasik o tloušťce 250 mm. Dle výrobce má konstrukce z těchto stavebních prvků vyhovující požární odolnost REI 180 DP1. | Ytong Klasik 250 | REI 180 DP1 | Požárně dělící konstrukce budou dle návrhu projektanta stavby realizovány z pórobetonových tvárnic značky Ytong Klasik o tloušťce 250 mm. Dle výrobce má konstrukce z těchto stavebních prvků vyhovující požární odolnost REI 180 DP1. | Ytong Klasik 250 | REI 180 DP1 | Požárně dělící konstrukce budou dle návrhu projektanta stavby realizovány z pórobetonových tvárnic značky Ytong Klasik o tloušťce 250 mm. Dle výrobce má konstrukce z těchto stavebních prvků vyhovující požární odolnost REI 180 DP1. | Ytong Klasik 250 | REI 180 DP1 | Požárně dělící konstrukce budou dle návrhu projektanta stavby realizovány z pórobetonových tvárnic značky Ytong Klasik o tloušťce 250 mm. Dle výrobce má konstrukce z těchto stavebních prvků vyhovující požární odolnost REI 180 DP1. | Ytong Klasik 250 | REI 180 DP1 | Požárně dělící konstrukce budou dle návrhu projektanta stavby realizovány z pórobetonových tvárnic značky Ytong Klasik o tloušťce 250 mm. Dle výrobce má konstrukce z těchto stavebních prvků vyhovující požární odolnost REI 180 DP1. | Ytong Klasik 250 | REI 180 DP1 | Požárně dělící konstrukce budou dle návrhu projektanta stavby realizovány z pórobetonových tvárnic značky Ytong Klasik o tloušťce 250 mm. Dle výrobce má konstrukce z těchto stavebních prvků vyhovující požární odolnost REI 180 DP1. | Ytong Klasik 250 | REI 180 DP1 | Požárně dělící konstrukce budou dle návrhu projektanta stavby realizovány z pórobetonových tvárnic značky Ytong Klasik o tloušťce 250 mm. Dle výrobce má konstrukce z těchto stavebních prvků vyhovující požární odolnost REI 180 DP1. | Ytong Klasik 250 | REI 180 DP1 | Požárně dělící konstrukce budou dle návrhu projektanta stavby realizovány z pórobetonových tvárnic značky Ytong Klasik o tloušťce 250 mm. Dle výrobce má konstrukce z těchto stavebních prvků vyhovující požární odolnost REI 180 DP1. | Ytong Klasik 250 | REI 180 DP1 | Požárně dělící konstrukce budou dle návrhu projektanta stavby realizovány z pórobetonových tvárnic značky Ytong Klasik o tloušťce 250 mm. Dle výrobce má konstrukce z těchto stavebních prvků vyhovující požární odolnost REI 180 DP1. | Ytong Klasik 250 | REI 180 DP1 | Požárně dělící konstrukce budou dle návrhu projektanta stavby realizovány z pórobetonových tvárnic značky Ytong Klasik o tloušťce 250 mm. Dle výrobce má konstrukce z těchto stavebních prvků vyhovující požární odolnost REI 180 DP1. | Ytong Klasik 250 | REI 180 DP1 | Požárně dělící konstrukce budou dle návrhu projektanta stavby realizovány z pórobetonových tvárnic značky Ytong Klasik o tloušťce 250 mm. Dle výrobce má konstrukce z těchto stavebních prvků vyhovující požární odolnost REI 180 DP1. | Ytong Klasik 250 | REI 180 DP1 | Požárně dělící konstrukce budou dle návrhu projektanta stavby realizovány z pórobetonových tvárnic značky Ytong Klasik o tloušťce 250 mm. Dle výrobce má konstrukce z těchto stavebních prvků vyhovující požární odolnost REI 180 DP1. | Ytong Klasik 250 | REI 180 DP1 | Požárně dělící konstrukce budou dle návrhu projektanta stavby realizovány z pórobetonových tvárnic značky Ytong Klasik o tloušťce 250 mm. Dle výrobce má konstrukce z těchto stavebních prvků vyhovující požární odolnost REI 180 DP1. | Ytong Klasik 250 | REI 180 DP1 | Požárně dělící konstrukce budou dle návrhu projektanta stavby realizovány z pórobetonových tvárnic značky Ytong Klasik o tloušťce 250 mm. Dle výrobce má konstrukce z těchto stavebních prvků vyhovující požární odolnost REI 180 DP1. | Ytong Klasik 250 | REI 180 DP1 | Požárně dělící konstrukce budou dle návrhu projektanta stavby realizovány z pórobetonových tvárnic značky Ytong Klasik o tloušťce 250 mm. Dle výrobce má konstrukce z těchto stavebních prvků vyhovující požární odolnost REI 180 DP1. | Ytong Klasik 250 | REI 180 DP1 | Požárně dělící konstrukce budou dle návrhu projektanta stavby realizovány z pórobetonových tvárnic značky Ytong Klasik o tloušťce 250 mm. Dle výrobce má konstrukce z těchto stavebních prvků vyhovující požární odolnost REI 180 DP1. | Ytong Klasik 250 | REI 180 DP1 | Požárně dělící konstrukce budou dle návrhu projektanta stavby realizovány z pórobetonových tvárnic značky Ytong Klasik o tloušťce 250 mm. Dle výrobce má konstrukce z těchto stavebních prvků vyhovující požární odolnost REI 180 DP1. | Ytong Klasik 250 | REI 180 DP1 | Požárně dělící konstrukce budou dle návrhu projektanta stavby realizovány z pórobetonových tvárnic značky Ytong Klasik o tloušťce 250 mm. Dle výrobce má konstrukce z těchto stavebních prvků vyhovující požární odolnost REI 180 DP1. | Ytong Klasik 250 | REI 180 DP1 | Požárně dělící konstrukce budou dle návrhu projektanta stavby realizovány z pórobetonových tvárnic značky Ytong Klasik o tloušťce 250 mm. Dle výrobce má konstrukce z těchto stavebních prvků vyhovující požární odolnost REI 180 DP1. | Ytong Klasik 250 | REI 180 DP1 | Požárně dělící konstrukce budou dle návrhu projektanta stavby realizovány z pórobetonových tvárnic značky Ytong Klasik o tloušťce 250 mm. Dle výrobce má konstrukce z těchto stavebních prvků vyhovující požární odolnost REI 180 DP1. | Ytong Klasik 250 | REI 180 DP1 | Požárně dělící konstrukce budou dle návrhu projektanta stavby realizovány z pórobetonových tvárnic značky Ytong Klasik o tloušťce 250 mm. Dle výrobce má konstrukce z těchto stavebních prvků vyhovující požární odolnost REI 180 DP1. | Ytong Klasik 250 | REI 180 DP1 | Požárně dělící konstrukce budou dle návrhu projektanta stavby realizovány z pórobetonových tvárnic značky Ytong Klasik o tloušťce 250 mm. Dle výrobce má konstrukce z těchto stavebních prvků vyhovující požární odolnost REI 180 DP1. | Ytong Klasik 250 | REI 180 DP1 | Požárně dělící konstrukce budou dle návrhu projektanta stavby realizovány z pórobetonových tvárnic značky Ytong Klasik o tloušťce 250 mm. Dle výrobce má konstrukce z těchto stavebních prvků vyhovující požární odolnost REI 180 DP1. | Ytong Klasik 250 | REI 180 DP1 | Požárně dělící konstrukce budou dle návrhu projektanta stavby realizovány z pórobetonových tvárnic značky Ytong Klasik o tloušťce 250 mm. Dle výrobce má konstrukce z těchto stavebních prvků vyhovující požární odolnost REI 180 DP1. | Ytong Klasik 250 | REI 180 DP1 | Požárně dělící konstrukce budou dle návrhu projektanta stavby realizovány z pórobetonových tvárnic značky Ytong Klasik o tloušťce 250 mm. Dle výrobce má konstrukce z těchto stavebních prvků vyhovující požární odolnost REI 180 DP1. | Ytong Klasik 250 | REI 180 DP1 | Požárně dělící konstrukce budou dle návrhu projektanta stavby realizovány z pórobetonových tvárnic značky Ytong Klasik o tloušťce 250 mm. Dle výrobce má konstrukce z těchto stavebních prvků vyhovující požární odolnost REI 180 DP1. | Ytong Klasik 250 | REI 180 DP1 | Požárně dělící konstrukce budou dle návrhu projektanta stavby realizovány z pórobetonových tvárnic značky Ytong Klasik o tloušťce 250 mm. Dle výrobce má konstrukce z těchto stavebních prvků vyhovující požární odolnost REI 180 DP1. | Ytong Klasik 250 | REI 180 DP1 | Požárně dělící konstrukce budou dle návrhu projektanta stavby realizovány z pórobetonových tvárnic značky Ytong Klasik o tloušťce 250 mm. Dle výrobce má konstrukce z těchto stavebních prvků vyhovující požární odolnost REI 180 DP1. | Ytong Klasik 250 | REI 180 DP1 | Požárně dělící konstrukce budou dle návrhu projektanta stavby realizovány z pórobetonových tvárnic značky Ytong Klasik o tloušťce 250 mm. Dle výrobce má konstrukce z těchto stavebních prvků vyhovující požární odolnost REI 180 DP1. | Ytong Klasik 250 | REI 180 DP1 | Požárně dělící konstrukce budou dle návrhu projektanta stavby realizovány z pórobetonových tvárnic značky Ytong Klasik o tloušťce 250 mm. Dle výrobce má konstrukce z těchto stavebních prvků vyhovující požární odolnost REI 180 DP1. | Ytong Klasik 250 | REI 180 DP1 | Požárně dělící konstrukce budou dle návrhu projektanta stavby realizovány z pórobetonových tvárnic značky Ytong Klasik o tloušťce 250 mm. Dle výrobce má konstrukce z těchto stavebních prvků vyhovující požární odolnost REI 180 DP1. | Ytong Klasik 250 | REI 180 DP1 | Požárně dělící konstrukce budou dle návrhu projektanta stavby realizovány z pórobetonových tvárnic značky Ytong Klasik o tloušťce 250 mm. Dle výrobce má konstrukce z těchto stavebních prvků vyhovující požární odolnost REI 180 DP1. | Ytong Klasik 250 | REI 180 DP1 | Požárně dělící konstrukce budou dle návrhu projektanta stavby realizovány z pórobetonových tvárnic značky Ytong Klasik o tloušťce 250 mm. Dle výrobce má konstrukce z těchto stavebních prvků vyhovující požární odolnost REI 180 DP1. | Ytong Klasik 250 | REI 180 DP1 | Požárně dělící konstrukce budou dle návrhu projektanta stavby realizovány z pórobetonových tvárnic značky Ytong Klasik o tloušťce 250 mm. Dle výrobce má konstrukce z těchto stavebních prvků vyhovující požární odolnost REI 180 DP1. | Ytong Klasik 250 | REI 180 DP1 | Požárně dělící konstrukce budou dle návrhu projektanta stavby realizovány z pórobetonových tvárnic značky Ytong Klasik o tloušťce 250 mm. Dle výrobce má konstrukce z těchto stavebních prvků vyhovující požární odolnost REI 180 DP1. | Ytong Klasik 250 | REI 180 DP1 | Požárně dělící konstrukce budou dle návrhu projektanta stavby realizovány z pórobetonových tvárnic značky Ytong Klasik o tloušťce 250 mm. Dle výrobce má konstrukce z těchto stavebních prvků vyhovující požární odolnost REI 180 DP1. | Ytong Klasik 250 | REI 180 DP1 | Požárně dělící konstrukce budou dle návrhu projektanta stavby realizovány z pórobetonových tvárnic značky Ytong Klasik o tloušťce 250 mm. Dle výrobce má konstrukce z těchto stavebních prvků vyhovující požární odolnost REI 180 DP1. | Ytong Klasik 250 | REI 180 DP1 | Požárně dělící konstrukce budou dle návrhu projektanta stavby realizovány z pórobetonových tvárnic značky Ytong Klasik o tloušťce 250 mm. Dle výrobce má konstrukce z těchto stavebních prvků vyhovující požární odolnost REI 180 DP1. | Ytong Klasik 250 | REI 180 DP1 | Požárně dělící konstrukce budou dle návrhu projektanta stavby realizovány z pórobetonových tvárnic značky Ytong Klasik o tloušťce 250 mm. Dle výrobce má konstrukce z těchto stavebních prvků vyhovující požární odolnost REI 180 DP1. | Ytong Klasik 250 | REI 180 DP1 | Požárně dělící konstrukce budou dle návrhu projektanta stavby realizovány z pórobetonových tvárnic značky Ytong Klasik o tloušťce 250 mm. Dle výrobce má konstrukce z těchto stavebních prvků vyhovující požární odolnost REI 180 DP1. | Ytong Klasik 250 | REI 180 DP1 | Požárně dělící konstrukce budou dle návrhu projektanta stavby realizovány z pórobetonových tvárnic značky Ytong Klasik o tloušťce 250 mm. Dle výrobce má konstrukce z těchto stavebních prvků vyhovující požární odolnost REI 180 DP1. | Ytong Klasik 250 | REI 180 DP1 | Požárně dělící konstrukce budou dle návrhu projektanta stavby realizovány z pórobetonových tvárnic značky Ytong Klasik o tloušťce 250 mm. Dle výrobce má konstrukce z těchto stavebních prvků vyhovující požární odolnost REI 180 DP1. | Ytong Klasik 250 | REI 180 DP1 | Požárně dělící konstrukce budou dle návrhu projektanta stavby realizovány z pórobetonových tvárnic značky Ytong Klasik o tloušťce 250 mm. Dle výrobce má konstrukce z těchto stavebních prvků vyhovující požární odolnost REI 180 DP1. | Ytong Klasik 250 | REI 180 DP1 | Požárně dělící konstrukce budou dle návrhu projektanta stavby realizovány z pórobetonových tvárnic značky Ytong Klasik o tloušťce 250 mm. Dle výrobce má konstrukce z těchto stavebních prvků vyhovující požární odolnost REI 180 DP1. | Ytong Klasik 250 | REI 180 DP1 | Požárně dělící konstrukce budou dle návrhu projektanta stavby realizovány z pórobetonových tvárnic značky Ytong Klasik o tloušťce 250 mm. Dle výrobce má konstrukce z těchto stavebních prvků vyhovující požární odolnost REI 180 DP1. | Ytong Klasik 250 | REI 180 DP1 | Požárně dělící konstrukce budou dle návrhu projektanta stavby realizovány z pórobetonových tvárnic značky Ytong Klasik o tloušťce 250 mm. Dle výrobce má konstrukce z těchto stavebních prvků vyhovující požární odolnost REI 180 DP1. | Ytong Klasik 250 | REI 180 DP1 | Požárně dělící konstrukce budou dle návrhu projektanta stavby realizovány z pórobetonových tvárnic značky Ytong Klasik o tloušťce 250 mm. Dle výrobce má konstrukce z těchto stavebních prvků vyhovující požární odolnost REI 180 DP1. | Ytong Klasik 250 | REI 180 DP1 | Požárně dělící konstrukce budou dle návrhu projektanta stavby realizovány z pórobetonových tvárnic značky Ytong Klasik o tloušťce 250 mm. Dle výrobce má konstrukce z těchto stavebních prvků vyhovující požární odolnost REI 180 DP1. | Ytong Klasik 250 | REI 180 DP1 | Požárně dělící konstrukce budou dle návrhu projektanta stavby realizovány z pórobetonových tvárnic značky Ytong Klasik o tloušťce 250 mm. Dle výrobce má konstrukce z těchto stavebních prvků vyhovující požární odolnost REI 180 DP1. | Ytong Klasik 250 | REI 180 DP1 | Požárně dělící konstrukce budou dle návrhu projektanta stavby realizovány z pórobetonových tvárnic značky Ytong Klasik o tloušťce 250 mm. Dle výrobce má konstrukce z těchto stavebních prvků vyhovující požární odolnost REI 180 DP1. | Ytong Klasik 250 | REI 180 DP1 | Požárně dělící konstrukce budou dle návrhu projektanta stavby realizovány z pórobetonových tvárnic značky Ytong Klasik o tloušťce 250 mm. Dle výrobce má konstrukce z těchto stavebních prvků vyhovující požární odolnost REI 180 DP1. | Ytong Klasik 250 | REI 180 DP1 | Požárně dělící konstrukce budou dle návrhu projektanta stavby realizovány z pórobetonových tvárnic značky Ytong Klasik o tloušťce 250 mm. Dle výrobce má konstrukce z těchto stavebních prvků vyhovující požární odolnost REI 180 DP1. | Ytong Klasik 250 | REI 180 DP1 | Požárně dělící konstrukce budou dle návrhu projektanta stavby realizovány z pórobetonových tvárnic značky Ytong Klasik o tloušťce 250 mm. Dle výrobce má konstrukce z těchto stavebních prvků vyhovující požární odolnost REI 180 DP1. | Ytong Klasik 250 | REI 180 DP1 | Požárně dělící konstrukce budou dle návrhu projektanta stavby realizovány z pórobetonových tvárnic značky Ytong Klasik o tloušťce 250 mm. Dle výrobce má konstrukce z těchto stavebních prvků vyhovující požární odolnost REI 180 DP1. | Ytong Klasik 250 | REI 180 DP1 | Požárně dělící konstrukce budou dle návrhu projektanta stavby realizovány z pórobetonových tvárnic značky Ytong Klasik o tloušťce 250 mm. Dle výrobce má konstrukce z těchto stavebních prvků vyhovující požární odolnost REI 180 DP1. | Ytong Klasik 250 | REI 180 DP1 | Požárně dělící konstrukce budou dle návrhu projektanta stavby realizovány z pórobetonových tvárnic značky Ytong Klasik o tloušťce 250 mm. Dle výrobce má konstrukce z těchto stavebních prvků vyhovující požární odolnost REI 180 DP1. | Ytong Klasik 250 | REI 180 DP1 | Požárně dělící konstrukce budou dle návrhu projektanta stavby realizovány z pórobetonových tvárnic značky Ytong Klasik o tloušťce 250 mm. Dle výrobce má konstrukce z těchto stavebních prvků vyhovující požární odolnost REI 180 DP1. | Ytong Klasik 250 | REI 180 DP1 | Požárně dělící konstrukce budou dle návrhu projektanta stavby realizovány z pórobetonových tvárnic značky Ytong Klasik o tloušťce 250 mm. Dle výrobce má konstrukce z těchto stavebních prvků vyhovující požární odolnost REI 180 DP1. | Ytong Klasik 250 | REI 180 DP1 | Požárně dělící konstrukce budou dle návrhu projektanta stavby realizovány z pórobetonových tvárnic značky Ytong Klasik o tloušťce 250 mm. Dle výrobce má konstrukce z těchto stavebních prvků vyhovující požární odolnost REI 180 DP1. | Ytong Klasik 250 | REI 180 DP1 | Požárně dělící konstrukce budou dle návrhu projektanta stavby realizovány z pórobetonových tvárnic značky Ytong Klasik o tloušťce 250 mm. Dle výrobce má konstrukce z těchto stavebních prvků vyhovující požární odolnost REI 180 DP1. | Ytong Klasik 250 | REI 180 DP1 | Požárně dělící konstrukce budou dle návrhu projektanta stavby realizovány z pórobetonových tvárnic značky Ytong Klasik o tloušťce 250 mm. Dle výrobce má konstrukce z těchto stavebních prvků vyhovující požární odolnost REI 180 DP1. | Ytong Klasik 250 | REI 180 DP1 | Požárně dělící konstrukce budou dle návrhu projektanta stavby realizovány z pórobetonových tvárnic značky Ytong Klasik o tloušťce 250 mm. Dle výrobce má konstrukce z těchto stavebních prvků vyhovující požární odolnost REI 180 DP1. | Ytong Klasik 250 | REI 180 DP1 | Požárně dělící konstrukce budou dle návrhu projektanta stavby realizovány z pórobetonových tvárnic značky Ytong Klasik o tloušťce 250 mm. Dle výrobce má konstrukce z těchto stavebních prvků vyhovující požární odolnost REI 180 DP1. | Ytong Klasik 250 | REI 180 DP1 | Požárně dělící konstrukce budou dle návrhu projektanta stavby realizovány z pórobetonových tvárnic značky Ytong Klasik o tloušťce 250 mm. Dle výrobce má konstrukce z těchto stavebních prvků vyhovující požární odolnost REI 180 DP1. | Ytong Klasik 250 | REI 180 DP1 | Požárně dělící konstrukce budou dle návrhu projektanta stavby realizovány z pórobetonových tvárnic značky Ytong Klasik o tloušťce 250 mm. Dle výrobce má konstrukce z těchto stavebních prvků vyhovující požární odolnost REI 180 DP1. | Ytong Klasik 250 | REI 180 DP1 | Požárně dělící konstrukce budou dle návrhu projektanta stavby realizovány z pórobetonových tvárnic značky Ytong Klasik o tloušťce 250 mm. Dle výrobce má konstrukce z těchto stavebních prvků vyhovující požární odolnost REI 180 DP1. | Ytong Klasik 250 | REI 180 DP1 | Požárně dělící konstrukce budou dle návrhu projektanta stavby realizovány z pórobetonových tvárnic značky Ytong Klasik o tloušťce 250 mm. Dle výrobce má konstrukce z těchto stavebních prvků vyhovující požární odolnost REI 180 DP1. | Ytong Klasik 250 | REI 180 DP1 | Požárně dělící konstrukce budou dle návrhu projektanta stavby realizovány z pórobetonových tvárnic značky Ytong Klasik o tloušťce 250 mm. Dle výrobce má konstrukce z těchto stavebních prvků vyhovující požární odolnost REI 180 DP1. | Ytong Klasik 250 | REI 180 DP1 | Požárně dělící konstrukce budou dle návrhu projektanta stavby realizovány z pórobetonových tvárnic značky Ytong Klasik o tloušťce 250 mm. Dle výrobce má konstrukce z těchto stavebních prvků vyhovující požární odolnost REI 180 DP1. | Ytong Klasik 250 | REI 180 DP1 | Požárně dělící konstrukce budou dle návrhu projektanta stavby realizovány z pórobetonových tvárnic značky Ytong Klasik o tloušťce 250 mm. Dle výrobce má konstrukce z těchto stavebních prvků vyhovující požární odolnost REI 180 DP1. | Ytong Klasik 250 | REI 180 DP1 | Požárně dělící konstrukce budou dle návrhu projektanta stavby realizovány z pórobetonových tvárnic značky Ytong Klasik o tloušťce 250 mm. Dle výrobce má konstrukce z těchto stavebních prvků vyhovující požární odolnost REI 180 DP1. | Ytong Klasik 250 | REI 180 DP1 | Požárně dělící konstrukce budou dle návrhu projektanta stavby realizovány z pórobetonových tvárnic značky Ytong Klasik o tloušťce 250 mm. Dle výrobce má konstrukce z těchto stavebních prvků vyhovující požární odolnost REI 180 DP1. | Ytong Klasik 250 | REI 180 DP1 | Požárně dělící konstrukce budou dle návrhu projektanta stavby realizovány z pórobetonových tvárnic značky Ytong Klasik o tloušťce 250 mm. Dle výrobce má konstrukce z těchto stavebních prvků vyhovující požární odolnost REI 180 DP1. | Ytong Klasik 250 | REI 180 DP1 | Požárně dělící konstrukce budou dle návrhu projektanta stavby realizovány z pórobetonových tvárnic značky Ytong Klasik o tloušťce 250 mm. Dle výrobce má konstrukce z těchto stavebních prvků vyhovující požární odolnost REI 180 DP1. | Ytong Klasik 250 | REI 180 DP1 | Požárně dělící konstrukce budou dle návrhu projektanta stavby realizovány z pórobetonových tvárnic značky Ytong Klasik o tloušťce 250 mm. Dle výrobce má konstrukce z těchto stavebních prvků vyhovující požární odolnost REI 180 DP1. | Ytong Klasik 250 | REI 180 DP1 | Požárně dělící konstrukce budou dle návrhu projektanta stavby realizovány z pórobetonových tvárnic značky Ytong Klasik o tloušťce 250 mm. Dle výrobce má konstrukce z těchto stavebních prvků vyhovující požární odolnost REI 180 DP1. | Ytong Klasik 250 | REI 180 DP1 | Požárně dělící konstrukce budou dle návrhu projektanta stavby realizovány z pórobetonových tvárnic značky Ytong Klasik o tloušťce 250 mm. Dle výrobce má konstrukce z těchto stavebních prvků vyhovující požární odolnost REI 180 DP1. | Ytong Klasik 250 | REI 180 DP1 | Požárně dělící konstrukce budou dle návrhu projektanta stavby realizovány z pórobetonových tvárnic značky Ytong Klasik o tloušťce 250 mm. Dle výrobce má konstrukce z těchto stavebních prvků vyhovující požární odolnost REI 180 DP1. | Ytong Klasik 250 | REI 180 DP1 | Požárně dělící konstrukce budou dle návrhu projektanta stavby realizovány z pórobetonových tvárnic značky Ytong Klasik o tloušťce 250 mm. Dle výrobce má konstrukce z těchto stavebních prvků vyhovující požární odolnost REI 180 DP1. | Ytong Klasik 250 | REI 180 DP1 | Požárně dělící konstrukce budou dle návrhu projektanta stavby realizovány z pórobetonových tvárnic značky Ytong Klasik o tloušťce 250 mm. Dle výrobce má konstrukce z těchto stavebních prvků vyhovující požární odolnost REI 180 DP1. | Ytong Klasik 250 | REI 180 DP1 | Požárně dělící konstrukce budou dle návrhu projektanta stavby realizovány z pórobetonových tvárnic značky Ytong Klasik o tloušťce 250 mm. Dle výrobce má konstrukce z těchto stavebních prvků vyhovující požární odolnost REI 180 DP1. | Ytong Klasik 250 | REI 180 DP1 | Požárně dělící konstrukce budou dle návrhu projektanta stavby realizovány z pórobetonových tvárnic značky Ytong Klasik o tloušťce 250 mm. Dle výrobce má konstrukce z těchto stavebních prvků vyhovující požární odolnost REI 180 DP1. | Ytong Klasik 250 | REI 180 DP1 | Požárně dělící konstrukce budou dle návrhu projektanta stavby realizovány z pórobetonových tvárnic značky Ytong Klasik o tloušťce 250 mm. Dle výrobce má konstrukce z těchto stavebních prvků vyhovující požární odolnost REI 180 DP1. | Ytong Klasik 250 | REI 180 DP1 | Požárně dělící konstrukce budou dle návrhu projektanta stavby realizovány z pórobetonových tvárnic značky Ytong Klasik o tloušťce 250 mm. Dle výrobce má konstrukce z těchto stavebních prvků vyhovující požární odolnost REI 180 DP1. | Ytong Klasik 250 | REI 180 DP1 | Požárně dělící konstrukce budou dle návrhu projektanta stavby realizovány z pórobetonových tvárnic značky Ytong Klasik o tloušťce 250 mm. Dle výrobce má konstrukce z těchto stavebních prvků vyhovující požární odolnost REI 180 DP1. | Ytong Klasik 250 | REI 180 DP1 | Požárně dělící konstrukce budou dle návrhu projektanta stavby realizovány z pórobetonových tvárnic značky Ytong Klasik o tloušťce 250 mm. Dle výrobce má konstrukce z těchto stavebních prvků vyhovující požární odolnost REI 180 DP1. | Ytong Klasik 250 | REI 180 DP1 | Požárně dělící konstrukce budou dle návrhu projektanta stavby realizovány z pórobetonových tvárnic značky Ytong Klasik o tloušťce 250 mm. Dle výrobce má konstrukce z těchto stavebních prvků vyhovující požární odolnost REI 180 DP1. | Ytong Klasik 250 | REI 180 DP1 | Požárně dělící konstrukce budou dle návrhu projektanta stavby realizovány z pórobetonových tvárnic značky Ytong Klasik o tloušťce 250 mm. Dle výrobce má konstrukce z těchto stavebních prvků vyhovující požární odolnost REI 180 DP1. | Ytong Klasik 250 | REI 180 DP1 | Požárně dělící konstrukce budou dle návrhu projektanta stavby realizovány z pórobetonových tvárnic značky Ytong Klasik o tloušťce 250 mm. Dle výrobce má konstrukce z těchto stavebních prvků vyhovující požární odolnost REI 180 DP1. | Ytong Klasik 250 | REI 180 DP1 | Požárně dělící konstrukce budou dle návrhu projektanta stavby realizovány z pórobetonových tvárnic značky Ytong Klasik o tloušťce 250 mm. Dle výrobce má konstrukce z těchto stavebních prvků vyhovující požární odolnost REI 180 DP1. | Ytong Klasik 250 | REI 180 DP1 | Požárně dělící konstrukce budou dle návrhu projektanta stavby realizovány z pórobetonových tvárnic značky Ytong Klasik o tloušťce 250 mm. Dle výrobce má konstrukce z těchto stavebních prvků vyhovující požární odolnost REI 180 DP1. | Ytong Klasik 250 | REI 180 DP1 | Požárně dělící konstrukce budou dle návrhu projektanta stavby realizovány z pórobetonových tvárnic značky Ytong Klasik o tloušťce 250 mm. Dle výrobce má konstrukce z těchto stavebních prvků vyhovující požární odolnost REI 180 DP1. | Ytong Klasik 250 | REI 180 DP1 | Požárně dělící konstrukce budou dle návrhu projektanta stavby realizovány z pórobetonových tvárnic značky Ytong Klasik o tloušťce 250 mm. Dle výrobce má konstrukce z těchto stavebních prvků vyhovující požární odolnost REI 180 DP1. | Ytong Klasik 250 | REI 180 DP1 | Požárně dělící konstrukce budou dle návrhu projektanta stavby realizovány z pórobetonových tvárnic značky Ytong Klasik o tloušťce 250 mm. Dle výrobce má konstrukce z těchto stavebních prvků vyhovující požární odolnost REI 180 DP1. | Ytong Klasik 250 | REI 180 DP1 | Požárně dělící konstrukce budou dle návrhu projektanta stavby realizovány z pórobetonových tvárnic značky Ytong Klasik o tloušťce 250 mm. Dle výrobce má konstrukce z těchto stavebních prvků vyhovující požární odolnost REI 180 DP1. | Ytong Klasik 250 | REI 180 DP1 | Požárně dělící konstrukce budou dle návrhu projektanta stavby realizovány z pórobetonových tvárnic značky Ytong Klasik o tloušťce 250 mm. Dle výrobce má konstrukce z těchto stavebních prvků vyhovující požární odolnost REI 180 DP1. | Ytong Klasik 250 | REI 180 DP1 | Požárně dělící konstrukce budou dle návrhu projektanta stavby realizovány z pórobetonových tvárnic značky Ytong Klasik o tloušťce 250 mm. Dle výrobce má konstrukce z těchto stavebních prvků vyhovující požární odolnost REI 180 DP1. | Ytong Klasik 250 | REI 180 DP1 | Požárně dělící konstrukce budou dle návrhu projektanta stavby realizovány z pórobetonových tvárnic značky Ytong Klasik o tloušťce 250 mm. Dle výrobce má konstrukce z těchto stavebních prvků vyhovující požární odolnost REI 180 DP1. | Ytong Klasik 250 | REI 180 DP1 | Požárně dělící konstrukce budou dle návrhu projektanta stavby realizovány z pórobetonových tvárnic značky Ytong Klasik o tloušťce 250 mm. Dle výrobce má konstrukce z těchto stavebních prvků vyhovující požární odolnost REI 180 DP1. | Ytong Klasik 250 | REI 180 DP1 | Požárně dělící konstrukce budou dle návrhu projektanta stavby realizovány z pórobetonových tvárnic značky Ytong Klasik o tloušťce 250 mm. Dle výrobce má konstrukce z těchto stavebních prvků vyhovující požární odolnost REI 180 DP1. | Ytong Klasik 250 | REI 180 DP1 | Požárně dělící konstrukce budou dle návrhu projektanta stavby realizovány z pórobetonových tvárnic značky Ytong Klasik o tloušťce 250 mm. Dle výrobce má konstrukce z těchto stavebních prvků vyhovující požární odolnost REI 180 DP1. | Ytong Klasik 250 | REI 180 DP1 | Požárně dělící konstrukce budou dle návrhu projektanta stavby realizovány z pórobetonových tvárnic značky Ytong Klasik o tloušťce 250 mm. Dle výrobce má konstrukce z těchto stavebních prvků vyhovující požární odolnost REI 180 DP1. | Ytong Klasik 250 | REI 180 DP1 | Požárně dělící konstrukce budou dle návrhu projektanta stavby realizovány z pórobetonových tvárnic značky Ytong Klasik o tloušťce 250 mm. Dle výrobce má konstrukce z těchto stavebních prvků vyhovující požární odolnost REI 180 DP1. | Ytong Klasik 250 | REI 180 DP1 | Požárně dělící konstrukce budou dle návrhu projektanta stavby realizovány z pórobetonových tvárnic značky Ytong Klasik o tloušťce 250 mm. Dle výrobce má konstrukce z těchto stavebních prvků vyhovující požární odolnost REI 180 DP1. | Ytong Klasik 250 | REI 180 DP1 | Požárně dělící konstrukce budou dle návrhu projektanta stavby realizovány z pórobetonových tvárnic značky Ytong Klasik o tloušťce 250 mm. Dle výrobce má konstrukce z těchto stavebních prvků vyhovující požární odolnost REI 180 DP1. | Ytong Klasik 250 | REI 180 DP1 | Požárně dělící konstrukce budou dle návrhu projektanta stavby realizovány z pórobetonových tvárnic značky Ytong Klasik o tloušťce 250 mm. Dle výrobce má konstrukce z těchto stavebních prvků vyhovující požární odolnost REI 180 DP1. | Ytong Klasik 250 | REI 180 DP1 | Požárně dělící konstrukce budou dle návrhu projektanta stavby realizovány z pórobetonových tvárnic značky Ytong Klasik o tloušťce 250 mm. Dle výrobce má konstrukce z těchto stavebních prvků vyhovující požární odolnost REI 180 DP1. | Ytong Klasik 250 | REI 180 DP1 | Požárně dělící konstrukce budou dle návrhu projektanta stavby realizovány z pórobetonových tvárnic značky Ytong Klasik o tloušťce 250 mm. Dle výrobce má konstrukce z těchto stavebních prvků vyhovující požární odolnost REI 180 DP1. | Ytong Klasik 250 | REI 180 DP1 | Požárně dělící konstrukce budou dle návrhu projektanta stavby realizovány z pórobetonových tvárnic značky Ytong Klasik o tloušťce 250 mm. Dle výrobce má konstrukce z těchto stavebních prvků vyhovující požární odolnost REI 180 DP1. | Ytong Klasik 250 | REI 180 DP1 | Požárně dělící konstrukce budou dle návrhu projektanta stavby realizovány z pórobetonových tvárnic značky Ytong Klasik o tloušťce 250 mm. Dle výrobce má konstrukce z těchto stavebních prvků vyhovující požární odolnost REI 180 DP1. | Ytong Klasik 250 | REI 180 DP1 | Požárně dělící konstrukce budou dle návrhu projektanta stavby realizovány z pórobetonových tvárnic značky Ytong Klasik o tloušťce 250 mm. Dle výrobce má konstrukce z těchto stavebních prvků vyhovující požární odolnost REI 180 DP1. | Ytong Klasik 250 | REI 180 DP1 | Požárně dělící konstrukce budou dle návrhu projektanta stavby realizovány z pórobetonových tvárnic značky Ytong Klasik o tloušťce 250 mm. Dle výrobce má konstrukce z těchto stavebních prvků vyhovující požární odolnost REI 180 DP1. | Ytong Klasik 250 | REI 180 DP1 | Požárně dělící konstrukce budou dle návrhu projektanta stavby realizovány z pórobetonových tvárnic značky Ytong Klasik o tloušťce 250 mm. Dle výrobce má konstrukce z těchto stavebních prvků vyhovující požární odolnost REI 180 DP1. | Ytong Klasik 250 | REI 180 DP1 | Požárně dělící konstrukce budou dle návrhu projektanta stavby realizovány z pórobetonových tvárnic značky Ytong Klasik o tloušťce 250 mm. Dle výrobce má konstrukce z těchto stavebních prvků vyhovující požární odolnost REI 180 DP1. | Ytong Klasik 250 | REI 180 DP1 | Požárně dělící konstrukce budou dle návrhu projektanta stavby realizovány z pórobetonových tvárnic značky Ytong Klasik o tloušťce 250 mm. Dle výrobce má konstrukce z těchto stavebních prvků vyhovující požární odolnost REI 180 DP1. | Ytong Klasik 250 | REI 180 DP1 | Požárně dělící konstrukce budou dle návrhu projektanta stavby realizovány z pórobetonových tvárnic značky Ytong Klasik o tloušťce 250 mm. Dle výrobce má konstrukce z těchto stavebních prvků vyhovující požární odolnost REI 180 DP1. | Ytong Klasik 250 | REI 180 DP1 | Požárně dělící konstrukce budou dle návrhu projektanta stavby realizovány z pórobetonových tvárnic značky Ytong Klasik o tloušťce 250 mm. Dle výrobce má konstrukce z těchto stavebních prvků vyhovující požární odolnost REI 180 DP1. | Ytong Klasik 250 | REI 180 DP1 | Požárně dělící konstrukce budou dle návrhu projektanta stavby realizovány z pórobetonových tvárnic značky Ytong Klasik o tloušťce 250 mm. Dle výrobce má konstrukce z těchto stavebních prvků vyhovující požární odolnost REI 180 DP1. | Ytong Klasik 250 | REI 180 DP1 | Požárně dělící konstrukce budou dle návrhu projektanta stavby realizovány z pórobetonových tvárnic značky Ytong Klasik o tloušťce 250 mm. Dle výrobce má konstrukce z těchto stavebních prvků vyhovující požární odolnost REI 180 DP1. | Ytong Klasik 250 | REI 180 DP1 | Požárně dělící konstrukce budou dle návrhu projektanta stavby realizovány z pórobetonových tvárnic značky Ytong Klasik o tloušťce 250 mm. Dle výrobce má konstrukce z těchto stavebních prvků vyhovující požární odolnost REI 180 DP1. | Ytong Klasik 250 | REI 180 DP1 | Požárně dělící konstrukce budou dle návrhu projektanta stavby realizovány z pórobetonových tvárnic značky Ytong Klasik o tloušťce 250 mm. Dle výrobce má konstrukce z těchto stavebních prvků vyhovující požární odolnost REI 180 DP1. | Ytong Klasik 250 | REI 180 DP1 | Požárně dělící konstrukce budou dle návrhu projektanta stavby realizovány z pórobetonových tvárnic značky Ytong Klasik o tloušťce 250 mm. Dle výrobce má konstrukce z těchto stavebních prvků vyhovující požární odolnost REI 180 DP1. | Ytong Klasik 250 | REI 180 DP1 | Požárně dělící konstrukce budou dle návrhu projektanta stavby realizovány z pórobetonových tvárnic značky Ytong Klasik o tloušťce 250 mm. Dle výrobce má konstrukce z těchto stavebních prvků vyhovující požární odolnost REI 180 DP1. | Ytong Klasik 250 | REI 180 DP1 | Požárně dělící konstrukce budou dle návrhu projektanta stavby realizovány z pórobetonových tvárnic značky Ytong Klasik o tloušťce 250 mm. Dle výrobce má konstrukce z těchto stavebních prvků vyhovující požární odolnost REI 180 DP1. | Ytong Klasik 250 | REI 180 DP1 | Požárně dělící konstrukce budou dle návrhu projektanta stavby realizovány z pórobetonových tvárnic značky Ytong Klasik o tloušťce 250 mm. Dle výrobce má konstrukce z těchto stavebních prvků vyhovující požární odolnost REI 180 DP1. | Ytong Klasik 250 | REI 180 DP1 | Požárně dělící konstrukce budou dle návrhu projektanta stavby realizovány z pórobetonových tvárnic značky Ytong Klasik o tloušťce 250 mm. Dle výrobce má konstrukce z těchto stavebních prvků vyhovující požární odolnost REI 180 DP1. | Ytong Klasik 250 | REI 180 DP1 | Požárně dělící konstrukce budou dle návrhu projektanta stavby realizovány z pórobetonových tvárnic značky Ytong Klasik o tloušťce 250 mm. Dle výrobce má konstrukce z těchto stavebních prvků vyhovující požární odolnost REI 180 DP1. | Ytong Klasik 250 | REI 180 DP1 | Požárně dělící konstrukce budou dle návrhu projektanta stavby realizovány z pórobetonových tvárnic značky Ytong Klasik o tloušťce 250 mm. Dle výrobce má konstrukce z těchto stavebních prvků vyhovující požární odolnost REI 180 DP1. | Ytong Klasik 250 | REI 180 DP1 | Požárně dělící konstrukce budou dle návrhu projektanta stavby realizovány z pórobetonových tvárnic značky Ytong Klasik o tloušťce 250 mm. Dle výrobce má konstrukce z těchto stavebních prvků vyhovující požární odolnost REI 180 DP1. | Ytong Klasik 250 | REI 180 DP1 | Požárně dělící konstrukce budou dle návrhu projektanta stavby realizovány z pórobetonových tvárnic značky Ytong Klasik o tloušťce 250 mm. Dle výrobce má konstrukce z těchto stavebních prvků vyhovující požární odolnost REI 180 DP1. | Ytong Klasik 250 | REI 180 DP1 | Požárně dělící konstrukce budou dle návrhu projektanta stavby realizovány z pórobetonových tvárnic značky Ytong Klasik o tloušťce 250 mm. Dle výrobce má konstrukce z těchto stavebních prvků vyhovující požární odolnost REI 180 DP1. | Ytong Klasik 250 | REI 180 DP1 | Požárně dělící konstrukce budou dle návrhu projektanta stavby realizovány z pórobetonových tvárnic značky Ytong Klasik o tloušťce 250 mm. Dle výrobce má konstrukce z těchto stavebních prvků vyhovující požární odolnost REI 180 DP1. | Ytong Klasik 250 | REI 180 DP1 | Požárně dělící konstrukce budou dle návrhu projektanta stavby realizovány z pórobetonových tvárnic značky Ytong Klasik o tloušťce 250 mm. Dle výrobce má konstrukce z těchto stavebních prvků vyhovující požární odolnost REI 180 DP1. | Ytong Klasik 250 | REI 180 DP1 | Požárně dělící konstrukce budou dle návrhu projektanta stavby realizovány z pórobetonových tvárnic značky Ytong Klasik o tloušťce 250 mm. Dle výrobce má konstrukce z těchto stavebních prvků vyhovující požární odolnost REI 180 DP1. | Ytong Klasik 250 | REI 180 DP1 | Požárně dělící konstrukce budou dle návrhu projektanta stavby realizovány z pórobetonových tvárnic značky Ytong Klasik o tloušťce 250 mm. Dle výrobce má konstrukce z těchto stavebních prvků vyhovující požární odolnost REI 180 DP1. | Ytong Klasik 250 | REI 180 DP1 | Požárně dělící konstrukce budou dle návrhu projektanta stavby realizovány z pórobetonových tvárnic značky Ytong Klasik o tloušťce 250 mm. Dle výrobce má konstrukce z těchto stavebních prvků vyhovující požární odolnost REI 180 DP1. | Ytong Klasik 250 | REI 180 DP1 | Požárně dělící konstrukce budou dle návrhu projektanta stavby realizovány z pórobetonových tvárnic značky Ytong Klasik o tloušťce 250 mm. Dle výrobce má konstrukce z těchto stavebních prvků vyhovující požární odolnost REI 180 DP1. | Ytong Klasik 250 | REI 180 DP1 | Požárně dělící konstrukce budou dle návrhu projektanta stavby realizovány z pórobetonových tvárnic značky Ytong Klasik o tloušťce 250 mm. Dle výrobce má konstrukce z těchto stavebních prvků vyhovující požární odolnost REI 180 DP1. | Ytong Klasik 250 | REI 180 DP1 | Požárně dělící konstrukce budou dle návrhu projektanta stavby realizovány z pórobetonových tvárnic značky Ytong Klasik o tloušťce 250 mm. Dle výrobce má konstrukce z těchto stavebních prvků vyhovující požární odolnost REI 180 DP1. | Ytong Klasik 250 | REI 180 DP1 | Požárně dělící konstrukce budou dle návrhu projektanta stavby realizovány z pórobetonových tvárnic značky Ytong Klasik o tloušťce 250 mm. Dle výrobce má konstrukce z těchto stavebních prvků vyhovující požární odolnost REI 180 DP1. | Ytong Klasik 250 | REI 180 DP1 | Požárně dělící konstrukce budou dle návrhu projektanta stavby realizovány z pórobetonových tvárnic značky Ytong Klasik o tloušťce 250 mm. Dle výrobce má konstrukce z těchto stavebních prvků vyhovující požární odolnost REI 180 DP1. | Ytong Klasik 250 | REI 180 DP1 | Požárně dělící konstrukce budou dle návrhu projektanta stavby realizovány z pórobetonových tvárnic značky Ytong Klasik o tloušťce 250 mm. Dle výrobce má konstrukce z těchto stavebních prvků vyhovující požární odolnost REI 180 DP1. | Ytong Klasik 250 | REI 180 DP1 | Požárně dělící konstrukce budou dle návrhu projektanta stavby realizovány z pórobetonových tvárnic značky Ytong Klasik o tloušťce 250 mm. Dle výrobce má konstrukce z těchto stavebních prvků vyhovující požární odolnost REI 180 DP1. | Ytong Klasik 250 | REI 180 DP1 | Požárně dělící konstrukce budou dle návrhu projektanta stavby realizovány z pórobetonových tvárnic značky Ytong Klasik o tloušťce 250 mm. Dle výrobce má konstrukce z těchto stavebních prvků vyhovující požární odolnost REI 180 DP1. | Ytong Klasik 250 | REI 180 DP1 | Požárně dělící konstrukce budou dle návrhu projektanta stavby realizovány z pórobetonových tvárnic značky Ytong Klasik o tloušťce 250 mm. Dle výrobce má konstrukce z těchto stavebních prvků vyhovující požární odolnost REI 180 DP1. | Ytong Klasik 250 | REI 180 DP1 | Požárně dělící konstrukce budou dle návrhu projektanta stavby realizovány z pórobetonových tvárnic značky Ytong Klasik o tloušťce 250 mm. Dle výrobce má konstrukce z těchto stavebních prvků vyhovující požární odolnost REI 180 DP1. | Ytong Klasik 250 | REI 180 DP1 | Požárně dělící konstrukce budou dle návrhu projektanta stavby realizovány z pórobetonových tvárnic značky Ytong Klasik o tloušťce 250 mm. Dle výrobce má konstrukce z těchto stavebních prvků vyhovující požární odolnost REI 180 DP1. | Ytong Klasik 250 | REI 180 DP1 | Požárně dělící konstrukce budou dle návrhu projektanta stavby realizovány z pórobetonových tvárnic značky Ytong Klasik o tloušťce 250 mm. Dle výrobce má konstrukce z těchto stavebních prvků vyhovující požární odolnost REI 180 DP1. | Ytong Klasik 250 | REI 180 DP1 | Požárně dělící konstrukce budou dle návrhu projektanta stavby realizovány z pórobetonových tvárnic značky Ytong Klasik o tloušťce 250 mm. Dle výrobce má konstrukce z těchto stavebních prvků vyhovující požární odolnost REI 180 DP1. | Ytong Klasik 250 | REI 180 DP1 | Požárně dělící konstrukce budou dle návrhu projektanta stavby realizovány z pórobetonových tvárnic značky Ytong Klasik o tloušťce 250 mm. Dle výrobce má konstrukce z těchto stavebních prvků vyhovující požární odolnost REI 180 DP1. | Ytong Klasik 250 | REI 180 DP1 | Požárně dělící konstrukce budou dle návrhu projektanta stavby realizovány z pórobetonových tvárnic značky Ytong Klasik o tloušťce 250 mm. Dle výrobce má konstrukce z těchto stavebních prvků vyhovující požární odolnost REI 180 DP1. | Ytong Klasik 250 | REI 180 DP1 | Požárně dělící konstrukce budou dle návrhu projektanta stavby realizovány z pórobetonových tvárnic značky Ytong Klasik o tloušťce 250 mm. Dle výrobce má konstrukce z těchto stavebních prvků vyhovující požární odolnost REI 180 DP1. | Ytong Klasik 250 | REI 180 DP1 | Požárně dělící konstrukce budou dle návrhu projektanta stavby realizovány z pórobetonových tvárnic značky Ytong Klasik o tloušťce 250 mm. Dle výrobce má konstrukce z těchto stavebních prvků vyhovující požární odolnost REI 180 DP1. | Ytong Klasik 250 | REI 180 DP1 | Požárně dělící konstrukce budou dle návrhu projektanta stavby realizovány z pórobetonových tvárnic značky Ytong Klasik o tloušťce 250 mm. Dle výrobce má konstrukce z těchto stavebních prvků vyhovující požární odolnost REI 180 DP1. | Ytong Klasik 250 | REI 180 DP1 | Požárně dělící konstrukce budou dle návrhu projektanta stavby realizovány z pórobetonových tvárnic značky Ytong Klasik o tloušťce 250 mm. Dle výrobce má konstrukce z těchto stavebních prvků vyhovující požární odolnost REI 180 DP1. | Ytong Klasik 250 | REI 180 DP1 | Požárně dělící konstrukce budou dle návrhu projektanta stavby realizovány z pórobetonových tvárnic značky Ytong Klasik o tloušťce 250 mm. Dle výrobce má konstrukce z těchto stavebních prvků vyhovující požární odolnost REI 180 DP1. | Ytong Klasik 250 | REI 180 DP1 | Požárně dělící konstrukce budou dle návrhu projektanta stavby realizovány z pórobetonových tvárnic značky Ytong Klasik o tloušťce 250 mm. Dle výrobce má konstrukce z těchto stavebních prvků vyhovující požární odolnost REI 180 DP1. | Ytong Klasik 250 | REI 180 DP1 | Požárně dělící konstrukce budou dle návrhu projektanta stavby realizovány z pórobetonových tvárnic značky Ytong Klasik o tloušťce 250 mm. Dle výrobce má konstrukce z těchto stavebních prvků vyhovující požární odolnost REI 180 DP1. | Ytong Klasik 250 | REI 180 DP1 | Požárně dělící konstrukce budou dle návrhu projektanta stavby realizovány z pórobetonových tvárnic značky Ytong Klasik o tloušťce 250 mm. Dle výrobce má konstrukce z těchto stavebních prvků vyhovující požární odolnost REI 180 DP1. | Ytong Klasik 250 | REI 180 DP1 | Požárně dělící konstrukce budou dle návrhu projektanta stavby realizovány z pórobetonových tvárnic značky Ytong Klasik o tloušťce 250 mm. Dle výrobce má konstrukce z těchto stavebních prvků vyhovující požární odolnost REI 180 DP1. | Ytong Klasik 250 | REI 180 DP1 | Požárně dělící konstrukce budou dle návrhu projektanta stavby realizovány z pórobetonových tvárnic značky Ytong Klasik o tloušťce 250 mm. Dle výrobce má konstrukce z těchto stavebních prvků vyhovující požární odolnost REI 180 DP1. | Ytong Klasik 250 | REI 180 DP1 | Požárně dělící konstrukce budou dle návrhu projektanta stavby realizovány z pórobetonových tvárnic značky Ytong Klasik o tloušťce 250 mm. Dle výrobce má konstrukce z těchto stavebních prvků vyhovující požární odolnost REI 180 DP1. | Ytong Klasik 250 | REI 180 DP1 | Požárně dělící konstrukce budou dle návrhu projektanta stavby realizovány z pórobetonových tvárnic značky Ytong Klasik o tloušťce 250 mm. Dle výrobce má konstrukce z těchto stavebních prvků vyhovující požární odolnost REI 180 DP1. | Ytong Klasik 250 | REI 180 DP1 | Požárně dělící konstrukce budou dle návrhu projektanta stavby realizovány z pórobetonových tvárnic značky Ytong Klasik o tloušťce 250 mm. Dle výrobce má konstrukce z těchto stavebních prvků vyhovující požární odolnost REI 180 DP1. | Ytong Klasik 250 | REI 180 DP1 | Požárně dělící konstrukce budou dle návrhu projektanta stavby realizovány z pórobetonových tvárnic značky Ytong Klasik o tloušťce 250 mm. Dle výrobce má konstrukce z těchto stavebních prvků vyhovující požární odolnost REI 180 DP1. | Ytong Klasik 250 | REI 180 DP1 | Požárně dělící konstrukce budou dle návrhu projektanta stavby realizovány z pórobetonových tvárnic značky Ytong Klasik o tloušťce 250 mm. Dle výrobce má konstrukce z těchto stavebních prvků vyhovující požární odolnost REI 180 DP1. | Ytong Klasik 250 | REI 180 DP1 | Požárně dělící konstrukce budou dle návrhu projektanta stavby realizovány z pórobetonových tvárnic značky Ytong Klasik o tloušťce 250 mm. Dle výrobce má konstrukce z těchto stavebních prvků vyhovující požární odolnost REI 180 DP1. | Ytong Klasik 250 | REI 180 DP1 | Požárně dělící konstrukce budou dle návrhu projektanta stavby realizovány z pórobetonových tvárnic značky Ytong Klasik o tloušťce 250 mm. Dle výrobce má konstrukce z těchto stavebních prvků vyhovující požární odolnost REI 180 DP1. | Ytong Klasik 250 | REI 180 DP1 | Požárně dělící konstrukce budou dle návrhu projektanta stavby realizovány z pórobetonových tvárnic značky Ytong Klasik o tloušťce 250 mm. Dle výrobce má konstrukce z těchto stavebních prvků vyhovující požární odolnost REI 180 DP1. | Ytong Klasik 250 | REI 180 DP1 | Požárně dělící konstrukce budou dle návrhu projektanta stavby realizovány z pórobetonových tvárnic značky Ytong Klasik o tloušťce 250 mm. Dle výrobce má konstrukce z těchto stavebních prvků vyhovující požární odolnost REI 180 DP1. | Ytong Klasik 250 | REI 180 DP1 | Požárně dělící konstrukce budou dle návrhu projektanta stavby realizovány z pórobetonových tvárnic značky Ytong Klasik o tloušťce 250 mm. Dle výrobce má konstrukce z těchto stavebních prvků vyhovující požární odolnost REI 180 DP1. | Ytong Klasik 250 | REI 180 DP1 | Požárně dělící konstrukce budou dle návrhu projektanta stavby realizovány z pórobetonových tvárnic značky Ytong Klasik o tloušťce 250 mm. Dle výrobce má konstrukce z těchto stavebních prvků vyhovující požární odolnost REI 180 DP1. | Ytong Klasik 250 | REI 180 DP1 | Požárně dělící konstrukce budou dle návrhu projektanta stavby realizovány z pórobetonových tvárnic značky Ytong Klasik o tloušťce 250 mm. Dle výrobce má konstrukce z těchto stavebních prvků vyhovující požární odolnost REI 180 DP1. | Ytong Klasik 250 | REI 180 DP1 | Požárně dělící konstrukce budou dle návrhu projektanta stavby realizovány z pórobetonových tvárnic značky Ytong Klasik o tloušťce 250 mm. Dle výrobce má konstrukce z těchto stavebních prvků vyhovující požární odolnost REI 180 DP1. | Ytong Klasik 250 | REI 180 DP1 | Požárně dělící konstrukce budou dle návrhu projektanta stavby realizovány z pórobetonových tvárnic značky Ytong Klasik o tloušťce 250 mm. Dle výrobce má konstrukce z těchto stavebních prvků vyhovující požární odolnost REI 180 DP1. | Ytong Klasik 250 | REI 180 DP1 | Požárně dělící konstrukce budou dle návrhu projektanta stavby realizovány z pórobetonových tvárnic značky Ytong Klasik o tloušťce 250 mm. Dle výrobce má konstrukce z těchto stavebních prvků vyhovující požární odolnost REI 180 DP1. | Ytong Klasik 250 | REI 180 DP1 | Požárně dělící konstrukce budou dle návrhu projektanta stavby realizovány z pórobetonových tvárnic značky Ytong Klasik o tloušťce 250 mm. Dle výrobce má konstrukce z těchto stavebních prvků vyhovující požární odolnost REI 180 DP1. | Ytong Klasik 250 | REI 180 DP1 | Požárně dělící konstrukce budou dle návrhu projektanta stavby realizovány z pórobetonových tvárnic značky Ytong Klasik o tloušťce 250 mm. Dle výrobce má konstrukce z těchto stavebních prvků vyhovující požární odolnost REI 180 DP1. | Ytong Klasik 250 | REI 180 DP1 | Požárně dělící konstrukce budou dle návrhu projektanta stavby realizovány z pórobetonových tvárnic značky Ytong Klasik o tloušťce 250 mm. Dle výrobce má konstrukce z těchto stavebních prvků vyhovující požární odolnost REI 180 DP1. | Ytong Klasik 250 | REI 180 DP1 | Požárně dělící konstrukce budou dle návrhu projektanta stavby realizovány z pórobetonových tvárnic značky Ytong Klasik o tloušťce 250 mm. Dle výrobce má konstrukce z těchto stavebních prvků vyhovující požární odolnost REI 180 DP1. | Ytong Klasik 250 | REI 180 DP1 | Požárně dělící konstrukce budou dle návrhu projektanta stavby realizovány z pórobetonových tvárnic značky Ytong Klasik o tloušťce 250 mm. Dle výrobce má konstrukce z těchto stavebních prvků vyhovující požární odolnost REI 180 DP1. | Ytong Klasik 250 | REI 180 DP1 | Požárně dělící konstrukce budou dle návrhu projektanta stavby realizovány z pórobetonových tvárnic značky Ytong Klasik o tloušťce 250 mm. Dle výrobce má konstrukce z těchto stavebních prvků vyhovující požární odolnost REI 180 DP1. | Ytong Klasik 250 | REI 180 DP1 | Požárně dělící konstrukce budou dle návrhu projektanta stavby realizovány z pórobetonových tvárnic značky Ytong Klasik o tloušťce 250 mm. Dle výrobce má konstrukce z těchto stavebních prvků vyhovující požární odolnost REI 180 DP1. | Ytong Klasik 250 | REI 180 DP1 | Požárně dělící konstrukce budou dle návrhu projektanta stavby realizovány z pórobetonových tvárnic značky Ytong Klasik o tloušťce 250 mm. Dle výrobce má konstrukce z těchto stavebních prvků vyhovující požární odolnost REI 180 DP1. | Ytong Klasik 250 | REI 180 DP1 | Požárně dělící konstrukce budou dle návrhu projektanta stavby realizovány z pórobetonových tvárnic značky Ytong Klasik o tloušťce 250 mm. Dle výrobce má konstrukce z těchto stavebních prvků vyhovující požární odolnost REI 180 DP1. | Ytong Klasik 250 | REI 180 DP1 | Požárně dělící konstrukce budou dle návrhu projektanta stavby realizovány z pórobetonových tvárnic značky Ytong Klasik o tloušťce 250 mm. Dle výrobce má konstrukce z těchto stavebních prvků vyhovující požární odolnost REI 180 DP1. | Ytong Klasik 250 | REI 180 DP1 | Požárně dělící konstrukce budou dle návrhu projektanta stavby realizovány z pórobetonových tvárnic značky Ytong Klasik o tloušťce 250 mm. Dle výrobce má konstrukce z těchto stavebních prvků vyhovující požární odolnost REI 180 DP1. | Ytong Klasik 250 | REI 180 DP1 | Požárně dělící konstrukce budou dle návrhu projektanta stavby realizovány z pórobetonových tvárnic značky Ytong Klasik o tloušťce 250 mm. Dle výrobce má konstrukce z těchto stavebních prvků vyhovující požární odolnost REI 180 DP1. | Ytong Klasik 250 | REI 180 DP1 | Požárně dělící konstrukce budou dle návrhu projektanta stavby realizovány z pórobetonových tvárnic značky Ytong Klasik o tloušťce 250 mm. Dle výrobce má konstrukce z těchto stavebních prvků vyhovující požární odolnost REI 180 DP1. | Ytong Klasik 250 | REI 180 DP1 | Požárně dělící konstrukce budou dle návrhu projektanta stavby realizovány z pórobetonových tvárnic značky Ytong Klasik o tloušťce 250 mm. Dle výrobce má konstrukce z těchto stavebních prvků vyhovující požární odolnost REI 180 DP1. | Ytong Klasik 250 | REI 180 DP1 | Požárně dělící konstrukce budou dle návrhu projektanta stavby realizovány z pórobetonových tvárnic značky Ytong Klasik o tloušťce 250 mm. Dle výrobce má konstrukce z těchto stavebních prvků vyhovující požární odolnost REI 180 DP1. | Ytong Klasik 250 | REI 180 DP1 | Požárně dělící konstrukce budou dle návrhu projektanta stavby realizovány z pórobetonových tvárnic značky Ytong Klasik o tloušťce 250 mm. Dle výrobce má konstrukce z těchto stavebních prvků vyhovující požární odolnost REI 180 DP1. | Ytong Klasik 250 | REI 180 DP1 | Požárně dělící konstrukce budou dle návrhu projektanta stavby realizovány z pórobetonových tvárnic značky Ytong Klasik o tloušťce 250 mm. Dle výrobce má konstrukce z těchto stavebních prvků vyhovující požární odolnost REI 180 DP1. | Ytong Klasik 250 | REI 180 DP1 | Požárně dělící konstrukce budou dle návrhu projektanta stavby realizovány z pórobetonových tvárnic značky Ytong Klasik o tloušťce 250 mm. Dle výrobce má konstrukce z těchto stavebních prvků vyhovující požární odolnost REI 180 DP1. | Ytong Klasik 250 | REI 180 DP1 | Požárně dělící konstrukce budou dle návrhu projektanta stavby realizovány z pórobetonových tvárnic značky Ytong Klasik o tloušťce 250 mm. Dle výrobce má konstrukce z těchto stavebních prvků vyhovující požární odolnost REI 180 DP1. | Ytong Klasik 250 | REI 180 DP1 | Požárně dělící konstrukce budou dle návrhu projektanta stavby realizovány z pórobetonových tvárnic značky Ytong Klasik o tloušťce 250 mm. Dle výrobce má konstrukce z těchto stavebních prvků vyhovující požární odolnost REI 180 DP1. | Ytong Klasik 250 | REI 180 DP1 | Požárně dělící konstrukce budou dle návrhu projektanta stavby realizovány z pórobetonových tvárnic značky Ytong Klasik o tloušťce 250 mm. Dle výrobce má konstrukce z těchto stavebních prvků vyhovující požární odolnost REI 180 DP1. | Ytong Klasik 250 | REI 180 DP1 | Požárně dělící konstrukce budou dle návrhu projektanta stavby realizovány z pórobetonových tvárnic značky Ytong Klasik o tloušťce 250 mm. Dle výrobce má konstrukce z těchto stavebních prvků vyhovující požární odolnost REI 180 DP1. | Ytong Klasik 250 | REI 180 DP1 | Požárně dělící konstrukce budou dle návrhu projektanta stavby realizovány z pórobetonových tvárnic značky Ytong Klasik o tloušťce 250 mm. Dle výrobce má konstrukce z těchto stavebních prvků vyhovující požární odolnost REI 180 DP1. | Ytong Klasik 250 | REI 180 DP1 | Požárně dělící konstrukce budou dle návrhu projektanta stavby realizovány z pórobetonových tvárnic značky Ytong Klasik o tloušťce 250 mm. Dle výrobce má konstrukce z těchto stavebních prvků vyhovující požární odolnost REI 180 DP1. | Ytong Klasik 250 | REI 180 DP1 | Požárně dělící konstrukce budou dle návrhu projektanta stavby realizovány z pórobetonových tvárnic značky Ytong Klasik o tloušťce 250 mm. Dle výrobce má konstrukce z těchto stavebních prvků vyhovující požární odolnost REI 180 DP1. | Ytong Klasik 250 | REI 180 DP1 | Požárně dělící konstrukce budou dle návrhu projektanta stavby realizovány z pórobetonových tvárnic značky Ytong Klasik o tloušťce 250 mm. Dle výrobce má konstrukce z těchto stavebních prvků vyhovující požární odolnost REI 180 DP1. | Ytong Klasik 250 | REI 180 DP1 | Požárně dělící konstrukce budou dle návrhu projektanta stavby realizovány z pórobetonových tvárnic značky Ytong Klasik o tloušťce 250 mm. Dle výrobce má konstrukce z těchto stavebních prvků vyhovující požární odolnost REI 180 DP1. | Ytong Klasik 250 | REI 180 DP1 | Požárně dělící konstrukce budou dle návrhu projektanta stavby realizovány z pórobetonových tvárnic značky Ytong Klasik o tloušťce 250 mm. Dle výrobce má konstrukce z těchto stavebních prvků vyhovující požární odolnost REI 180 DP1. | Ytong Klasik 250 | REI 180 DP1 | Požárně dělící konstrukce budou dle návrhu projektanta stavby realizovány z pórobetonových tvárnic značky Ytong Klasik o tloušťce 250 mm. Dle výrobce má konstrukce z těchto stavebních prvků vyhovující požární odolnost REI 180 DP1. | Ytong Klasik 250 | REI 180 DP1 | Požárně dělící konstrukce budou dle návrhu projektanta stavby realizovány z pórobetonových tvárnic značky Ytong Klasik o tloušťce 250 mm. Dle výrobce má konstrukce z těchto stavebních prvků vyhovující požární odolnost REI 180 DP1. | Ytong Klasik 250 | REI 180 DP1 | Požárně dělící konstrukce budou dle návrhu projektanta stavby realizovány z pórobetonových tvárnic značky Ytong Klasik o tloušťce 250 mm. Dle výrobce má konstrukce z těchto stavebních prvků vyhovující požární odolnost REI 180 DP1. | Ytong Klasik 250 | REI 180 DP1 | Požárně dělící konstrukce budou dle návrhu projektanta stavby realizovány z pórobetonových tvárnic značky Ytong Klasik o tloušťce 250 mm. Dle výrobce má konstrukce z těchto stavebních prvků vyhovující požární odolnost REI 180 DP1. | Ytong Klasik 250 | REI 180 DP1 | Požárně dělící konstrukce budou dle návrhu projektanta stavby realizovány z pórobetonových tvárnic značky Ytong Klasik o tloušťce 250 mm. Dle výrobce má konstrukce z těchto stavebních prvků vyhovující požární odolnost REI 180 DP1. | Ytong Klasik 250 | REI 180 DP1 | Požárně dělící konstrukce budou dle návrhu projektanta stavby realizovány z pórobetonových tvárnic značky Ytong Klasik o tloušťce 250 mm. Dle výrobce má konstrukce z těchto stavebních prvků vyhovující požární odolnost REI 180 DP1. | Ytong Klasik 250 | REI 180 DP1 | Požárně dělící konstrukce budou dle návrhu projektanta stavby realizovány z pórobetonových tvárnic značky Ytong Klasik o tloušťce 250 mm. Dle výrobce má konstrukce z těchto stavebních prvků vyhovující požární odolnost REI 180 DP1. | Ytong Klasik 250 | REI 180 DP1 | Požárně dělící konstrukce budou dle návrhu projektanta stavby realizovány z pórobetonových tvárnic značky Ytong Klasik o tloušťce 250 mm. Dle výrobce má konstrukce z těchto stavebních prvků vyhovující požární odolnost REI 180 DP1. | Ytong Klasik 250 | REI 180 DP1 | Požárně dělící konstrukce budou dle návrhu projektanta stavby realizovány z pórobetonových tvárnic značky Ytong Klasik o tloušťce 250 mm. Dle výrobce má konstrukce z těchto stavebních prvků vyhovující požární odolnost REI 180 DP1. | Ytong Klasik 250 | REI 180 DP1 | Požárně dělící konstrukce budou dle návrhu projektanta stavby realizovány z pórobetonových tvárnic značky Ytong Klasik o tloušťce 250 mm. Dle výrobce má konstrukce z těchto stavebních prvků vyhovující požární odolnost REI 180 DP1. | Ytong Klasik 250 | REI 180 DP1 | Požárně dělící konstrukce budou dle návrhu projektanta stavby realizovány z pórobetonových tvárnic značky Ytong Klasik o tloušťce 250 mm. Dle výrobce má konstrukce z těchto stavebních prvků vyhovující požární odolnost REI 180 DP1. | Ytong Klasik 250 | REI 180 DP1 | Požárně dělící konstrukce budou dle návrhu projektanta stavby realizovány z pórobetonových tvárnic značky Ytong Klasik o tloušťce 250 mm. Dle výrobce má konstrukce z těchto stavebních prvků vyhovující požární odolnost REI 180 DP1. | Ytong Klasik 250 | REI 180 DP1 | Požárně dělící konstrukce budou dle návrhu projektanta stavby realizovány z pórobetonových tvárnic značky Ytong Klasik o tloušťce 250 mm. Dle výrobce má konstrukce z těchto stavebních prvků vyhovující požární odolnost REI 180 DP1. | Ytong Klasik 250 | REI 180 DP1 | Požárně dělící konstrukce budou dle návrhu projektanta stavby realizovány z pórobetonových tvárnic značky Ytong Klasik o tloušťce 250 mm. Dle výrobce má konstrukce z těchto stavebních prvků vyhovující požární odolnost REI 180 DP1. | Ytong Klasik 250 | REI 180 DP1 | Požárně dělící konstrukce budou dle návrhu projektanta stavby realizovány z pórobetonových tvárnic značky Ytong Klasik o tloušťce 250 mm. Dle výrobce má konstrukce z těchto stavebních prvků vyhovující požární odolnost REI 180 DP1. | Ytong Klasik 250 | REI 180 DP1 | Požárně dělící konstrukce budou dle návrhu projektanta stavby realizovány z pórobetonových tvárnic značky Ytong Klasik o tloušťce 250 mm. Dle výrobce má konstrukce z těchto stavebních prvků vyhovující požární odolnost REI 180 DP1. | Ytong Klasik 250 | REI 180 DP1 | Požárně dělící konstrukce budou dle návrhu projektanta stavby realizovány z pórobetonových tvárnic značky Ytong Klasik o tloušťce 250 mm. Dle výrobce má konstrukce z těchto stavebních prvků vyhovující požární odolnost REI 180 DP1. | Ytong Klasik 250 | REI 180 DP1 | Požárně dělící konstrukce budou dle návrhu projektanta stavby realizovány z pórobetonových tvárnic značky Ytong Klasik o tloušťce 250 mm. Dle výrobce má konstrukce z těchto stavebních prvků vyhovující požární odolnost REI 180 DP1. | Ytong Klasik 250 | REI 180 DP1 | Požárně dělící konstrukce budou dle návrhu projektanta stavby realizovány z pórobetonových tvárnic značky Ytong Klasik o tloušťce 250 mm. Dle výrobce má konstrukce z těchto stavebních prvků vyhovující požární odolnost REI 180 DP1. | Ytong Klasik 250 | REI 180 DP1 | Požárně dělící konstrukce budou dle návrhu projektanta stavby realizovány z pórobetonových tvárnic značky Ytong Klasik o tloušťce 250 mm. Dle výrobce má konstrukce z těchto stavebních prvků vyhovující požární odolnost REI 180 DP1. | Ytong Klasik 250 | REI 180 DP1 | Požárně dělící konstrukce budou dle návrhu projektanta stavby realizovány z pórobetonových tvárnic značky Ytong Klasik o tloušťce 250 mm. Dle výrobce má konstrukce z těchto stavebních prvků vyhovující požární odolnost REI 180 DP1. | Ytong Klasik 250 | REI 180 DP1 | Požárně dělící konstrukce budou dle návrhu projektanta stavby realizovány z pórobetonových tvárnic značky Ytong Klasik o tloušťce 250 mm. Dle výrobce má konstrukce z těchto stavebních prvků vyhovující požární odolnost REI 180 DP1. | Ytong Klasik 250 | REI 180 DP1 | Požárně dělící konstrukce budou dle návrhu projektanta stavby realizovány z pórobetonových tvárnic značky Ytong Klasik o tloušťce 250 mm. Dle výrobce má konstrukce z těchto stavebních prvků vyhovující požární odolnost REI 180 DP1. | Ytong Klasik 250 | REI 180 DP1 | Požárně dělící konstrukce budou dle návrhu projektanta stavby realizovány z pórobetonových tvárnic značky Ytong Klasik o tloušťce 250 mm. Dle výrobce má konstrukce z těchto stavebních prvků vyhovující požární odolnost REI 180 DP1. | Ytong Klasik 250 | REI 180 DP1 | Požárně dělící konstrukce budou dle návrhu projektanta stavby realizovány z pórobetonových tvárnic značky Ytong Klasik o tloušťce 250 mm. Dle výrobce má konstrukce z těchto stavebních prvků vyhovující požární odolnost REI 180 DP1. | Ytong Klasik 250 | REI 180 DP1 | Požárně dělící konstrukce budou dle návrhu projektanta stavby realizovány z pórobetonových tvárnic značky Ytong Klasik o tloušťce 250 mm. Dle výrobce má konstrukce z těchto stavebních prvků vyhovující požární odolnost REI 180 DP1. | Ytong Klasik 250 | REI 180 DP1 | Požárně dělící konstrukce budou dle návrhu projektanta stavby realizovány z pórobetonových tvárnic značky Ytong Klasik o tloušťce 250 mm. Dle výrobce má konstrukce z těchto stavebních prvků vyhovující požární odolnost REI 180 DP1. | Ytong Klasik 250 | REI 180 DP1 | Požárně dělící konstrukce budou dle návrhu projektanta stavby realizovány z pórobetonových tvárnic značky Ytong Klasik o tloušťce 250 mm. Dle výrobce má konstrukce z těchto stavebních prvků vyhovující požární odolnost REI 180 DP1. | Ytong Klasik 250 | REI 180 DP1 | Požárně dělící konstrukce budou dle návrhu projektanta stavby realizovány z pórobetonových tvárnic značky Ytong Klasik o tloušťce 250 mm. Dle výrobce má konstrukce z těchto stavebních prvků vyhovující požární odolnost REI 180 DP1. | Ytong Klasik 250 | REI 180 DP1 | Požárně dělící konstrukce budou dle návrhu projektanta stavby realizovány z pórobetonových tvárnic značky Ytong Klasik o tloušťce 250 mm. Dle výrobce má konstrukce z těchto stavebních prvků vyhovující požární odolnost REI 180 DP1. | Ytong Klasik 250 | REI 180 DP1 | Požárně dělící konstrukce budou dle návrhu projektanta stavby realizovány z pórobetonových tvárnic značky Ytong Klasik o tloušťce 250 mm. Dle výrobce má konstrukce z těchto stavebních prvků vyhovující požární odolnost REI 180 DP1. | Ytong Klasik 250 | REI 180 DP1 | Požárně dělící konstrukce budou dle návrhu projektanta stavby realizovány z pórobetonových tvárnic značky Ytong Klasik o tloušťce 250 mm. Dle výrobce má konstrukce z těchto stavebních prvků vyhovující požární odolnost REI 180 DP1. | Ytong Klasik 250 | REI 180 DP1 | Požárně dělící konstrukce budou dle návrhu projektanta stavby realizovány z pórobetonových tvárnic značky Ytong Klasik o tloušťce 250 mm. Dle výrobce má konstrukce z těchto stavebních prvků vyhovující požární odolnost REI 180 DP1. | Ytong Klasik 250 | REI 180 DP1 | Požárně dělící konstrukce budou dle návrhu projektanta stavby realizovány z pórobetonových tvárnic značky Ytong Klasik o tloušťce 250 mm. Dle výrobce má konstrukce z těchto stavebních prvků vyhovující požární odolnost REI 180 DP1. | Ytong Klasik 250 | REI 180 DP1 | Požárně dělící konstrukce budou dle návrhu projektanta stavby realizovány z pórobetonových tvárnic značky Ytong Klasik o tloušťce 250 mm. Dle výrobce má konstrukce z těchto stavebních prvků vyhovující požární odolnost REI 180 DP1. | Ytong Klasik 250 | REI 180 DP1 | Požárně dělící konstrukce budou dle návrhu projektanta stavby realizovány z pórobetonových tvárnic značky Ytong Klasik o tloušťce 250 mm. Dle výrobce má konstrukce z těchto stavebních prvků vyhovující požární odolnost REI 180 DP1. | Ytong Klasik 250 | REI 180 DP1 | Požárně dělící konstrukce budou dle návrhu projektanta stavby realizovány z pórobetonových tvárnic značky Ytong Klasik o tloušťce 250 mm. Dle výrobce má konstrukce z těchto stavebních prvků vyhovující požární odolnost REI 180 DP1. | Ytong Klasik 250 | REI 180 DP1 | Požárně dělící konstrukce budou dle návrhu projektanta stavby realizovány z pórobetonových tvárnic značky Ytong Klasik o tloušťce 250 mm. Dle výrobce má konstrukce z těchto stavebních prvků vyhovující požární odolnost REI 180 DP1. | Ytong Klasik 250 | REI 180 DP1 | Požárně dělící konstrukce budou dle návrhu projektanta stavby realizovány z pórobetonových tvárnic značky Ytong Klasik o tloušťce 250 mm. Dle výrobce má konstrukce z těchto stavebních prvků vyhovující požární odolnost REI 180 DP1. | Ytong Klasik 250 | REI 180 DP1 | Požárně dělící konstrukce budou dle návrhu projektanta stavby realizovány z pórobetonových tvárnic značky Ytong Klasik o tloušťce 250 mm. Dle výrobce má konstrukce z těchto stavebních prvků vyhovující požární odolnost REI 180 DP1. | Ytong Klasik 250 | REI 180 DP1 | Požárně dělící konstrukce budou dle návrhu projektanta stavby realizovány z pórobetonových tvárnic značky Ytong Klasik o tloušťce 250 mm. Dle výrobce má konstrukce z těchto stavebních prvků vyhovující požární odolnost REI 180 DP1. | Ytong Klasik 250 | REI 180 DP1 | Požárně dělící konstrukce budou dle návrhu projektanta stavby realizovány z pórobetonových tvárnic značky Ytong Klasik o tloušťce 250 mm. Dle výrobce má konstrukce z těchto stavebních prvků vyhovující požární odolnost REI 180 DP1. | Ytong Klasik 250 | REI 180 DP1 | Požárně dělící konstrukce budou dle návrhu projektanta stavby realizovány z pórobetonových tvárnic značky Ytong Klasik o tloušťce 250 mm. Dle výrobce má konstrukce z těchto stavebních prvků vyhovující požární odolnost REI 180 DP1. | Ytong Klasik 250 | REI 180 DP1 | Požárně dělící konstrukce budou dle návrhu projektanta stavby realizovány z pórobetonových tvárnic značky Ytong Klasik o tloušťce 250 mm. Dle výrobce má konstrukce z těchto stavebních prvků vyhovující požární odolnost REI 180 DP1. | Ytong Klasik 250 | REI 180 DP1 | Požárně dělící konstrukce budou dle návrhu projektanta stavby realizovány z pórobetonových tvárnic značky Ytong Klasik o tloušťce 250 mm. Dle výrobce má konstrukce z těchto stavebních prvků vyhovující požární odolnost REI 180 DP1. | Ytong Klasik 250 | REI 180 DP1 | Požárně dělící konstrukce budou dle návrhu projektanta stavby realizovány z pórobetonových tvárnic značky Ytong Klasik o tloušťce 250 mm. Dle výrobce má konstrukce z těchto stavebních prvků vyhovující požární odolnost REI 180 DP1. | Ytong Klasik 250 | REI 180 DP1 | Požárně dělící konstrukce budou dle návrhu projektanta stavby realizovány z pórobetonových tvárnic značky Ytong Klasik o tloušťce 250 mm. Dle výrobce má konstrukce z těchto stavebních prvků vyhovující požární odolnost REI 180 DP1. | Ytong Klasik 250 | REI 180 DP1 | Požárně dělící konstrukce budou dle návrhu projektanta stavby realizovány z pórobetonových tvárnic značky Ytong Klasik o tloušťce 250 mm. Dle výrobce má konstrukce z těchto stavebních prvků vyhovující požární odolnost REI 180 DP1. | Ytong Klasik 250 | REI 180 DP1 | Požárně dělící konstrukce budou dle návrhu projektanta stavby realizovány z pórobetonových tvárnic značky Ytong Klasik o tloušťce 250 mm. Dle výrobce má konstrukce z těchto stavebních prvků vyhovující požární odolnost REI 180 DP1. | Ytong Klasik 250 | REI 180 DP1 | Požárně dělící konstrukce budou dle návrhu projektanta stavby realizovány z pórobetonových tvárnic značky Ytong Klasik o tloušťce 250 mm. Dle výrobce má konstrukce z těchto stavebních prvků vyhovující požární odolnost REI 180 DP1. | Ytong Klasik 250 | REI 180 DP1 | Požárně dělící konstrukce budou dle návrhu projektanta stavby realizovány z pórobetonových tvárnic značky Ytong Klasik o tloušťce 250 mm. Dle výrobce má konstrukce z těchto stavebních prvků vyhovující požární odolnost REI 180 DP1. | Ytong Klasik 250 | REI 180 DP1 | Požárně dělící konstrukce budou dle návrhu projektanta stavby realizovány z pórobetonových tvárnic značky Ytong Klasik o tloušťce 250 mm. Dle výrobce má konstrukce z těchto stavebních prvků vyhovující požární odolnost REI 180 DP1. | Ytong Klasik 250 | REI 180 DP1 | Požárně dělící konstrukce budou dle návrhu projektanta stavby realizovány z pórobetonových tvárnic značky Ytong Klasik o tloušťce 250 mm. Dle výrobce má konstrukce z těchto stavebních prvků vyhovující požární odolnost REI 180 DP1. | Ytong Klasik 250 | REI 180 DP1 | Požárně dělící konstrukce budou dle návrhu projektanta stavby realizovány z pórobetonových tvárnic značky Ytong Klasik o tloušťce 250 mm. Dle výrobce má konstrukce z těchto stavebních prvků vyhovující požární odolnost REI 180 DP1. | Ytong Klasik 250 | REI 180 DP1 | Požárně dělící konstrukce budou dle návrhu projektanta stavby realizovány z pórobetonových tvárnic značky Ytong Klasik o tloušťce 250 mm. Dle výrobce má konstrukce z těchto stavebních prvků vyhovující požární odolnost REI 180 DP1. | Ytong Klasik 250 | REI 180 DP1 | Požárně dělící konstrukce budou dle návrhu projektanta stavby realizovány z pórobetonových tvárnic značky Ytong Klasik o tloušťce 250 mm. Dle výrobce má konstrukce z těchto stavebních prvků vyhovující požární odolnost REI 180 DP1. | Ytong Klasik 250 | REI 180 DP1 | Požárně dělící konstrukce budou dle návrhu projektanta stavby realizovány z pórobetonových tvárnic značky Ytong Klasik o tloušťce 250 mm. Dle výrobce má konstrukce z těchto stavebních prvků vyhovující požární odolnost REI 180 DP1. | Ytong Klasik 250 | REI 180 DP1 | Požárně dělící konstrukce budou dle návrhu projektanta stavby realizovány z pórobetonových tvárnic značky Ytong Klasik o tloušťce 250 mm. Dle výrobce má konstrukce z těchto stavebních prvků vyhovující požární odolnost REI 180 DP1. | Ytong Klasik 250 | REI 180 DP1 | Požárně dělící konstrukce budou dle návrhu projektanta stavby realizovány z pórobetonových tvárnic značky Ytong Klasik o tloušťce 250 mm. Dle výrobce má konstrukce z těchto stavebních prvků vyhovující požární odolnost REI 180 DP1. | Ytong Klasik 250 | REI 180 DP1 | Požárně dělící konstrukce budou dle návrhu projektanta stavby realizovány z pórobetonových tvárnic značky Ytong Klasik o tloušťce 250 mm. Dle výrobce má konstrukce z těchto stavebních prvků vyhovující požární odolnost REI 180 DP1. | Ytong Klasik 250 | REI 180 DP1 | Požárně dělící konstrukce budou dle návrhu projektanta stavby realizovány z pórobetonových tvárnic značky Ytong Klasik o tloušťce 250 mm. Dle výrobce má konstrukce z těchto stavebních prvků vyhovující požární odolnost REI 180 DP1. | Ytong Klasik 250 | REI 180 DP1 | Požárně dělící konstrukce budou dle návrhu projektanta stavby realizovány z pórobetonových tvárnic značky Ytong Klasik o tloušťce 250 mm. Dle výrobce má konstrukce z těchto stavebních prvků vyhovující požární odolnost REI 180 DP1. | Ytong Klasik 250 | REI 180 DP1 | Požárně dělící konstrukce budou dle návrhu projektanta stavby realizovány z pórobetonových tvárnic značky Ytong Klasik o tloušťce 250 mm. Dle výrobce má konstrukce z těchto stavebních prvků vyhovující požární odolnost REI 180 DP1. | Ytong Klasik 250 | REI 180 DP1 | Požárně dělící konstrukce budou dle návrhu projektanta stavby realizovány z pórobetonových tvárnic značky Ytong Klasik o tloušťce 250 mm. Dle výrobce má konstrukce z těchto stavebních prvků vyhovující požární odolnost REI 180 DP1. | Ytong Klasik 250 | REI 180 DP1 | Požárně dělící konstrukce budou dle návrhu projektanta stavby realizovány z pórobetonových tvárnic značky Ytong Klasik o tloušťce 250 mm. Dle výrobce má konstrukce z těchto stavebních prvků vyhovující požární odolnost REI 180 DP1. | Ytong Klasik 250 | REI 180 DP1 | Požárně dělící konstrukce budou dle návrhu projektanta stavby realizovány z pórobetonových tvárnic značky Ytong Klasik o tloušťce 250 mm. Dle výrobce má konstrukce z těchto stavebních prvků vyhovující požární odolnost REI 180 DP1. | Ytong Klasik 250 | REI 180 DP1 | Požárně dělící konstrukce budou dle návrhu projektanta stavby realizovány z pórobetonových tvárnic značky Ytong Klasik o tloušťce 250 mm. Dle výrobce má konstrukce z těchto stavebních prvků vyhovující požární odolnost REI 180 DP1. | Ytong Klasik 250 | REI 180 DP1 | Požárně dělící konstrukce budou dle návrhu projektanta stavby realizovány z pórobetonových tvárnic značky Ytong Klasik o tloušťce 250 mm. Dle výrobce má konstrukce z těchto stavebních prvků vyhovující požární odolnost REI 180 DP1. | Ytong Klasik 250 | REI 180 DP1 | Požárně dělící konstrukce budou dle návrhu projektanta stavby realizovány z pórobetonových tvárnic značky Ytong Klasik o tloušťce 250 mm. Dle výrobce má konstrukce z těchto stavebních prvků vyhovující požární odolnost REI 180 DP1. | Ytong Klasik 250 | REI 180 DP1 | Požárně dělící konstrukce budou dle návrhu projektanta stavby realizovány z pórobetonových tvárnic značky Ytong Klasik o tloušťce 250 mm. Dle výrobce má konstrukce z těchto stavebních prvků vyhovující požární odolnost REI 180 DP1. | Ytong Klasik 250 | REI 180 DP1 | Požárně dělící konstrukce budou dle návrhu projektanta stavby realizovány z pórobetonových tvárnic značky Ytong Klasik o tloušťce 250 mm. Dle výrobce má konstrukce z těchto stavebních prvků vyhovující požární odolnost REI 180 DP1. | Ytong Klasik 250 | REI 180 DP1 | Požárně dělící konstrukce budou dle návrhu projektanta stavby realizovány z pórobetonových tvárnic značky Ytong Klasik o tloušťce 250 mm. Dle výrobce má konstrukce z těchto stavebních prvků vyhovující požární odolnost REI 180 DP1. | Ytong Klasik 250 | REI 180 DP1 | Požárně dělící konstrukce budou dle návrhu projektanta stavby realizovány z pórobetonových tvárnic značky Ytong Klasik o tloušťce 250 mm. Dle výrobce má konstrukce z těchto stavebních prvků vyhovující požární odolnost REI 180 DP1. | Ytong Klasik 250 | REI 180 DP1 | Požárně dělící konstrukce budou dle návrhu projektanta stavby realizovány z pórobetonových tvárnic značky Ytong Klasik o tloušťce 250 mm. Dle výrobce má konstrukce z těchto stavebních prvků vyhovující požární odolnost REI 180 DP1. | Ytong Klasik 250 | REI 180 DP1 | Požárně dělící konstrukce budou dle návrhu projektanta stavby realizovány z pórobetonových tvárnic značky Ytong Klasik o tloušťce 250 mm. Dle výrobce má konstrukce z těchto stavebních prvků vyhovující požární odolnost REI 180 DP1. | Ytong Klasik 250 | REI 180 DP1 | Požárně dělící konstrukce budou dle návrhu projektanta stavby realizovány z pórobetonových tvárnic značky Ytong Klasik o tloušťce 250 mm. Dle výrobce má konstrukce z těchto stavebních prvků vyhovující požární odolnost REI 180 DP1. | Ytong Klasik 250 | REI 180 DP1 | Požárně dělící konstrukce budou dle návrhu projektanta stavby realizovány z pórobetonových tvárnic značky Ytong Klasik o tloušťce 250 mm. Dle výrobce má konstrukce z těchto stavebních prvků vyhovující požární odolnost REI 180 DP1. | Ytong Klasik 250 | REI 180 DP1 | Požárně dělící konstrukce budou dle návrhu projektanta stavby realizovány z pórobetonových tvárnic značky Ytong Klasik o tloušťce 250 mm. Dle výrobce má konstrukce z těchto stavebních prvků vyhovující požární odolnost REI 180 DP1. | Ytong Klasik 250 | REI 180 DP1 | Požárně dělící konstrukce budou dle návrhu projektanta stavby realizovány z pórobetonových tvárnic značky Ytong Klasik o tloušťce 250 mm. Dle výrobce má konstrukce z těchto stavebních prvků vyhovující požární odolnost REI 180 DP1. | Ytong Klasik 250 | REI 180 DP1 | Požárně dělící konstrukce budou dle návrhu projektanta stavby realizovány z pórobetonových tvárnic značky Ytong Klasik o tloušťce 250 mm. Dle výrobce má konstrukce z těchto stavebních prvků vyhovující požární odolnost REI 180 DP1. | Ytong Klasik 250 | REI 180 DP1 | Požárně dělící konstrukce budou dle návrhu projektanta stavby realizovány z pórobetonových tvárnic značky Ytong Klasik o tloušťce 250 mm. Dle výrobce má konstrukce z těchto stavebních prvků vyhovující požární odolnost REI 180 DP1. | Ytong Klasik 250 | REI 180 DP1 | Požárně dělící konstrukce budou dle návrhu projektanta stavby realizovány z pórobetonových tvárnic značky Ytong Klasik o tloušťce 250 mm. Dle výrobce má konstrukce z těchto stavebních prvků vyhovující požární odolnost REI 180 DP1. | Ytong Klasik 250 | REI 180 DP1 | Požárně dělící konstrukce budou dle návrhu projektanta stavby realizovány z pórobetonových tvárnic značky Ytong Klasik o tloušťce 250 mm. Dle výrobce má konstrukce z těchto stavebních prvků vyhovující požární odolnost REI 180 DP1. | Ytong Klasik 250 | REI 180 DP1 | Požárně dělící konstrukce budou dle návrhu projektanta stavby realizovány z pórobetonových tvárnic značky Ytong Klasik o tloušťce 250 mm. Dle výrobce má konstrukce z těchto stavebních prvků vyhovující požární odolnost REI 180 DP1. | Ytong Klasik 250 | REI 180 DP1 | Požárně dělící konstrukce budou dle návrhu projektanta stavby realizovány z pórobetonových tvárnic značky Ytong Klasik o tloušťce 250 mm. Dle výrobce má konstrukce z těchto stavebních prvků vyhovující požární odolnost REI 180 DP1. | Ytong Klasik 250 | REI 180 DP1 | Požárně dělící konstrukce budou dle návrhu projektanta stavby realizovány z pórobetonových tvárnic značky Ytong Klasik o tloušťce 250 mm. Dle výrobce má konstrukce z těchto stavebních prvků vyhovující požární odolnost REI 180 DP1. | Ytong Klasik 250 | REI 180 DP1 | Požárně dělící konstrukce budou dle návrhu projektanta stavby realizovány z pórobetonových tvárnic značky Ytong Klasik o tloušťce 250 mm. Dle výrobce má konstrukce z těchto stavebních prvků vyhovující požární odolnost REI 180 DP1. | Ytong Klasik 250 | REI 180 DP1 | Požárně dělící konstrukce budou dle návrhu projektanta stavby realizovány z pórobetonových tvárnic značky Ytong Klasik o tloušťce 250 mm. Dle výrobce má konstrukce z těchto stavebních prvků vyhovující požární odolnost REI 180 DP1. | Ytong Klasik 250 | REI 180 DP1 | Požárně dělící konstrukce budou dle návrhu projektanta stavby realizovány z pórobetonových tvárnic značky Ytong Klasik o tloušťce 250 mm. Dle výrobce má konstrukce z těchto stavebních prvků vyhovující požární odolnost REI 180 DP1. | Ytong Klasik 250 | REI 180 DP1 | Požárně dělící konstrukce budou dle návrhu projektanta stavby realizovány z pórobetonových tvárnic značky Ytong Klasik o tloušťce 250 mm. Dle výrobce má konstrukce z těchto stavebních prvků vyhovující požární odolnost REI 180 DP1. | Ytong Klasik 250 | REI 180 DP1 | Požárně dělící konstrukce budou dle návrhu projektanta stavby realizovány z pórobetonových tvárnic značky Ytong Klasik o tloušťce 250 mm. Dle výrobce má konstrukce z těchto stavebních prvků vyhovující požární odolnost REI 180 DP1. | Ytong Klasik 250 | REI 180 DP1 | Požárně dělící konstrukce budou dle návrhu projektanta stavby realizovány z pórobetonových tvárnic značky Ytong Klasik o tloušťce 250 mm. Dle výrobce má konstrukce z těchto stavebních prvků vyhovující požární odolnost REI 180 DP1. | Ytong Klasik 250 | REI 180 DP1 | Požárně dělící konstrukce budou dle návrhu projektanta stavby realizovány z pórobetonových tvárnic značky Ytong Klasik o tloušťce 250 mm. Dle výrobce má konstrukce z těchto stavebních prvků vyhovující požární odolnost REI 180 DP1. | Ytong Klasik 250 | REI 180 DP1 | Požárně dělící konstrukce budou dle návrhu projektanta stavby realizovány z pórobetonových tvárnic značky Ytong Klasik o tloušťce 250 mm. Dle výrobce má konstrukce z těchto stavebních prvků vyhovující požární odolnost REI 180 DP1. | Ytong Klasik 250 | REI 180 DP1 | Požárně dělící konstrukce budou dle návrhu projektanta stavby realizovány z pórobetonových tvárnic značky Ytong Klasik o tloušťce 250 mm. Dle výrobce má konstrukce z těchto stavebních prvků vyhovující požární odolnost REI 180 DP1. | Ytong Klasik 250 | REI 180 DP1 | Požárně dělící konstrukce budou dle návrhu projektanta stavby realizovány z pórobetonových tvárnic značky Ytong Klasik o tloušťce 250 mm. Dle výrobce má konstrukce z těchto stavebních prvků vyhovující požární odolnost REI 180 DP1. | Ytong Klasik 250 | REI 180 DP1 | Požárně dělící konstrukce budou dle návrhu projektanta stavby realizovány z pórobetonových tvárnic značky Ytong Klasik o tloušťce 250 mm. Dle výrobce má konstrukce z těchto stavebních prvků vyhovující požární odolnost REI 180 DP1. | Ytong Klasik 250 | REI 180 DP1 | Požárně dělící konstrukce budou dle návrhu projektanta stavby realizovány z pórobetonových tvárnic značky Ytong Klasik o tloušťce 250 mm. Dle výrobce má konstrukce z těchto stavebních prvků vyhovující požární odolnost REI 180 DP1. | Ytong Klasik 250 | REI 180 DP1 | Požárně dělící konstrukce budou dle návrhu projektanta stavby realizovány z pórobetonových tvárnic značky Ytong Klasik o tloušťce 250 mm. Dle výrobce má konstrukce z těchto stavebních prvků vyhovující požární odolnost REI 180 DP1. | Ytong Klasik 250 | REI 180 DP1 | Požárně dělící konstrukce budou dle návrhu projektanta stavby realizovány z pórobetonových tvárnic značky Ytong Klasik o tloušťce 250 mm. Dle výrobce má konstrukce z těchto stavebních prvků vyhovující požární odolnost REI 180 DP1. | Ytong Klasik 250 | REI 180 DP1 | Požárně dělící konstrukce budou dle návrhu projektanta stavby realizovány z pórobetonových tvárnic značky Ytong Klasik o tloušťce 250 mm. Dle výrobce má konstrukce z těchto stavebních prvků vyhovující požární odolnost REI 180 DP1. | Ytong Klasik 250 | REI 180 DP1 | Požárně dělící konstrukce budou dle návrhu projektanta stavby realizovány z pórobetonových tvárnic značky Ytong Klasik o tloušťce 250 mm. Dle výrobce má konstrukce z těchto stavebních prvků vyhovující požární odolnost REI 180 DP1. | Ytong Klasik 250 | REI 180 DP1 | Požárně dělící konstrukce budou dle návrhu projektanta stavby realizovány z pórobetonových tvárnic značky Ytong Klasik o tloušťce 250 mm. Dle výrobce má konstrukce z těchto stavebních prvků vyhovující požární odolnost REI 180 DP1. | Ytong Klasik 250 | REI 180 DP1 | Požárně dělící konstrukce budou dle návrhu projektanta stavby realizovány z pórobetonových tvárnic značky Ytong Klasik o tloušťce 250 mm. Dle výrobce má konstrukce z těchto stavebních prvků vyhovující požární odolnost REI 180 DP1. | Ytong Klasik 250 | REI 180 DP1 | Požárně dělící konstrukce budou dle návrhu projektanta stavby realizovány z pórobetonových tvárnic značky Ytong Klasik o tloušťce 250 mm. Dle výrobce má konstrukce z těchto stavebních prvků vyhovující požární odolnost REI 180 DP1. | Ytong Klasik 250 | REI 180 DP1 | Požárně dělící konstrukce budou dle návrhu projektanta stavby realizovány z pórobetonových tvárnic značky Ytong Klasik o tloušťce 250 mm. Dle výrobce má konstrukce z těchto stavebních prvků vyhovující požární odolnost REI 180 DP1. | Ytong Klasik 250 | REI 180 DP1 | Požárně dělící konstrukce budou dle návrhu projektanta stavby realizovány z pórobetonových tvárnic značky Ytong Klasik o tloušťce 250 mm. Dle výrobce má konstrukce z těchto stavebních prvků vyhovující požární odolnost REI 180 DP1. | Ytong Klasik 250 | REI 180 DP1 | Požárně dělící konstrukce budou dle návrhu projektanta stavby realizovány z pórobetonových tvárnic značky Ytong Klasik o tloušťce 250 mm. Dle výrobce má konstrukce z těchto stavebních prvků vyhovující požární odolnost REI 180 DP1. | Ytong Klasik 250 | REI 180 DP1 | Požárně dělící konstrukce budou dle návrhu projektanta stavby realizovány z pórobetonových tvárnic značky Ytong Klasik o tloušťce 250 mm. Dle výrobce má konstrukce z těchto stavebních prvků vyhovující požární odolnost REI 180 DP1. | Ytong Klasik 250 | REI 180 DP1 | Požárně dělící konstrukce budou dle návrhu projektanta stavby realizovány z pórobetonových tvárnic značky Ytong Klasik o tloušťce 250 mm. Dle výrobce má konstrukce z těchto stavebních prvků vyhovující požární odolnost REI 180 DP1. | Ytong Klasik 250 | REI 180 DP1 | Požárně dělící konstrukce budou dle návrhu projektanta stavby realizovány z pórobetonových tvárnic značky Ytong Klasik o tloušťce 250 mm. Dle výrobce má konstrukce z těchto stavebních prvků vyhovující požární odolnost REI 180 DP1. | Ytong Klasik 250 | REI 180 DP1 | Požárně dělící konstrukce budou dle návrhu projektanta stavby realizovány z pórobetonových tvárnic značky Ytong Klasik o tloušťce 250 mm. Dle výrobce má konstrukce z těchto stavebních prvků vyhovující požární odolnost REI 180 DP1. | Ytong Klasik 250 | REI 180 DP1 | Požárně dělící konstrukce budou dle návrhu projektanta stavby realizovány z pórobetonových tvárnic značky Ytong Klasik o tloušťce 250 mm. Dle výrobce má konstrukce z těchto stavebních prvků vyhovující požární odolnost REI 180 DP1. | Ytong Klasik 250 | REI 180 DP1 | Požárně dělící konstrukce budou dle návrhu projektanta stavby realizovány z pórobetonových tvárnic značky Ytong Klasik o tloušťce 250 mm. Dle výrobce má konstrukce z těchto stavebních prvků vyhovující požární odolnost REI 180 DP1. | Ytong Klasik 250 | REI 180 DP1 | Požárně dělící konstrukce budou dle návrhu projektanta stavby realizovány z pórobetonových tvárnic značky Ytong Klasik o tloušťce 250 mm. Dle výrobce má konstrukce z těchto stavebních prvků vyhovující požární odolnost REI 180 DP1. | Ytong Klasik 250 | REI 180 DP1 | Požárně dělící konstrukce budou dle návrhu projektanta stavby realizovány z pórobetonových tvárnic značky Ytong Klasik o tloušťce 250 mm. Dle výrobce má konstrukce z těchto stavebních prvků vyhovující požární odolnost REI 180 DP1. | Ytong Klasik 250 | REI 180 DP1 | Požárně dělící konstrukce budou dle návrhu projektanta stavby realizovány z pórobetonových tvárnic značky Ytong Klasik o tloušťce 250 mm. Dle výrobce má konstrukce z těchto stavebních prvků vyhovující požární odolnost REI 180 DP1. | Ytong Klasik 250 | REI 180 DP1 | Požárně dělící konstrukce budou dle návrhu projektanta stavby realizovány z pórobetonových tvárnic značky Ytong Klasik o tloušťce 250 mm. Dle výrobce má konstrukce z těchto stavebních prvků vyhovující požární odolnost REI 180 DP1. | Ytong Klasik 250 | REI 180 DP1 | Požárně dělící konstrukce budou dle návrhu projektanta stavby realizovány z pórobetonových tvárnic značky Ytong Klasik o tloušťce 250 mm. Dle výrobce má konstrukce z těchto stavebních prvků vyhovující požární odolnost REI 180 DP1. | Ytong Klasik 250 | REI 180 DP1 | Požárně dělící konstrukce budou dle návrhu projektanta stavby realizovány z pórobetonových tvárnic značky Ytong Klasik o tloušťce 250 mm. Dle výrobce má konstrukce z těchto stavebních prvků vyhovující požární odolnost REI 180 DP1. | Ytong Klasik 250 | REI 180 DP1 | Požárně dělící konstrukce budou dle návrhu projektanta stavby realizovány z pórobetonových tvárnic značky Ytong Klasik o tloušťce 250 mm. Dle výrobce má konstrukce z těchto stavebních prvků vyhovující požární odolnost REI 180 DP1. | Ytong Klasik 250 | REI 180 DP1 | Požárně dělící konstrukce budou dle návrhu projektanta stavby realizovány z pórobetonových tvárnic značky Ytong Klasik o tloušťce 250 mm. Dle výrobce má konstrukce z těchto stavebních prvků vyhovující požární odolnost REI 180 DP1. | Ytong Klasik 250 | REI 180 DP1 | Požárně dělící konstrukce budou dle návrhu projektanta stavby realizovány z pórobetonových tvárnic značky Ytong Klasik o tloušťce 250 mm. Dle výrobce má konstrukce z těchto stavebních prvků vyhovující požární odolnost REI 180 DP1. | Ytong Klasik 250 | REI 180 DP1 | Požárně dělící konstrukce budou dle návrhu projektanta stavby realizovány z pórobetonových tvárnic značky Ytong Klasik o tloušťce 250 mm. Dle výrobce má konstrukce z těchto stavebních prvků vyhovující požární odolnost REI 180 DP1. | Ytong Klasik 250 | REI 180 DP1 | Požárně dělící konstrukce budou dle návrhu projektanta stavby realizovány z pórobetonových tvárnic značky Ytong Klasik o tloušťce 250 mm. Dle výrobce má konstrukce z těchto stavebních prvků vyhovující požární odolnost REI 180 DP1. | Ytong Klasik 250 | REI 180 DP1 | Požárně dělící konstrukce budou dle návrhu projektanta stavby realizovány z pórobetonových tvárnic značky Ytong Klasik o tloušťce 250 mm. Dle výrobce má konstrukce z těchto stavebních prvků vyhovující požární odolnost REI 180 DP1. | Ytong Klasik 250 | REI 180 DP1 | Požárně dělící konstrukce budou dle návrhu projektanta stavby realizovány z pórobetonových tvárnic značky Ytong Klasik o tloušťce 250 mm. Dle výrobce má konstrukce z těchto stavebních prvků vyhovující požární odolnost REI 180 DP1. | Ytong Klasik 250
Ytong Klasik 200 | EI 180 DP1 | Požárně dělící konstrukce budou dle návrhu projektanta stavby realizovány z pórobetonových tvárnic značky Ytong Klasik o tloušťce 200 mm. Dle výrobce má konstrukce z těchto stavebních prvků vyhovující požární odolnost EI 180 DP1. | Ytong Klasik 200 | EI 180 DP1 | Požárně dělící konstrukce budou dle návrhu projektanta stavby realizovány z pórobetonových tvárnic značky Ytong Klasik o tloušťce 200 mm. Dle výrobce má konstrukce z těchto stavebních prvků vyhovující požární odolnost EI 180 DP1. | Ytong Klasik 200 | EI 180 DP1 | Požárně dělící konstrukce budou dle návrhu projektanta stavby realizovány z pórobetonových tvárnic značky Ytong Klasik o tloušťce 200 mm. Dle výrobce má konstrukce z těchto stavebních prvků vyhovující požární odolnost EI 180 DP1. | Ytong Klasik 200 | EI 180 DP1 | Požárně dělící konstrukce budou dle návrhu projektanta stavby realizovány z pórobetonových tvárnic značky Ytong Klasik o tloušťce 200 mm. Dle výrobce má konstrukce z těchto stavebních prvků vyhovující požární odolnost EI 180 DP1. | Ytong Klasik 200 | EI 180 DP1 | Požárně dělící konstrukce budou dle návrhu projektanta stavby realizovány z pórobetonových tvárnic značky Ytong Klasik o tloušťce 200 mm. Dle výrobce má konstrukce z těchto stavebních prvků vyhovující požární odolnost EI 180 DP1. | Ytong Klasik 200 | EI 180 DP1 | Požárně dělící konstrukce budou dle návrhu projektanta stavby realizovány z pórobetonových tvárnic značky Ytong Klasik o tloušťce 200 mm. Dle výrobce má konstrukce z těchto stavebních prvků vyhovující požární odolnost EI 180 DP1. | Ytong Klasik 200 | EI 180 DP1 | Požárně dělící konstrukce budou dle návrhu projektanta stavby realizovány z pórobetonových tvárnic značky Ytong Klasik o tloušťce 200 mm. Dle výrobce má konstrukce z těchto stavebních prvků vyhovující požární odolnost EI 180 DP1. | Ytong Klasik 200 | EI 180 DP1 | Požárně dělící konstrukce budou dle návrhu projektanta stavby realizovány z pórobetonových tvárnic značky Ytong Klasik o tloušťce 200 mm. Dle výrobce má konstrukce z těchto stavebních prvků vyhovující požární odolnost EI 180 DP1. | Ytong Klasik 200 | EI 180 DP1 | Požárně dělící konstrukce budou dle návrhu projektanta stavby realizovány z pórobetonových tvárnic značky Ytong Klasik o tloušťce 200 mm. Dle výrobce má konstrukce z těchto stavebních prvků vyhovující požární odolnost EI 180 DP1. | Ytong Klasik 200 | EI 180 DP1 | Požárně dělící konstrukce budou dle návrhu projektanta stavby realizovány z pórobetonových tvárnic značky Ytong Klasik o tloušťce 200 mm. Dle výrobce má konstrukce z těchto stavebních prvků vyhovující požární odolnost EI 180 DP1. | Ytong Klasik 200 | EI 180 DP1 | Požárně dělící konstrukce budou dle návrhu projektanta stavby realizovány z pórobetonových tvárnic značky Ytong Klasik o tloušťce 200 mm. Dle výrobce má konstrukce z těchto stavebních prvků vyhovující požární odolnost EI 180 DP1. | Ytong Klasik 200 | EI 180 DP1 | Požárně dělící konstrukce budou dle návrhu projektanta stavby realizovány z pórobetonových tvárnic značky Ytong Klasik o tloušťce 200 mm. Dle výrobce má konstrukce z těchto stavebních prvků vyhovující požární odolnost EI 180 DP1. | Ytong Klasik 200 | EI 180 DP1 | Požárně dělící konstrukce budou dle návrhu projektanta stavby realizovány z pórobetonových tvárnic značky Ytong Klasik o tloušťce 200 mm. Dle výrobce má konstrukce z těchto stavebních prvků vyhovující požární odolnost EI 180 DP1. | Ytong Klasik 200 | EI 180 DP1 | Požárně dělící konstrukce budou dle návrhu projektanta stavby realizovány z pórobetonových tvárnic značky Ytong Klasik o tloušťce 200 mm. Dle výrobce má konstrukce z těchto stavebních prvků vyhovující požární odolnost EI 180 DP1. | Ytong Klasik 200 | EI 180 DP1 | Požárně dělící konstrukce budou dle návrhu projektanta stavby realizovány z pórobetonových tvárnic značky Ytong Klasik o tloušťce 200 mm. Dle výrobce má konstrukce z těchto stavebních prvků vyhovující požární odolnost EI 180 DP1. | Ytong Klasik 200 | EI 180 DP1 | Požárně dělící konstrukce budou dle návrhu projektanta stavby realizovány z pórobetonových tvárnic značky Ytong Klasik o tloušťce 200 mm. Dle výrobce má konstrukce z těchto stavebních prvků vyhovující požární odolnost EI 180 DP1. | Ytong Klasik 200 | EI 180 DP1 | Požárně dělící konstrukce budou dle návrhu projektanta stavby realizovány z pórobetonových tvárnic značky Ytong Klasik o tloušťce 200 mm. Dle výrobce má konstrukce z těchto stavebních prvků vyhovující požární odolnost EI 180 DP1. | Ytong Klasik 200 | EI 180 DP1 | Požárně dělící konstrukce budou dle návrhu projektanta stavby realizovány z pórobetonových tvárnic značky Ytong Klasik o tloušťce 200 mm. Dle výrobce má konstrukce z těchto stavebních prvků vyhovující požární odolnost EI 180 DP1. | Ytong Klasik 200 | EI 180 DP1 | Požárně dělící konstrukce budou dle návrhu projektanta stavby realizovány z pórobetonových tvárnic značky Ytong Klasik o tloušťce 200 mm. Dle výrobce má konstrukce z těchto stavebních prvků vyhovující požární odolnost EI 180 DP1. | Ytong Klasik 200 | EI 180 DP1 | Požárně dělící konstrukce budou dle návrhu projektanta stavby realizovány z pórobetonových tvárnic značky Ytong Klasik o tloušťce 200 mm. Dle výrobce má konstrukce z těchto stavebních prvků vyhovující požární odolnost EI 180 DP1. | Ytong Klasik 200 | EI 180 DP1 | Požárně dělící konstrukce budou dle návrhu projektanta stavby realizovány z pórobetonových tvárnic značky Ytong Klasik o tloušťce 200 mm. Dle výrobce má konstrukce z těchto stavebních prvků vyhovující požární odolnost EI 180 DP1. | Ytong Klasik 200 | EI 180 DP1 | Požárně dělící konstrukce budou dle návrhu projektanta stavby realizovány z pórobetonových tvárnic značky Ytong Klasik o tloušťce 200 mm. Dle výrobce má konstrukce z těchto stavebních prvků vyhovující požární odolnost EI 180 DP1. | Ytong Klasik 200 | EI 180 DP1 | Požárně dělící konstrukce budou dle návrhu projektanta stavby realizovány z pórobetonových tvárnic značky Ytong Klasik o tloušťce 200 mm. Dle výrobce má konstrukce z těchto stavebních prvků vyhovující požární odolnost EI 180 DP1. | Ytong Klasik 200 | EI 180 DP1 | Požárně dělící konstrukce budou dle návrhu projektanta stavby realizovány z pórobetonových tvárnic značky Ytong Klasik o tloušťce 200 mm. Dle výrobce má konstrukce z těchto stavebních prvků vyhovující požární odolnost EI 180 DP1. | Ytong Klasik 200 | EI 180 DP1 | Požárně dělící konstrukce budou dle návrhu projektanta stavby realizovány z pórobetonových tvárnic značky Ytong Klasik o tloušťce 200 mm. Dle výrobce má konstrukce z těchto stavebních prvků vyhovující požární odolnost EI 180 DP1. | Ytong Klasik 200 | EI 180 DP1 | Požárně dělící konstrukce budou dle návrhu projektanta stavby realizovány z pórobetonových tvárnic značky Ytong Klasik o tloušťce 200 mm. Dle výrobce má konstrukce z těchto stavebních prvků vyhovující požární odolnost EI 180 DP1. | Ytong Klasik 200 | EI 180 DP1 | Požárně dělící konstrukce budou dle návrhu projektanta stavby realizovány z pórobetonových tvárnic značky Ytong Klasik o tloušťce 200 mm. Dle výrobce má konstrukce z těchto stavebních prvků vyhovující požární odolnost EI 180 DP1. | Ytong Klasik 200 | EI 180 DP1 | Požárně dělící konstrukce budou dle návrhu projektanta stavby realizovány z pórobetonových tvárnic značky Ytong Klasik o tloušťce 200 mm. Dle výrobce má konstrukce z těchto stavebních prvků vyhovující požární odolnost EI 180 DP1. | Ytong Klasik 200 | EI 180 DP1 | Požárně dělící konstrukce budou dle návrhu projektanta stavby realizovány z pórobetonových tvárnic značky Ytong Klasik o tloušťce 200 mm. Dle výrobce má konstrukce z těchto stavebních prvků vyhovující požární odolnost EI 180 DP1. | Ytong Klasik 200 | EI 180 DP1 | Požárně dělící konstrukce budou dle návrhu projektanta stavby realizovány z pórobetonových tvárnic značky Ytong Klasik o tloušťce 200 mm. Dle výrobce má konstrukce z těchto stavebních prvků vyhovující požární odolnost EI 180 DP1. | Ytong Klasik 200 | EI 180 DP1 | Požárně dělící konstrukce budou dle návrhu projektanta stavby realizovány z pórobetonových tvárnic značky Ytong Klasik o tloušťce 200 mm. Dle výrobce má konstrukce z těchto stavebních prvků vyhovující požární odolnost EI 180 DP1. | Ytong Klasik 200 | EI 180 DP1 | Požárně dělící konstrukce budou dle návrhu projektanta stavby realizovány z pórobetonových tvárnic značky Ytong Klasik o tloušťce 200 mm. Dle výrobce má konstrukce z těchto stavebních prvků vyhovující požární odolnost EI 180 DP1. | Ytong Klasik 200 | EI 180 DP1 | Požárně dělící konstrukce budou dle návrhu projektanta stavby realizovány z pórobetonových tvárnic značky Ytong Klasik o tloušťce 200 mm. Dle výrobce má konstrukce z těchto stavebních prvků vyhovující požární odolnost EI 180 DP1. | Ytong Klasik 200 | EI 180 DP1 | Požárně dělící konstrukce budou dle návrhu projektanta stavby realizovány z pórobetonových tvárnic značky Ytong Klasik o tloušťce 200 mm. Dle výrobce má konstrukce z těchto stavebních prvků vyhovující požární odolnost EI 180 DP1. | Ytong Klasik 200 | EI 180 DP1 | Požárně dělící konstrukce budou dle návrhu projektanta stavby realizovány z pórobetonových tvárnic značky Ytong Klasik o tloušťce 200 mm. Dle výrobce má konstrukce z těchto stavebních prvků vyhovující požární odolnost EI 180 DP1. | Ytong Klasik 200 | EI 180 DP1 | Požárně dělící konstrukce budou dle návrhu projektanta stavby realizovány z pórobetonových tvárnic značky Ytong Klasik o tloušťce 200 mm. Dle výrobce má konstrukce z těchto stavebních prvků vyhovující požární odolnost EI 180 DP1. | Ytong Klasik 200 | EI 180 DP1 | Požárně dělící konstrukce budou dle návrhu projektanta stavby realizovány z pórobetonových tvárnic značky Ytong Klasik o tloušťce 200 mm. Dle výrobce má konstrukce z těchto stavebních prvků vyhovující požární odolnost EI 180 DP1. | Ytong Klasik 200 | EI 180 DP1 | Požárně dělící konstrukce budou dle návrhu projektanta stavby realizovány z pórobetonových tvárnic značky Ytong Klasik o tloušťce 200 mm. Dle výrobce má konstrukce z těchto stavebních prvků vyhovující požární odolnost EI 180 DP1. | Ytong Klasik 200 | EI 180 DP1 | Požárně dělící konstrukce budou dle návrhu projektanta stavby realizovány z pórobetonových tvárnic značky Ytong Klasik o tloušťce 200 mm. Dle výrobce má konstrukce z těchto stavebních prvků vyhovující požární odolnost EI 180 DP1. | Ytong Klasik 200 | EI 180 DP1 | Požárně dělící konstrukce budou dle návrhu projektanta stavby realizovány z pórobetonových tvárnic značky Ytong Klasik o tloušťce 200 mm. Dle výrobce má konstrukce z těchto stavebních prvků vyhovující požární odolnost EI 180 DP1. | Ytong Klasik 200 | EI 180 DP1 | Požárně dělící konstrukce budou dle návrhu projektanta stavby realizovány z pórobetonových tvárnic značky Ytong Klasik o tloušťce 200 mm. Dle výrobce má konstrukce z těchto stavebních prvků vyhovující požární odolnost EI 180 DP1. | Ytong Klasik 200 | EI 180 DP1 | Požárně dělící konstrukce budou dle návrhu projektanta stavby realizovány z pórobetonových tvárnic značky Ytong Klasik o tloušťce 200 mm. Dle výrobce má konstrukce z těchto stavebních prvků vyhovující požární odolnost EI 180 DP1. | Ytong Klasik 200 | EI 180 DP1 | Požárně dělící konstrukce budou dle návrhu projektanta stavby realizovány z pórobetonových tvárnic značky Ytong Klasik o tloušťce 200 mm. Dle výrobce má konstrukce z těchto stavebních prvků vyhovující požární odolnost EI 180 DP1. | Ytong Klasik 200 | EI 180 DP1 | Požárně dělící konstrukce budou dle návrhu projektanta stavby realizovány z pórobetonových tvárnic značky Ytong Klasik o tloušťce 200 mm. Dle výrobce má konstrukce z těchto stavebních prvků vyhovující požární odolnost EI 180 DP1. | Ytong Klasik 200 | EI 180 DP1 | Požárně dělící konstrukce budou dle návrhu projektanta stavby realizovány z pórobetonových tvárnic značky Ytong Klasik o tloušťce 200 mm. Dle výrobce má konstrukce z těchto stavebních prvků vyhovující požární odolnost EI 180 DP1. | Ytong Klasik 200 | EI 180 DP1 | Požárně dělící konstrukce budou dle návrhu projektanta stavby realizovány z pórobetonových tvárnic značky Ytong Klasik o tloušťce 200 mm. Dle výrobce má konstrukce z těchto stavebních prvků vyhovující požární odolnost EI 180 DP1. | Ytong Klasik 200 | EI 180 DP1 | Požárně dělící konstrukce budou dle návrhu projektanta stavby realizovány z pórobetonových tvárnic značky Ytong Klasik o tloušťce 200 mm. Dle výrobce má konstrukce z těchto stavebních prvků vyhovující požární odolnost EI 180 DP1. | Ytong Klasik 200 | EI 180 DP1 | Požárně dělící konstrukce budou dle návrhu projektanta stavby realizovány z pórobetonových tvárnic značky Ytong Klasik o tloušťce 200 mm. Dle výrobce má konstrukce z těchto stavebních prvků vyhovující požární odolnost EI 180 DP1. | Ytong Klasik 200 | EI 180 DP1 | Požárně dělící konstrukce budou dle návrhu projektanta stavby realizovány z pórobetonových tvárnic značky Ytong Klasik o tloušťce 200 mm. Dle výrobce má konstrukce z těchto stavebních prvků vyhovující požární odolnost EI 180 DP1. | Ytong Klasik 200 | EI 180 DP1 | Požárně dělící konstrukce budou dle návrhu projektanta stavby realizovány z pórobetonových tvárnic značky Ytong Klasik o tloušťce 200 mm. Dle výrobce má konstrukce z těchto stavebních prvků vyhovující požární odolnost EI 180 DP1. | Ytong Klasik 200 | EI 180 DP1 | Požárně dělící konstrukce budou dle návrhu projektanta stavby realizovány z pórobetonových tvárnic značky Ytong Klasik o tloušťce 200 mm. Dle výrobce má konstrukce z těchto stavebních prvků vyhovující požární odolnost EI 180 DP1. | Ytong Klasik 200 | EI 180 DP1 | Požárně dělící konstrukce budou dle návrhu projektanta stavby realizovány z pórobetonových tvárnic značky Ytong Klasik o tloušťce 200 mm. Dle výrobce má konstrukce z těchto stavebních prvků vyhovující požární odolnost EI 180 DP1. | Ytong Klasik 200 | EI 180 DP1 | Požárně dělící konstrukce budou dle návrhu projektanta stavby realizovány z pórobetonových tvárnic značky Ytong Klasik o tloušťce 200 mm. Dle výrobce má konstrukce z těchto stavebních prvků vyhovující požární odolnost EI 180 DP1. | Ytong Klasik 200 | EI 180 DP1 | Požárně dělící konstrukce budou dle návrhu projektanta stavby realizovány z pórobetonových tvárnic značky Ytong Klasik o tloušťce 200 mm. Dle výrobce má konstrukce z těchto stavebních prvků vyhovující požární odolnost EI 180 DP1. | Ytong Klasik 200 | EI 180 DP1 | Požárně dělící konstrukce budou dle návrhu projektanta stavby realizovány z pórobetonových tvárnic značky Ytong Klasik o tloušťce 200 mm. Dle výrobce má konstrukce z těchto stavebních prvků vyhovující požární odolnost EI 180 DP1. | Ytong Klasik 200 | EI 180 DP1 | Požárně dělící konstrukce budou dle návrhu projektanta stavby realizovány z pórobetonových tvárnic značky Ytong Klasik o tloušťce 200 mm. Dle výrobce má konstrukce z těchto stavebních prvků vyhovující požární odolnost EI 180 DP1. | Ytong Klasik 200 | EI 180 DP1 | Požárně dělící konstrukce budou dle návrhu projektanta stavby realizovány z pórobetonových tvárnic značky Ytong Klasik o tloušťce 200 mm. Dle výrobce má konstrukce z těchto stavebních prvků vyhovující požární odolnost EI 180 DP1. | Ytong Klasik 200 | EI 180 DP1 | Požárně dělící konstrukce budou dle návrhu projektanta stavby realizovány z pórobetonových tvárnic značky Ytong Klasik o tloušťce 200 mm. Dle výrobce má konstrukce z těchto stavebních prvků vyhovující požární odolnost EI 180 DP1. | Ytong Klasik 200 | EI 180 DP1 | Požárně dělící konstrukce budou dle návrhu projektanta stavby realizovány z pórobetonových tvárnic značky Ytong Klasik o tloušťce 200 mm. Dle výrobce má konstrukce z těchto stavebních prvků vyhovující požární odolnost EI 180 DP1. | Ytong Klasik 200 | EI 180 DP1 | Požárně dělící konstrukce budou dle návrhu projektanta stavby realizovány z pórobetonových tvárnic značky Ytong Klasik o tloušťce 200 mm. Dle výrobce má konstrukce z těchto stavebních prvků vyhovující požární odolnost EI 180 DP1. | Ytong Klasik 200 | EI 180 DP1 | Požárně dělící konstrukce budou dle návrhu projektanta stavby realizovány z pórobetonových tvárnic značky Ytong Klasik o tloušťce 200 mm. Dle výrobce má konstrukce z těchto stavebních prvků vyhovující požární odolnost EI 180 DP1. | Ytong Klasik 200 | EI 180 DP1 | Požárně dělící konstrukce budou dle návrhu projektanta stavby realizovány z pórobetonových tvárnic značky Ytong Klasik o tloušťce 200 mm. Dle výrobce má konstrukce z těchto stavebních prvků vyhovující požární odolnost EI 180 DP1. | Ytong Klasik 200 | EI 180 DP1 | Požárně dělící konstrukce budou dle návrhu projektanta stavby realizovány z pórobetonových tvárnic značky Ytong Klasik o tloušťce 200 mm. Dle výrobce má konstrukce z těchto stavebních prvků vyhovující požární odolnost EI 180 DP1. | Ytong Klasik 200 | EI 180 DP1 | Požárně dělící konstrukce budou dle návrhu projektanta stavby realizovány z pórobetonových tvárnic značky Ytong Klasik o tloušťce 200 mm. Dle výrobce má konstrukce z těchto stavebních prvků vyhovující požární odolnost EI 180 DP1. | Ytong Klasik 200 | EI 180 DP1 | Požárně dělící konstrukce budou dle návrhu projektanta stavby realizovány z pórobetonových tvárnic značky Ytong Klasik o tloušťce 200 mm. Dle výrobce má konstrukce z těchto stavebních prvků vyhovující požární odolnost EI 180 DP1. | Ytong Klasik 200 | EI 180 DP1 | Požárně dělící konstrukce budou dle návrhu projektanta stavby realizovány z pórobetonových tvárnic značky Ytong Klasik o tloušťce 200 mm. Dle výrobce má konstrukce z těchto stavebních prvků vyhovující požární odolnost EI 180 DP1. | Ytong Klasik 200 | EI 180 DP1 | Požárně dělící konstrukce budou dle návrhu projektanta stavby realizovány z pórobetonových tvárnic značky Ytong Klasik o tloušťce 200 mm. Dle výrobce má konstrukce z těchto stavebních prvků vyhovující požární odolnost EI 180 DP1. | Ytong Klasik 200 | EI 180 DP1 | Požárně dělící konstrukce budou dle návrhu projektanta stavby realizovány z pórobetonových tvárnic značky Ytong Klasik o tloušťce 200 mm. Dle výrobce má konstrukce z těchto stavebních prvků vyhovující požární odolnost EI 180 DP1. | Ytong Klasik 200 | EI 180 DP1 | Požárně dělící konstrukce budou dle návrhu projektanta stavby realizovány z pórobetonových tvárnic značky Ytong Klasik o tloušťce 200 mm. Dle výrobce má konstrukce z těchto stavebních prvků vyhovující požární odolnost EI 180 DP1. | Ytong Klasik 200 | EI 180 DP1 | Požárně dělící konstrukce budou dle návrhu projektanta stavby realizovány z pórobetonových tvárnic značky Ytong Klasik o tloušťce 200 mm. Dle výrobce má konstrukce z těchto stavebních prvků vyhovující požární odolnost EI 180 DP1. | Ytong Klasik 200 | EI 180 DP1 | Požárně dělící konstrukce budou dle návrhu projektanta stavby realizovány z pórobetonových tvárnic značky Ytong Klasik o tloušťce 200 mm. Dle výrobce má konstrukce z těchto stavebních prvků vyhovující požární odolnost EI 180 DP1. | Ytong Klasik 200 | EI 180 DP1 | Požárně dělící konstrukce budou dle návrhu projektanta stavby realizovány z pórobetonových tvárnic značky Ytong Klasik o tloušťce 200 mm. Dle výrobce má konstrukce z těchto stavebních prvků vyhovující požární odolnost EI 180 DP1. | Ytong Klasik 200 | EI 180 DP1 | Požárně dělící konstrukce budou dle návrhu projektanta stavby realizovány z pórobetonových tvárnic značky Ytong Klasik o tloušťce 200 mm. Dle výrobce má konstrukce z těchto stavebních prvků vyhovující požární odolnost EI 180 DP1. | Ytong Klasik 200 | EI 180 DP1 | Požárně dělící konstrukce budou dle návrhu projektanta stavby realizovány z pórobetonových tvárnic značky Ytong Klasik o tloušťce 200 mm. Dle výrobce má konstrukce z těchto stavebních prvků vyhovující požární odolnost EI 180 DP1. | Ytong Klasik 200 | EI 180 DP1 | Požárně dělící konstrukce budou dle návrhu projektanta stavby realizovány z pórobetonových tvárnic značky Ytong Klasik o tloušťce 200 mm. Dle výrobce má konstrukce z těchto stavebních prvků vyhovující požární odolnost EI 180 DP1. | Ytong Klasik 200 | EI 180 DP1 | Požárně dělící konstrukce budou dle návrhu projektanta stavby realizovány z pórobetonových tvárnic značky Ytong Klasik o tloušťce 200 mm. Dle výrobce má konstrukce z těchto stavebních prvků vyhovující požární odolnost EI 180 DP1. | Ytong Klasik 200 | EI 180 DP1 | Požárně dělící konstrukce budou dle návrhu projektanta stavby realizovány z pórobetonových tvárnic značky Ytong Klasik o tloušťce 200 mm. Dle výrobce má konstrukce z těchto stavebních prvků vyhovující požární odolnost EI 180 DP1. | Ytong Klasik 200 | EI 180 DP1 | Požárně dělící konstrukce budou dle návrhu projektanta stavby realizovány z pórobetonových tvárnic značky Ytong Klasik o tloušťce 200 mm. Dle výrobce má konstrukce z těchto stavebních prvků vyhovující požární odolnost EI 180 DP1. | Ytong Klasik 200 | EI 180 DP1 | Požárně dělící konstrukce budou dle návrhu projektanta stavby realizovány z pórobetonových tvárnic značky Ytong Klasik o tloušťce 200 mm. Dle výrobce má konstrukce z těchto stavebních prvků vyhovující požární odolnost EI 180 DP1. | Ytong Klasik 200 | EI 180 DP1 | Požárně dělící konstrukce budou dle návrhu projektanta stavby realizovány z pórobetonových tvárnic značky Ytong Klasik o tloušťce 200 mm. Dle výrobce má konstrukce z těchto stavebních prvků vyhovující požární odolnost EI 180 DP1. | Ytong Klasik 200 | EI 180 DP1 | Požárně dělící konstrukce budou dle návrhu projektanta stavby realizovány z pórobetonových tvárnic značky Ytong Klasik o tloušťce 200 mm. Dle výrobce má konstrukce z těchto stavebních prvků vyhovující požární odolnost EI 180 DP1. | Ytong Klasik 200 | EI 180 DP1 | Požárně dělící konstrukce budou dle návrhu projektanta stavby realizovány z pórobetonových tvárnic značky Ytong Klasik o tloušťce 200 mm. Dle výrobce má konstrukce z těchto stavebních prvků vyhovující požární odolnost EI 180 DP1. | Ytong Klasik 200 | EI 180 DP1 | Požárně dělící konstrukce budou dle návrhu projektanta stavby realizovány z pórobetonových tvárnic značky Ytong Klasik o tloušťce 200 mm. Dle výrobce má konstrukce z těchto stavebních prvků vyhovující požární odolnost EI 180 DP1. | Ytong Klasik 200 | EI 180 DP1 | Požárně dělící konstrukce budou dle návrhu projektanta stavby realizovány z pórobetonových tvárnic značky Ytong Klasik o tloušťce 200 mm. Dle výrobce má konstrukce z těchto stavebních prvků vyhovující požární odolnost EI 180 DP1. | Ytong Klasik 200 | EI 180 DP1 | Požárně dělící konstrukce budou dle návrhu projektanta stavby realizovány z pórobetonových tvárnic značky Ytong Klasik o tloušťce 200 mm. Dle výrobce má konstrukce z těchto stavebních prvků vyhovující požární odolnost EI 180 DP1. | Ytong Klasik 200 | EI 180 DP1 | Požárně dělící konstrukce budou dle návrhu projektanta stavby realizovány z pórobetonových tvárnic značky Ytong Klasik o tloušťce 200 mm. Dle výrobce má konstrukce z těchto stavebních prvků vyhovující požární odolnost EI 180 DP1. | Ytong Klasik 200 | EI 180 DP1 | Požárně dělící konstrukce budou dle návrhu projektanta stavby realizovány z pórobetonových tvárnic značky Ytong Klasik o tloušťce 200 mm. Dle výrobce má konstrukce z těchto stavebních prvků vyhovující požární odolnost EI 180 DP1. | Ytong Klasik 200 | EI 180 DP1 | Požárně dělící konstrukce budou dle návrhu projektanta stavby realizovány z pórobetonových tvárnic značky Ytong Klasik o tloušťce 200 mm. Dle výrobce má konstrukce z těchto stavebních prvků vyhovující požární odolnost EI 180 DP1. | Ytong Klasik 200 | EI 180 DP1 | Požárně dělící konstrukce budou dle návrhu projektanta stavby realizovány z pórobetonových tvárnic značky Ytong Klasik o tloušťce 200 mm. Dle výrobce má konstrukce z těchto stavebních prvků vyhovující požární odolnost EI 180 DP1. | Ytong Klasik 200 | EI 180 DP1 | Požárně dělící konstrukce budou dle návrhu projektanta stavby realizovány z pórobetonových tvárnic značky Ytong Klasik o tloušťce 200 mm. Dle výrobce má konstrukce z těchto stavebních prvků vyhovující požární odolnost EI 180 DP1. | Ytong Klasik 200 | EI 180 DP1 | Požárně dělící konstrukce budou dle návrhu projektanta stavby realizovány z pórobetonových tvárnic značky Ytong Klasik o tloušťce 200 mm. Dle výrobce má konstrukce z těchto stavebních prvků vyhovující požární odolnost EI 180 DP1. | Ytong Klasik 200 | EI 180 DP1 | Požárně dělící konstrukce budou dle návrhu projektanta stavby realizovány z pórobetonových tvárnic značky Ytong Klasik o tloušťce 200 mm. Dle výrobce má konstrukce z těchto stavebních prvků vyhovující požární odolnost EI 180 DP1. | Ytong Klasik 200 | EI 180 DP1 | Požárně dělící konstrukce budou dle návrhu projektanta stavby realizovány z pórobetonových tvárnic značky Ytong Klasik o tloušťce 200 mm. Dle výrobce má konstrukce z těchto stavebních prvků vyhovující požární odolnost EI 180 DP1. | Ytong Klasik 200 | EI 180 DP1 | Požárně dělící konstrukce budou dle návrhu projektanta stavby realizovány z pórobetonových tvárnic značky Ytong Klasik o tloušťce 200 mm. Dle výrobce má konstrukce z těchto stavebních prvků vyhovující požární odolnost EI 180 DP1. | Ytong Klasik 200 | EI 180 DP1 | Požárně dělící konstrukce budou dle návrhu projektanta stavby realizovány z pórobetonových tvárnic značky Ytong Klasik o tloušťce 200 mm. Dle výrobce má konstrukce z těchto stavebních prvků vyhovující požární odolnost EI 180 DP1. | Ytong Klasik 200 | EI 180 DP1 | Požárně dělící konstrukce budou dle návrhu projektanta stavby realizovány z pórobetonových tvárnic značky Ytong Klasik o tloušťce 200 mm. Dle výrobce má konstrukce z těchto stavebních prvků vyhovující požární odolnost EI 180 DP1. | Ytong Klasik 200 | EI 180 DP1 | Požárně dělící konstrukce budou dle návrhu projektanta stavby realizovány z pórobetonových tvárnic značky Ytong Klasik o tloušťce 200 mm. Dle výrobce má konstrukce z těchto stavebních prvků vyhovující požární odolnost EI 180 DP1. | Ytong Klasik 200 | EI 180 DP1 | Požárně dělící konstrukce budou dle návrhu projektanta stavby realizovány z pórobetonových tvárnic značky Ytong Klasik o tloušťce 200 mm. Dle výrobce má konstrukce z těchto stavebních prvků vyhovující požární odolnost EI 180 DP1. | Ytong Klasik 200 | EI 180 DP1 | Požárně dělící konstrukce budou dle návrhu projektanta stavby realizovány z pórobetonových tvárnic značky Ytong Klasik o tloušťce 200 mm. Dle výrobce má konstrukce z těchto stavebních prvků vyhovující požární odolnost EI 180 DP1. | Ytong Klasik 200 | EI 180 DP1 | Požárně dělící konstrukce budou dle návrhu projektanta stavby realizovány z pórobetonových tvárnic značky Ytong Klasik o tloušťce 200 mm. Dle výrobce má konstrukce z těchto stavebních prvků vyhovující požární odolnost EI 180 DP1. | Ytong Klasik 200 | EI 180 DP1 | Požárně dělící konstrukce budou dle návrhu projektanta stavby realizovány z pórobetonových tvárnic značky Ytong Klasik o tloušťce 200 mm. Dle výrobce má konstrukce z těchto stavebních prvků vyhovující požární odolnost EI 180 DP1. | Ytong Klasik 200 | EI 180 DP1 | Požárně dělící konstrukce budou dle návrhu projektanta stavby realizovány z pórobetonových tvárnic značky Ytong Klasik o tloušťce 200 mm. Dle výrobce má konstrukce z těchto stavebních prvků vyhovující požární odolnost EI 180 DP1. | Ytong Klasik 200 | EI 180 DP1 | Požárně dělící konstrukce budou dle návrhu projektanta stavby realizovány z pórobetonových tvárnic značky Ytong Klasik o tloušťce 200 mm. Dle výrobce má konstrukce z těchto stavebních prvků vyhovující požární odolnost EI 180 DP1. | Ytong Klasik 200 | EI 180 DP1 | Požárně dělící konstrukce budou dle návrhu projektanta stavby realizovány z pórobetonových tvárnic značky Ytong Klasik o tloušťce 200 mm. Dle výrobce má konstrukce z těchto stavebních prvků vyhovující požární odolnost EI 180 DP1. | Ytong Klasik 200 | EI 180 DP1 | Požárně dělící konstrukce budou dle návrhu projektanta stavby realizovány z pórobetonových tvárnic značky Ytong Klasik o tloušťce 200 mm. Dle výrobce má konstrukce z těchto stavebních prvků vyhovující požární odolnost EI 180 DP1. | Ytong Klasik 200 | EI 180 DP1 | Požárně dělící konstrukce budou dle návrhu projektanta stavby realizovány z pórobetonových tvárnic značky Ytong Klasik o tloušťce 200 mm. Dle výrobce má konstrukce z těchto stavebních prvků vyhovující požární odolnost EI 180 DP1. | Ytong Klasik 200 | EI 180 DP1 | Požárně dělící konstrukce budou dle návrhu projektanta stavby realizovány z pórobetonových tvárnic značky Ytong Klasik o tloušťce 200 mm. Dle výrobce má konstrukce z těchto stavebních prvků vyhovující požární odolnost EI 180 DP1. | Ytong Klasik 200 | EI 180 DP1 | Požárně dělící konstrukce budou dle návrhu projektanta stavby realizovány z pórobetonových tvárnic značky Ytong Klasik o tloušťce 200 mm. Dle výrobce má konstrukce z těchto stavebních prvků vyhovující požární odolnost EI 180 DP1. | Ytong Klasik 200 | EI 180 DP1 | Požárně dělící konstrukce budou dle návrhu projektanta stavby realizovány z pórobetonových tvárnic značky Ytong Klasik o tloušťce 200 mm. Dle výrobce má konstrukce z těchto stavebních prvků vyhovující požární odolnost EI 180 DP1. | Ytong Klasik 200 | EI 180 DP1 | Požárně dělící konstrukce budou dle návrhu projektanta stavby realizovány z pórobetonových tvárnic značky Ytong Klasik o tloušťce 200 mm. Dle výrobce má konstrukce z těchto stavebních prvků vyhovující požární odolnost EI 180 DP1. | Ytong Klasik 200 | EI 180 DP1 | Požárně dělící konstrukce budou dle návrhu projektanta stavby realizovány z pórobetonových tvárnic značky Ytong Klasik o tloušťce 200 mm. Dle výrobce má konstrukce z těchto stavebních prvků vyhovující požární odolnost EI 180 DP1. | Ytong Klasik 200 | EI 180 DP1 | Požárně dělící konstrukce budou dle návrhu projektanta stavby realizovány z pórobetonových tvárnic značky Ytong Klasik o tloušťce 200 mm. Dle výrobce má konstrukce z těchto stavebních prvků vyhovující požární odolnost EI 180 DP1. | Ytong Klasik 200 | EI 180 DP1 | Požárně dělící konstrukce budou dle návrhu projektanta stavby realizovány z pórobetonových tvárnic značky Ytong Klasik o tloušťce 200 mm. Dle výrobce má konstrukce z těchto stavebních prvků vyhovující požární odolnost EI 180 DP1. | Ytong Klasik 200 | EI 180 DP1 | Požárně dělící konstrukce budou dle návrhu projektanta stavby realizovány z pórobetonových tvárnic značky Ytong Klasik o tloušťce 200 mm. Dle výrobce má konstrukce z těchto stavebních prvků vyhovující požární odolnost EI 180 DP1. | Ytong Klasik 200 | EI 180 DP1 | Požárně dělící konstrukce budou dle návrhu projektanta stavby realizovány z pórobetonových tvárnic značky Ytong Klasik o tloušťce 200 mm. Dle výrobce má konstrukce z těchto stavebních prvků vyhovující požární odolnost EI 180 DP1. | Ytong Klasik 200 | EI 180 DP1 | Požárně dělící konstrukce budou dle návrhu projektanta stavby realizovány z pórobetonových tvárnic značky Ytong Klasik o tloušťce 200 mm. Dle výrobce má konstrukce z těchto stavebních prvků vyhovující požární odolnost EI 180 DP1. | Ytong Klasik 200 | EI 180 DP1 | Požárně dělící konstrukce budou dle návrhu projektanta stavby realizovány z pórobetonových tvárnic značky Ytong Klasik o tloušťce 200 mm. Dle výrobce má konstrukce z těchto stavebních prvků vyhovující požární odolnost EI 180 DP1. | Ytong Klasik 200 | EI 180 DP1 | Požárně dělící konstrukce budou dle návrhu projektanta stavby realizovány z pórobetonových tvárnic značky Ytong Klasik o tloušťce 200 mm. Dle výrobce má konstrukce z těchto stavebních prvků vyhovující požární odolnost EI 180 DP1. | Ytong Klasik 200 | EI 180 DP1 | Požárně dělící konstrukce budou dle návrhu projektanta stavby realizovány z pórobetonových tvárnic značky Ytong Klasik o tloušťce 200 mm. Dle výrobce má konstrukce z těchto stavebních prvků vyhovující požární odolnost EI 180 DP1. | Ytong Klasik 200 | EI 180 DP1 | Požárně dělící konstrukce budou dle návrhu projektanta stavby realizovány z pórobetonových tvárnic značky Ytong Klasik o tloušťce 200 mm. Dle výrobce má konstrukce z těchto stavebních prvků vyhovující požární odolnost EI 180 DP1. | Ytong Klasik 200 | EI 180 DP1 | Požárně dělící konstrukce budou dle návrhu projektanta stavby realizovány z pórobetonových tvárnic značky Ytong Klasik o tloušťce 200 mm. Dle výrobce má konstrukce z těchto stavebních prvků vyhovující požární odolnost EI 180 DP1. | Ytong Klasik 200 | EI 180 DP1 | Požárně dělící konstrukce budou dle návrhu projektanta stavby realizovány z pórobetonových tvárnic značky Ytong Klasik o tloušťce 200 mm. Dle výrobce má konstrukce z těchto stavebních prvků vyhovující požární odolnost EI 180 DP1. | Ytong Klasik 200 | EI 180 DP1 | Požárně dělící konstrukce budou dle návrhu projektanta stavby realizovány z pórobetonových tvárnic značky Ytong Klasik o tloušťce 200 mm. Dle výrobce má konstrukce z těchto stavebních prvků vyhovující požární odolnost EI 180 DP1. | Ytong Klasik 200 | EI 180 DP1 | Požárně dělící konstrukce budou dle návrhu projektanta stavby realizovány z pórobetonových tvárnic značky Ytong Klasik o tloušťce 200 mm. Dle výrobce má konstrukce z těchto stavebních prvků vyhovující požární odolnost EI 180 DP1. | Ytong Klasik 200 | EI 180 DP1 | Požárně dělící konstrukce budou dle návrhu projektanta stavby realizovány z pórobetonových tvárnic značky Ytong Klasik o tloušťce 200 mm. Dle výrobce má konstrukce z těchto stavebních prvků vyhovující požární odolnost EI 180 DP1. | Ytong Klasik 200 | EI 180 DP1 | Požárně dělící konstrukce budou dle návrhu projektanta stavby realizovány z pórobetonových tvárnic značky Ytong Klasik o tloušťce 200 mm. Dle výrobce má konstrukce z těchto stavebních prvků vyhovující požární odolnost EI 180 DP1. | Ytong Klasik 200 | EI 180 DP1 | Požárně dělící konstrukce budou dle návrhu projektanta stavby realizovány z pórobetonových tvárnic značky Ytong Klasik o tloušťce 200 mm. Dle výrobce má konstrukce z těchto stavebních prvků vyhovující požární odolnost EI 180 DP1. | Ytong Klasik 200 | EI 180 DP1 | Požárně dělící konstrukce budou dle návrhu projektanta stavby realizovány z pórobetonových tvárnic značky Ytong Klasik o tloušťce 200 mm. Dle výrobce má konstrukce z těchto stavebních prvků vyhovující požární odolnost EI 180 DP1. | Ytong Klasik 200 | EI 180 DP1 | Požárně dělící konstrukce budou dle návrhu projektanta stavby realizovány z pórobetonových tvárnic značky Ytong Klasik o tloušťce 200 mm. Dle výrobce má konstrukce z těchto stavebních prvků vyhovující požární odolnost EI 180 DP1. | Ytong Klasik 200 | EI 180 DP1 | Požárně dělící konstrukce budou dle návrhu projektanta stavby realizovány z pórobetonových tvárnic značky Ytong Klasik o tloušťce 200 mm. Dle výrobce má konstrukce z těchto stavebních prvků vyhovující požární odolnost EI 180 DP1. | Ytong Klasik 200 | EI 180 DP1 | Požárně dělící konstrukce budou dle návrhu projektanta stavby realizovány z pórobetonových tvárnic značky Ytong Klasik o tloušťce 200 mm. Dle výrobce má konstrukce z těchto stavebních prvků vyhovující požární odolnost EI 180 DP1. | Ytong Klasik 200 | EI 180 DP1 | Požárně dělící konstrukce budou dle návrhu projektanta stavby realizovány z pórobetonových tvárnic značky Ytong Klasik o tloušťce 200 mm. Dle výrobce má konstrukce z těchto stavebních prvků vyhovující požární odolnost EI 180 DP1. | Ytong Klasik 200 | EI 180 DP1 | Požárně dělící konstrukce budou dle návrhu projektanta stavby realizovány z pórobetonových tvárnic značky Ytong Klasik o tloušťce 200 mm. Dle výrobce má konstrukce z těchto stavebních prvků vyhovující požární odolnost EI 180 DP1. | Ytong Klasik 200 | EI 180 DP1 | Požárně dělící konstrukce budou dle návrhu projektanta stavby realizovány z pórobetonových tvárnic značky Ytong Klasik o tloušťce 200 mm. Dle výrobce má konstrukce z těchto stavebních prvků vyhovující požární odolnost EI 180 DP1. | Ytong Klasik 200 | EI 180 DP1 | Požárně dělící konstrukce budou dle návrhu projektanta stavby realizovány z pórobetonových tvárnic značky Ytong Klasik o tloušťce 200 mm. Dle výrobce má konstrukce z těchto stavebních prvků vyhovující požární odolnost EI 180 DP1. | Ytong Klasik 200 | EI 180 DP1 | Požárně dělící konstrukce budou dle návrhu projektanta stavby realizovány z pórobetonových tvárnic značky Ytong Klasik o tloušťce 200 mm. Dle výrobce má konstrukce z těchto stavebních prvků vyhovující požární odolnost EI 180 DP1. | Ytong Klasik 200 | EI 180 DP1 | Požárně dělící konstrukce budou dle návrhu projektanta stavby realizovány z pórobetonových tvárnic značky Ytong Klasik o tloušťce 200 mm. Dle výrobce má konstrukce z těchto stavebních prvků vyhovující požární odolnost EI 180 DP1. | Ytong Klasik 200 | EI 180 DP1 | Požárně dělící konstrukce budou dle návrhu projektanta stavby realizovány z pórobetonových tvárnic značky Ytong Klasik o tloušťce 200 mm. Dle výrobce má konstrukce z těchto stavebních prvků vyhovující požární odolnost EI 180 DP1. | Ytong Klasik 200 | EI 180 DP1 | Požárně dělící konstrukce budou dle návrhu projektanta stavby realizovány z pórobetonových tvárnic značky Ytong Klasik o tloušťce 200 mm. Dle výrobce má konstrukce z těchto stavebních prvků vyhovující požární odolnost EI 180 DP1. | Ytong Klasik 200 | EI 180 DP1 | Požárně dělící konstrukce budou dle návrhu projektanta stavby realizovány z pórobetonových tvárnic značky Ytong Klasik o tloušťce 200 mm. Dle výrobce má konstrukce z těchto stavebních prvků vyhovující požární odolnost EI 180 DP1. | Ytong Klasik 200 | EI 180 DP1 | Požárně dělící konstrukce budou dle návrhu projektanta stavby realizovány z pórobetonových tvárnic značky Ytong Klasik o tloušťce 200 mm. Dle výrobce má konstrukce z těchto stavebních prvků vyhovující požární odolnost EI 180 DP1. | Ytong Klasik 200 | EI 180 DP1 | Požárně dělící konstrukce budou dle návrhu projektanta stavby realizovány z pórobetonových tvárnic značky Ytong Klasik o tloušťce 200 mm. Dle výrobce má konstrukce z těchto stavebních prvků vyhovující požární odolnost EI 180 DP1. | Ytong Klasik 200 | EI 180 DP1 | Požárně dělící konstrukce budou dle návrhu projektanta stavby realizovány z pórobetonových tvárnic značky Ytong Klasik o tloušťce 200 mm. Dle výrobce má konstrukce z těchto stavebních prvků vyhovující požární odolnost EI 180 DP1. | Ytong Klasik 200 | EI 180 DP1 | Požárně dělící konstrukce budou dle návrhu projektanta stavby realizovány z pórobetonových tvárnic značky Ytong Klasik o tloušťce 200 mm. Dle výrobce má konstrukce z těchto stavebních prvků vyhovující požární odolnost EI 180 DP1. | Ytong Klasik 200 | EI 180 DP1 | Požárně dělící konstrukce budou dle návrhu projektanta stavby realizovány z pórobetonových tvárnic značky Ytong Klasik o tloušťce 200 mm. Dle výrobce má konstrukce z těchto stavebních prvků vyhovující požární odolnost EI 180 DP1. | Ytong Klasik 200 | EI 180 DP1 | Požárně dělící konstrukce budou dle návrhu projektanta stavby realizovány z pórobetonových tvárnic značky Ytong Klasik o tloušťce 200 mm. Dle výrobce má konstrukce z těchto stavebních prvků vyhovující požární odolnost EI 180 DP1. | Ytong Klasik 200 | EI 180 DP1 | Požárně dělící konstrukce budou dle návrhu projektanta stavby realizovány z pórobetonových tvárnic značky Ytong Klasik o tloušťce 200 mm. Dle výrobce má konstrukce z těchto stavebních prvků vyhovující požární odolnost EI 180 DP1. | Ytong Klasik 200 | EI 180 DP1 | Požárně dělící konstrukce budou dle návrhu projektanta stavby realizovány z pórobetonových tvárnic značky Ytong Klasik o tloušťce 200 mm. Dle výrobce má konstrukce z těchto stavebních prvků vyhovující požární odolnost EI 180 DP1. | Ytong Klasik 200 | EI 180 DP1 | Požárně dělící konstrukce budou dle návrhu projektanta stavby realizovány z pórobetonových tvárnic značky Ytong Klasik o tloušťce 200 mm. Dle výrobce má konstrukce z těchto stavebních prvků vyhovující požární odolnost EI 180 DP1. | Ytong Klasik 200 | EI 180 DP1 | Požárně dělící konstrukce budou dle návrhu projektanta stavby realizovány z pórobetonových tvárnic značky Ytong Klasik o tloušťce 200 mm. Dle výrobce má konstrukce z těchto stavebních prvků vyhovující požární odolnost EI 180 DP1. | Ytong Klasik 200 | EI 180 DP1 | Požárně dělící konstrukce budou dle návrhu projektanta stavby realizovány z pórobetonových tvárnic značky Ytong Klasik o tloušťce 200 mm. Dle výrobce má konstrukce z těchto stavebních prvků vyhovující požární odolnost EI 180 DP1. | Ytong Klasik 200 | EI 180 DP1 | Požárně dělící konstrukce budou dle návrhu projektanta stavby realizovány z pórobetonových tvárnic značky Ytong Klasik o tloušťce 200 mm. Dle výrobce má konstrukce z těchto stavebních prvků vyhovující požární odolnost EI 180 DP1. | Ytong Klasik 200 | EI 180 DP1 | Požárně dělící konstrukce budou dle návrhu projektanta stavby realizovány z pórobetonových tvárnic značky Ytong Klasik o tloušťce 200 mm. Dle výrobce má konstrukce z těchto stavebních prvků vyhovující požární odolnost EI 180 DP1. | Ytong Klasik 200 | EI 180 DP1 | Požárně dělící konstrukce budou dle návrhu projektanta stavby realizovány z pórobetonových tvárnic značky Ytong Klasik o tloušťce 200 mm. Dle výrobce má konstrukce z těchto stavebních prvků vyhovující požární odolnost EI 180 DP1. | Ytong Klasik 200 | EI 180 DP1 | Požárně dělící konstrukce budou dle návrhu projektanta stavby realizovány z pórobetonových tvárnic značky Ytong Klasik o tloušťce 200 mm. Dle výrobce má konstrukce z těchto stavebních prvků vyhovující požární odolnost EI 180 DP1. | Ytong Klasik 200 | EI 180 DP1 | Požárně dělící konstrukce budou dle návrhu projektanta stavby realizovány z pórobetonových tvárnic značky Ytong Klasik o tloušťce 200 mm. Dle výrobce má konstrukce z těchto stavebních prvků vyhovující požární odolnost EI 180 DP1. | Ytong Klasik 200 | EI 180 DP1 | Požárně dělící konstrukce budou dle návrhu projektanta stavby realizovány z pórobetonových tvárnic značky Ytong Klasik o tloušťce 200 mm. Dle výrobce má konstrukce z těchto stavebních prvků vyhovující požární odolnost EI 180 DP1. | Ytong Klasik 200 | EI 180 DP1 | Požárně dělící konstrukce budou dle návrhu projektanta stavby realizovány z pórobetonových tvárnic značky Ytong Klasik o tloušťce 200 mm. Dle výrobce má konstrukce z těchto stavebních prvků vyhovující požární odolnost EI 180 DP1. | Ytong Klasik 200 | EI 180 DP1 | Požárně dělící konstrukce budou dle návrhu projektanta stavby realizovány z pórobetonových tvárnic značky Ytong Klasik o tloušťce 200 mm. Dle výrobce má konstrukce z těchto stavebních prvků vyhovující požární odolnost EI 180 DP1. | Ytong Klasik 200 | EI 180 DP1 | Požárně dělící konstrukce budou dle návrhu projektanta stavby realizovány z pórobetonových tvárnic značky Ytong Klasik o tloušťce 200 mm. Dle výrobce má konstrukce z těchto stavebních prvků vyhovující požární odolnost EI 180 DP1. | Ytong Klasik 200 | EI 180 DP1 | Požárně dělící konstrukce budou dle návrhu projektanta stavby realizovány z pórobetonových tvárnic značky Ytong Klasik o tloušťce 200 mm. Dle výrobce má konstrukce z těchto stavebních prvků vyhovující požární odolnost EI 180 DP1. | Ytong Klasik 200 | EI 180 DP1 | Požárně dělící konstrukce budou dle návrhu projektanta stavby realizovány z pórobetonových tvárnic značky Ytong Klasik o tloušťce 200 mm. Dle výrobce má konstrukce z těchto stavebních prvků vyhovující požární odolnost EI 180 DP1. | Ytong Klasik 200 | EI 180 DP1 | Požárně dělící konstrukce budou dle návrhu projektanta stavby realizovány z pórobetonových tvárnic značky Ytong Klasik o tloušťce 200 mm. Dle výrobce má konstrukce z těchto stavebních prvků vyhovující požární odolnost EI 180 DP1. | Ytong Klasik 200 | EI 180 DP1 | Požárně dělící konstrukce budou dle návrhu projektanta stavby realizovány z pórobetonových tvárnic značky Ytong Klasik o tloušťce 200 mm. Dle výrobce má konstrukce z těchto stavebních prvků vyhovující požární odolnost EI 180 DP1. | Ytong Klasik 200 | EI 180 DP1 | Požárně dělící konstrukce budou dle návrhu projektanta stavby realizovány z pórobetonových tvárnic značky Ytong Klasik o tloušťce 200 mm. Dle výrobce má konstrukce z těchto stavebních prvků vyhovující požární odolnost EI 180 DP1. | Ytong Klasik 200 | EI 180 DP1 | Požárně dělící konstrukce budou dle návrhu projektanta stavby realizovány z pórobetonových tvárnic značky Ytong Klasik o tloušťce 200 mm. Dle výrobce má konstrukce z těchto stavebních prvků vyhovující požární odolnost EI 180 DP1. | Ytong Klasik 200 | EI 180 DP1 | Požárně dělící konstrukce budou dle návrhu projektanta stavby realizovány z pórobetonových tvárnic značky Ytong Klasik o tloušťce 200 mm. Dle výrobce má konstrukce z těchto stavebních prvků vyhovující požární odolnost EI 180 DP1. | Ytong Klasik 200 | EI 180 DP1 | Požárně dělící konstrukce budou dle návrhu projektanta stavby realizovány z pórobetonových tvárnic značky Ytong Klasik o tloušťce 200 mm. Dle výrobce má konstrukce z těchto stavebních prvků vyhovující požární odolnost EI 180 DP1. | Ytong Klasik 200 | EI 180 DP1 | Požárně dělící konstrukce budou dle návrhu projektanta stavby realizovány z pórobetonových tvárnic značky Ytong Klasik o tloušťce 200 mm. Dle výrobce má konstrukce z těchto stavebních prvků vyhovující požární odolnost EI 180 DP1. | Ytong Klasik 200 | EI 180 DP1 | Požárně dělící konstrukce budou dle návrhu projektanta stavby realizovány z pórobetonových tvárnic značky Ytong Klasik o tloušťce 200 mm. Dle výrobce má konstrukce z těchto stavebních prvků vyhovující požární odolnost EI 180 DP1. | Ytong Klasik 200 | EI 180 DP1 | Požárně dělící konstrukce budou dle návrhu projektanta stavby realizovány z pórobetonových tvárnic značky Ytong Klasik o tloušťce 200 mm. Dle výrobce má konstrukce z těchto stavebních prvků vyhovující požární odolnost EI 180 DP1. | Ytong Klasik 200 | EI 180 DP1 | Požárně dělící konstrukce budou dle návrhu projektanta stavby realizovány z pórobetonových tvárnic značky Ytong Klasik o tloušťce 200 mm. Dle výrobce má konstrukce z těchto stavebních prvků vyhovující požární odolnost EI 180 DP1. | Ytong Klasik 200 | EI 180 DP1 | Požárně dělící konstrukce budou dle návrhu projektanta stavby realizovány z pórobetonových tvárnic značky Ytong Klasik o tloušťce 200 mm. Dle výrobce má konstrukce z těchto stavebních prvků vyhovující požární odolnost EI 180 DP1. | Ytong Klasik 200 | EI 180 DP1 | Požárně dělící konstrukce budou dle návrhu projektanta stavby realizovány z pórobetonových tvárnic značky Ytong Klasik o tloušťce 200 mm. Dle výrobce má konstrukce z těchto stavebních prvků vyhovující požární odolnost EI 180 DP1. | Ytong Klasik 200 | EI 180 DP1 | Požárně dělící konstrukce budou dle návrhu projektanta stavby realizovány z pórobetonových tvárnic značky Ytong Klasik o tloušťce 200 mm. Dle výrobce má konstrukce z těchto stavebních prvků vyhovující požární odolnost EI 180 DP1. | Ytong Klasik 200 | EI 180 DP1 | Požárně dělící konstrukce budou dle návrhu projektanta stavby realizovány z pórobetonových tvárnic značky Ytong Klasik o tloušťce 200 mm. Dle výrobce má konstrukce z těchto stavebních prvků vyhovující požární odolnost EI 180 DP1. | Ytong Klasik 200 | EI 180 DP1 | Požárně dělící konstrukce budou dle návrhu projektanta stavby realizovány z pórobetonových tvárnic značky Ytong Klasik o tloušťce 200 mm. Dle výrobce má konstrukce z těchto stavebních prvků vyhovující požární odolnost EI 180 DP1. | Ytong Klasik 200 | EI 180 DP1 | Požárně dělící konstrukce budou dle návrhu projektanta stavby realizovány z pórobetonových tvárnic značky Ytong Klasik o tloušťce 200 mm. Dle výrobce má konstrukce z těchto stavebních prvků vyhovující požární odolnost EI 180 DP1. | Ytong Klasik 200 | EI 180 DP1 | Požárně dělící konstrukce budou dle návrhu projektanta stavby realizovány z pórobetonových tvárnic značky Ytong Klasik o tloušťce 200 mm. Dle výrobce má konstrukce z těchto stavebních prvků vyhovující požární odolnost EI 180 DP1. | Ytong Klasik 200 | EI 180 DP1 | Požárně dělící konstrukce budou dle návrhu projektanta stavby realizovány z pórobetonových tvárnic značky Ytong Klasik o tloušťce 200 mm. Dle výrobce má konstrukce z těchto stavebních prvků vyhovující požární odolnost EI 180 DP1. | Ytong Klasik 200 | EI 180 DP1 | Požárně dělící konstrukce budou dle návrhu projektanta stavby realizovány z pórobetonových tvárnic značky Ytong Klasik o tloušťce 200 mm. Dle výrobce má konstrukce z těchto stavebních prvků vyhovující požární odolnost EI 180 DP1. | Ytong Klasik 200 | EI 180 DP1 | Požárně dělící konstrukce budou dle návrhu projektanta stavby realizovány z pórobetonových tvárnic značky Ytong Klasik o tloušťce 200 mm. Dle výrobce má konstrukce z těchto stavebních prvků vyhovující požární odolnost EI 180 DP1. | Ytong Klasik 200 | EI 180 DP1 | Požárně dělící konstrukce budou dle návrhu projektanta stavby realizovány z pórobetonových tvárnic značky Ytong Klasik o tloušťce 200 mm. Dle výrobce má konstrukce z těchto stavebních prvků vyhovující požární odolnost EI 180 DP1. | Ytong Klasik 200 | EI 180 DP1 | Požárně dělící konstrukce budou dle návrhu projektanta stavby realizovány z pórobetonových tvárnic značky Ytong Klasik o tloušťce 200 mm. Dle výrobce má konstrukce z těchto stavebních prvků vyhovující požární odolnost EI 180 DP1. | Ytong Klasik 200 | EI 180 DP1 | Požárně dělící konstrukce budou dle návrhu projektanta stavby realizovány z pórobetonových tvárnic značky Ytong Klasik o tloušťce 200 mm. Dle výrobce má konstrukce z těchto stavebních prvků vyhovující požární odolnost EI 180 DP1. | Ytong Klasik 200 | EI 180 DP1 | Požárně dělící konstrukce budou dle návrhu projektanta stavby realizovány z pórobetonových tvárnic značky Ytong Klasik o tloušťce 200 mm. Dle výrobce má konstrukce z těchto stavebních prvků vyhovující požární odolnost EI 180 DP1. | Ytong Klasik 200 | EI 180 DP1 | Požárně dělící konstrukce budou dle návrhu projektanta stavby realizovány z pórobetonových tvárnic značky Ytong Klasik o tloušťce 200 mm. Dle výrobce má konstrukce z těchto stavebních prvků vyhovující požární odolnost EI 180 DP1. | Ytong Klasik 200 | EI 180 DP1 | Požárně dělící konstrukce budou dle návrhu projektanta stavby realizovány z pórobetonových tvárnic značky Ytong Klasik o tloušťce 200 mm. Dle výrobce má konstrukce z těchto stavebních prvků vyhovující požární odolnost EI 180 DP1. | Ytong Klasik 200 | EI 180 DP1 | Požárně dělící konstrukce budou dle návrhu projektanta stavby realizovány z pórobetonových tvárnic značky Ytong Klasik o tloušťce 200 mm. Dle výrobce má konstrukce z těchto stavebních prvků vyhovující požární odolnost EI 180 DP1. | Ytong Klasik 200 | EI 180 DP1 | Požárně dělící konstrukce budou dle návrhu projektanta stavby realizovány z pórobetonových tvárnic značky Ytong Klasik o tloušťce 200 mm. Dle výrobce má konstrukce z těchto stavebních prvků vyhovující požární odolnost EI 180 DP1. | Ytong Klasik 200 | EI 180 DP1 | Požárně dělící konstrukce budou dle návrhu projektanta stavby realizovány z pórobetonových tvárnic značky Ytong Klasik o tloušťce 200 mm. Dle výrobce má konstrukce z těchto stavebních prvků vyhovující požární odolnost EI 180 DP1. | Ytong Klasik 200 | EI 180 DP1 | Požárně dělící konstrukce budou dle návrhu projektanta stavby realizovány z pórobetonových tvárnic značky Ytong Klasik o tloušťce 200 mm. Dle výrobce má konstrukce z těchto stavebních prvků vyhovující požární odolnost EI 180 DP1. | Ytong Klasik 200 | EI 180 DP1 | Požárně dělící konstrukce budou dle návrhu projektanta stavby realizovány z pórobetonových tvárnic značky Ytong Klasik o tloušťce 200 mm. Dle výrobce má konstrukce z těchto stavebních prvků vyhovující požární odolnost EI 180 DP1. | Ytong Klasik 200 | EI 180 DP1 | Požárně dělící konstrukce budou dle návrhu projektanta stavby realizovány z pórobetonových tvárnic značky Ytong Klasik o tloušťce 200 mm. Dle výrobce má konstrukce z těchto stavebních prvků vyhovující požární odolnost EI 180 DP1. | Ytong Klasik 200 | EI 180 DP1 | Požárně dělící konstrukce budou dle návrhu projektanta stavby realizovány z pórobetonových tvárnic značky Ytong Klasik o tloušťce 200 mm. Dle výrobce má konstrukce z těchto stavebních prvků vyhovující požární odolnost EI 180 DP1. | Ytong Klasik 200 | EI 180 DP1 | Požárně dělící konstrukce budou dle návrhu projektanta stavby realizovány z pórobetonových tvárnic značky Ytong Klasik o tloušťce 200 mm. Dle výrobce má konstrukce z těchto stavebních prvků vyhovující požární odolnost EI 180 DP1. | Ytong Klasik 200 | EI 180 DP1 | Požárně dělící konstrukce budou dle návrhu projektanta stavby realizovány z pórobetonových tvárnic značky Ytong Klasik o tloušťce 200 mm. Dle výrobce má konstrukce z těchto stavebních prvků vyhovující požární odolnost EI 180 DP1. | Ytong Klasik 200 | EI 180 DP1 | Požárně dělící konstrukce budou dle návrhu projektanta stavby realizovány z pórobetonových tvárnic značky Ytong Klasik o tloušťce 200 mm. Dle výrobce má konstrukce z těchto stavebních prvků vyhovující požární odolnost EI 180 DP1. | Ytong Klasik 200 | EI 180 DP1 | Požárně dělící konstrukce budou dle návrhu projektanta stavby realizovány z pórobetonových tvárnic značky Ytong Klasik o tloušťce 200 mm. Dle výrobce má konstrukce z těchto stavebních prvků vyhovující požární odolnost EI 180 DP1. | Ytong Klasik 200 | EI 180 DP1 | Požárně dělící konstrukce budou dle návrhu projektanta stavby realizovány z pórobetonových tvárnic značky Ytong Klasik o tloušťce 200 mm. Dle výrobce má konstrukce z těchto stavebních prvků vyhovující požární odolnost EI 180 DP1. | Ytong Klasik 200 | EI 180 DP1 | Požárně dělící konstrukce budou dle návrhu projektanta stavby realizovány z pórobetonových tvárnic značky Ytong Klasik o tloušťce 200 mm. Dle výrobce má konstrukce z těchto stavebních prvků vyhovující požární odolnost EI 180 DP1. | Ytong Klasik 200 | EI 180 DP1 | Požárně dělící konstrukce budou dle návrhu projektanta stavby realizovány z pórobetonových tvárnic značky Ytong Klasik o tloušťce 200 mm. Dle výrobce má konstrukce z těchto stavebních prvků vyhovující požární odolnost EI 180 DP1. | Ytong Klasik 200 | EI 180 DP1 | Požárně dělící konstrukce budou dle návrhu projektanta stavby realizovány z pórobetonových tvárnic značky Ytong Klasik o tloušťce 200 mm. Dle výrobce má konstrukce z těchto stavebních prvků vyhovující požární odolnost EI 180 DP1. | Ytong Klasik 200 | EI 180 DP1 | Požárně dělící konstrukce budou dle návrhu projektanta stavby realizovány z pórobetonových tvárnic značky Ytong Klasik o tloušťce 200 mm. Dle výrobce má konstrukce z těchto stavebních prvků vyhovující požární odolnost EI 180 DP1. | Ytong Klasik 200 | EI 180 DP1 | Požárně dělící konstrukce budou dle návrhu projektanta stavby realizovány z pórobetonových tvárnic značky Ytong Klasik o tloušťce 200 mm. Dle výrobce má konstrukce z těchto stavebních prvků vyhovující požární odolnost EI 180 DP1. | Ytong Klasik 200 | EI 180 DP1 | Požárně dělící konstrukce budou dle návrhu projektanta stavby realizovány z pórobetonových tvárnic značky Ytong Klasik o tloušťce 200 mm. Dle výrobce má konstrukce z těchto stavebních prvků vyhovující požární odolnost EI 180 DP1. | Ytong Klasik 200 | EI 180 DP1 | Požárně dělící konstrukce budou dle návrhu projektanta stavby realizovány z pórobetonových tvárnic značky Ytong Klasik o tloušťce 200 mm. Dle výrobce má konstrukce z těchto stavebních prvků vyhovující požární odolnost EI 180 DP1. | Ytong Klasik 200 | EI 180 DP1 | Požárně dělící konstrukce budou dle návrhu projektanta stavby realizovány z pórobetonových tvárnic značky Ytong Klasik o tloušťce 200 mm. Dle výrobce má konstrukce z těchto stavebních prvků vyhovující požární odolnost EI 180 DP1. | Ytong Klasik 200 | EI 180 DP1 | Požárně dělící konstrukce budou dle návrhu projektanta stavby realizovány z pórobetonových tvárnic značky Ytong Klasik o tloušťce 200 mm. Dle výrobce má konstrukce z těchto stavebních prvků vyhovující požární odolnost EI 180 DP1. | Ytong Klasik 200 | EI 180 DP1 | Požárně dělící konstrukce budou dle návrhu projektanta stavby realizovány z pórobetonových tvárnic značky Ytong Klasik o tloušťce 200 mm. Dle výrobce má konstrukce z těchto stavebních prvků vyhovující požární odolnost EI 180 DP1. | Ytong Klasik 200 | EI 180 DP1 | Požárně dělící konstrukce budou dle návrhu projektanta stavby realizovány z pórobetonových tvárnic značky Ytong Klasik o tloušťce 200 mm. Dle výrobce má konstrukce z těchto stavebních prvků vyhovující požární odolnost EI 180 DP1. | Ytong Klasik 200 | EI 180 DP1 | Požárně dělící konstrukce budou dle návrhu projektanta stavby realizovány z pórobetonových tvárnic značky Ytong Klasik o tloušťce 200 mm. Dle výrobce má konstrukce z těchto stavebních prvků vyhovující požární odolnost EI 180 DP1. | Ytong Klasik 200 | EI 180 DP1 | Požárně dělící konstrukce budou dle návrhu projektanta stavby realizovány z pórobetonových tvárnic značky Ytong Klasik o tloušťce 200 mm. Dle výrobce má konstrukce z těchto stavebních prvků vyhovující požární odolnost EI 180 DP1. | Ytong Klasik 200 | EI 180 DP1 | Požárně dělící konstrukce budou dle návrhu projektanta stavby realizovány z pórobetonových tvárnic značky Ytong Klasik o tloušťce 200 mm. Dle výrobce má konstrukce z těchto stavebních prvků vyhovující požární odolnost EI 180 DP1. | Ytong Klasik 200 | EI 180 DP1 | Požárně dělící konstrukce budou dle návrhu projektanta stavby realizovány z pórobetonových tvárnic značky Ytong Klasik o tloušťce 200 mm. Dle výrobce má konstrukce z těchto stavebních prvků vyhovující požární odolnost EI 180 DP1. | Ytong Klasik 200 | EI 180 DP1 | Požárně dělící konstrukce budou dle návrhu projektanta stavby realizovány z pórobetonových tvárnic značky Ytong Klasik o tloušťce 200 mm. Dle výrobce má konstrukce z těchto stavebních prvků vyhovující požární odolnost EI 180 DP1. | Ytong Klasik 200 | EI 180 DP1 | Požárně dělící konstrukce budou dle návrhu projektanta stavby realizovány z pórobetonových tvárnic značky Ytong Klasik o tloušťce 200 mm. Dle výrobce má konstrukce z těchto stavebních prvků vyhovující požární odolnost EI 180 DP1. | Ytong Klasik 200 | EI 180 DP1 | Požárně dělící konstrukce budou dle návrhu projektanta stavby realizovány z pórobetonových tvárnic značky Ytong Klasik o tloušťce 200 mm. Dle výrobce má konstrukce z těchto stavebních prvků vyhovující požární odolnost EI 180 DP1. | Ytong Klasik 200 | EI 180 DP1 | Požárně dělící konstrukce budou dle návrhu projektanta stavby realizovány z pórobetonových tvárnic značky Ytong Klasik o tloušťce 200 mm. Dle výrobce má konstrukce z těchto stavebních prvků vyhovující požární odolnost EI 180 DP1. | Ytong Klasik 200 | EI 180 DP1 | Požárně dělící konstrukce budou dle návrhu projektanta stavby realizovány z pórobetonových tvárnic značky Ytong Klasik o tloušťce 200 mm. Dle výrobce má konstrukce z těchto stavebních prvků vyhovující požární odolnost EI 180 DP1. | Ytong Klasik 200 | EI 180 DP1 | Požárně dělící konstrukce budou dle návrhu projektanta stavby realizovány z pórobetonových tvárnic značky Ytong Klasik o tloušťce 200 mm. Dle výrobce má konstrukce z těchto stavebních prvků vyhovující požární odolnost EI 180 DP1. | Ytong Klasik 200 | EI 180 DP1 | Požárně dělící konstrukce budou dle návrhu projektanta stavby realizovány z pórobetonových tvárnic značky Ytong Klasik o tloušťce 200 mm. Dle výrobce má konstrukce z těchto stavebních prvků vyhovující požární odolnost EI 180 DP1. | Ytong Klasik 200 | EI 180 DP1 | Požárně dělící konstrukce budou dle návrhu projektanta stavby realizovány z pórobetonových tvárnic značky Ytong Klasik o tloušťce 200 mm. Dle výrobce má konstrukce z těchto stavebních prvků vyhovující požární odolnost EI 180 DP1. | Ytong Klasik 200 | EI 180 DP1 | Požárně dělící konstrukce budou dle návrhu projektanta stavby realizovány z pórobetonových tvárnic značky Ytong Klasik o tloušťce 200 mm. Dle výrobce má konstrukce z těchto stavebních prvků vyhovující požární odolnost EI 180 DP1. | Ytong Klasik 200 | EI 180 DP1 | Požárně dělící konstrukce budou dle návrhu projektanta stavby realizovány z pórobetonových tvárnic značky Ytong Klasik o tloušťce 200 mm. Dle výrobce má konstrukce z těchto stavebních prvků vyhovující požární odolnost EI 180 DP1. | Ytong Klasik 200 | EI 180 DP1 | Požárně dělící konstrukce budou dle návrhu projektanta stavby realizovány z pórobetonových tvárnic značky Ytong Klasik o tloušťce 200 mm. Dle výrobce má konstrukce z těchto stavebních prvků vyhovující požární odolnost EI 180 DP1. | Ytong Klasik 200 | EI 180 DP1 | Požárně dělící konstrukce budou dle návrhu projektanta stavby realizovány z pórobetonových tvárnic značky Ytong Klasik o tloušťce 200 mm. Dle výrobce má konstrukce z těchto stavebních prvků vyhovující požární odolnost EI 180 DP1. | Ytong Klasik 200 | EI 180 DP1 | Požárně dělící konstrukce budou dle návrhu projektanta stavby realizovány z pórobetonových tvárnic značky Ytong Klasik o tloušťce 200 mm. Dle výrobce má konstrukce z těchto stavebních prvků vyhovující požární odolnost EI 180 DP1. | Ytong Klasik 200 | EI 180 DP1 | Požárně dělící konstrukce budou dle návrhu projektanta stavby realizovány z pórobetonových tvárnic značky Ytong Klasik o tloušťce 200 mm. Dle výrobce má konstrukce z těchto stavebních prvků vyhovující požární odolnost EI 180 DP1. | Ytong Klasik 200 | EI 180 DP1 | Požárně dělící konstrukce budou dle návrhu projektanta stavby realizovány z pórobetonových tvárnic značky Ytong Klasik o tloušťce 200 mm. Dle výrobce má konstrukce z těchto stavebních prvků vyhovující požární odolnost EI 180 DP1. | Ytong Klasik 200 | EI 180 DP1 | Požárně dělící konstrukce budou dle návrhu projektanta stavby realizovány z pórobetonových tvárnic značky Ytong Klasik o tloušťce 200 mm. Dle výrobce má konstrukce z těchto stavebních prvků vyhovující požární odolnost EI 180 DP1. | Ytong Klasik 200 | EI 180 DP1 | Požárně dělící konstrukce budou dle návrhu projektanta stavby realizovány z pórobetonových tvárnic značky Ytong Klasik o tloušťce 200 mm. Dle výrobce má konstrukce z těchto stavebních prvků vyhovující požární odolnost EI 180 DP1. | Ytong Klasik 200 | EI 180 DP1 | Požárně dělící konstrukce budou dle návrhu projektanta stavby realizovány z pórobetonových tvárnic značky Ytong Klasik o tloušťce 200 mm. Dle výrobce má konstrukce z těchto stavebních prvků vyhovující požární odolnost EI 180 DP1. | Ytong Klasik 200 | EI 180 DP1 | Požárně dělící konstrukce budou dle návrhu projektanta stavby realizovány z pórobetonových tvárnic značky Ytong Klasik o tloušťce 200 mm. Dle výrobce má konstrukce z těchto stavebních prvků vyhovující požární odolnost EI 180 DP1. | Ytong Klasik 200 | EI 180 DP1 | Požárně dělící konstrukce budou dle návrhu projektanta stavby realizovány z pórobetonových tvárnic značky Ytong Klasik o tloušťce 200 mm. Dle výrobce má konstrukce z těchto stavebních prvků vyhovující požární odolnost EI 180 DP1. | Ytong Klasik 200 | EI 180 DP1 | Požárně dělící konstrukce budou dle návrhu projektanta stavby realizovány z pórobetonových tvárnic značky Ytong Klasik o tloušťce 200 mm. Dle výrobce má konstrukce z těchto stavebních prvků vyhovující požární odolnost EI 180 DP1. | Ytong Klasik 200 | EI 180 DP1 | Požárně dělící konstrukce budou dle návrhu projektanta stavby realizovány z pórobetonových tvárnic značky Ytong Klasik o tloušťce 200 mm. Dle výrobce má konstrukce z těchto stavebních prvků vyhovující požární odolnost EI 180 DP1. | Ytong Klasik 200 | EI 180 DP1 | Požárně dělící konstrukce budou dle návrhu projektanta stavby realizovány z pórobetonových tvárnic značky Ytong Klasik o tloušťce 200 mm. Dle výrobce má konstrukce z těchto stavebních prvků vyhovující požární odolnost EI 180 DP1. | Ytong Klasik 200 | EI 180 DP1 | Požárně dělící konstrukce budou dle návrhu projektanta stavby realizovány z pórobetonových tvárnic značky Ytong Klasik o tloušťce 200 mm. Dle výrobce má konstrukce z těchto stavebních prvků vyhovující požární odolnost EI 180 DP1. | Ytong Klasik 200 | EI 180 DP1 | Požárně dělící konstrukce budou dle návrhu projektanta stavby realizovány z pórobetonových tvárnic značky Ytong Klasik o tloušťce 200 mm. Dle výrobce má konstrukce z těchto stavebních prvků vyhovující požární odolnost EI 180 DP1. | Ytong Klasik 200 | EI 180 DP1 | Požárně dělící konstrukce budou dle návrhu projektanta stavby realizovány z pórobetonových tvárnic značky Ytong Klasik o tloušťce 200 mm. Dle výrobce má konstrukce z těchto stavebních prvků vyhovující požární odolnost EI 180 DP1. | Ytong Klasik 200 | EI 180 DP1 | Požárně dělící konstrukce budou dle návrhu projektanta stavby realizovány z pórobetonových tvárnic značky Ytong Klasik o tloušťce 200 mm. Dle výrobce má konstrukce z těchto stavebních prvků vyhovující požární odolnost EI 180 DP1. | Ytong Klasik 200 | EI 180 DP1 | Požárně dělící konstrukce budou dle návrhu projektanta stavby realizovány z pórobetonových tvárnic značky Ytong Klasik o tloušťce 200 mm. Dle výrobce má konstrukce z těchto stavebních prvků vyhovující požární odolnost EI 180 DP1. | Ytong Klasik 200 | EI 180 DP1 | Požárně dělící konstrukce budou dle návrhu projektanta stavby realizovány z pórobetonových tvárnic značky Ytong Klasik o tloušťce 200 mm. Dle výrobce má konstrukce z těchto stavebních prvků vyhovující požární odolnost EI 180 DP1. | Ytong Klasik 200 | EI 180 DP1 | Požárně dělící konstrukce budou dle návrhu projektanta stavby realizovány z pórobetonových tvárnic značky Ytong Klasik o tloušťce 200 mm. Dle výrobce má konstrukce z těchto stavebních prvků vyhovující požární odolnost EI 180 DP1. | Ytong Klasik 200 | EI 180 DP1 | Požárně dělící konstrukce budou dle návrhu projektanta stavby realizovány z pórobetonových tvárnic značky Ytong Klasik o tloušťce 200 mm. Dle výrobce má konstrukce z těchto stavebních prvků vyhovující požární odolnost EI 180 DP1. | Ytong Klasik 200 | EI 180 DP1 | Požárně dělící konstrukce budou dle návrhu projektanta stavby realizovány z pórobetonových tvárnic značky Ytong Klasik o tloušťce 200 mm. Dle výrobce má konstrukce z těchto stavebních prvků vyhovující požární odolnost EI 180 DP1. | Ytong Klasik 200 | EI 180 DP1 | Požárně dělící konstrukce budou dle návrhu projektanta stavby realizovány z pórobetonových tvárnic značky Ytong Klasik o tloušťce 200 mm. Dle výrobce má konstrukce z těchto stavebních prvků vyhovující požární odolnost EI 180 DP1. | Ytong Klasik 200 | EI 180 DP1 | Požárně dělící konstrukce budou dle návrhu projektanta stavby realizovány z pórobetonových tvárnic značky Ytong Klasik o tloušťce 200 mm. Dle výrobce má konstrukce z těchto stavebních prvků vyhovující požární odolnost EI 180 DP1. | Ytong Klasik 200 | EI 180 DP1 | Požárně dělící konstrukce budou dle návrhu projektanta stavby realizovány z pórobetonových tvárnic značky Ytong Klasik o tloušťce 200 mm. Dle výrobce má konstrukce z těchto stavebních prvků vyhovující požární odolnost EI 180 DP1. | Ytong Klasik 200 | EI 180 DP1 | Požárně dělící konstrukce budou dle návrhu projektanta stavby realizovány z pórobetonových tvárnic značky Ytong Klasik o tloušťce 200 mm. Dle výrobce má konstrukce z těchto stavebních prvků vyhovující požární odolnost EI 180 DP1. | Ytong Klasik 200 | EI 180 DP1 | Požárně dělící konstrukce budou dle návrhu projektanta stavby realizovány z pórobetonových tvárnic značky Ytong Klasik o tloušťce 200 mm. Dle výrobce má konstrukce z těchto stavebních prvků vyhovující požární odolnost EI 180 DP1. | Ytong Klasik 200 | EI 180 DP1 | Požárně dělící konstrukce budou dle návrhu projektanta stavby realizovány z pórobetonových tvárnic značky Ytong Klasik o tloušťce 200 mm. Dle výrobce má konstrukce z těchto stavebních prvků vyhovující požární odolnost EI 180 DP1. | Ytong Klasik 200 | EI 180 DP1 | Požárně dělící konstrukce budou dle návrhu projektanta stavby realizovány z pórobetonových tvárnic značky Ytong Klasik o tloušťce 200 mm. Dle výrobce má konstrukce z těchto stavebních prvků vyhovující požární odolnost EI 180 DP1. | Ytong Klasik 200 | EI 180 DP1 | Požárně dělící konstrukce budou dle návrhu projektanta stavby realizovány z pórobetonových tvárnic značky Ytong Klasik o tloušťce 200 mm. Dle výrobce má konstrukce z těchto stavebních prvků vyhovující požární odolnost EI 180 DP1. | Ytong Klasik 200 | EI 180 DP1 | Požárně dělící konstrukce budou dle návrhu projektanta stavby realizovány z pórobetonových tvárnic značky Ytong Klasik o tloušťce 200 mm. Dle výrobce má konstrukce z těchto stavebních prvků vyhovující požární odolnost EI 180 DP1. | Ytong Klasik 200 | EI 180 DP1 | Požárně dělící konstrukce budou dle návrhu projektanta stavby realizovány z pórobetonových tvárnic značky Ytong Klasik o tloušťce 200 mm. Dle výrobce má konstrukce z těchto stavebních prvků vyhovující požární odolnost EI 180 DP1. | Ytong Klasik 200 | EI 180 DP1 | Požárně dělící konstrukce budou dle návrhu projektanta stavby realizovány z pórobetonových tvárnic značky Ytong Klasik o tloušťce 200 mm. Dle výrobce má konstrukce z těchto stavebních prvků vyhovující požární odolnost EI 180 DP1. | Ytong Klasik 200 | EI 180 DP1 | Požárně dělící konstrukce budou dle návrhu projektanta stavby realizovány z pórobetonových tvárnic značky Ytong Klasik o tloušťce 200 mm. Dle výrobce má konstrukce z těchto stavebních prvků vyhovující požární odolnost EI 180 DP1. | Ytong Klasik 200 | EI 180 DP1 | Požárně dělící konstrukce budou dle návrhu projektanta stavby realizovány z pórobetonových tvárnic značky Ytong Klasik o tloušťce 200 mm. Dle výrobce má konstrukce z těchto stavebních prvků vyhovující požární odolnost EI 180 DP1. | Ytong Klasik 200 | EI 180 DP1 | Požárně dělící konstrukce budou dle návrhu projektanta stavby realizovány z pórobetonových tvárnic značky Ytong Klasik o tloušťce 200 mm. Dle výrobce má konstrukce z těchto stavebních prvků vyhovující požární odolnost EI 180 DP1. | Ytong Klasik 200 | EI 180 DP1 | Požárně dělící konstrukce budou dle návrhu projektanta stavby realizovány z pórobetonových tvárnic značky Ytong Klasik o tloušťce 200 mm. Dle výrobce má konstrukce z těchto stavebních prvků vyhovující požární odolnost EI 180 DP1. | Ytong Klasik 200 | EI 180 DP1 | Požárně dělící konstrukce budou dle návrhu projektanta stavby realizovány z pórobetonových tvárnic značky Ytong Klasik o tloušťce 200 mm. Dle výrobce má konstrukce z těchto stavebních prvků vyhovující požární odolnost EI 180 DP1. | Ytong Klasik 200 | EI 180 DP1 | Požárně dělící konstrukce budou dle návrhu projektanta stavby realizovány z pórobetonových tvárnic značky Ytong Klasik o tloušťce 200 mm. Dle výrobce má konstrukce z těchto stavebních prvků vyhovující požární odolnost EI 180 DP1. | Ytong Klasik 200 | EI 180 DP1 | Požárně dělící konstrukce budou dle návrhu projektanta stavby realizovány z pórobetonových tvárnic značky Ytong Klasik o tloušťce 200 mm. Dle výrobce má konstrukce z těchto stavebních prvků vyhovující požární odolnost EI 180 DP1. | Ytong Klasik 200 | EI 180 DP1 | Požárně dělící konstrukce budou dle návrhu projektanta stavby realizovány z pórobetonových tvárnic značky Ytong Klasik o tloušťce 200 mm. Dle výrobce má konstrukce z těchto stavebních prvků vyhovující požární odolnost EI 180 DP1. | Ytong Klasik 200 | EI 180 DP1 | Požárně dělící konstrukce budou dle návrhu projektanta stavby realizovány z pórobetonových tvárnic značky Ytong Klasik o tloušťce 200 mm. Dle výrobce má konstrukce z těchto stavebních prvků vyhovující požární odolnost EI 180 DP1. | Ytong Klasik 200 | EI 180 DP1 | Požárně dělící konstrukce budou dle návrhu projektanta stavby realizovány z pórobetonových tvárnic značky Ytong Klasik o tloušťce 200 mm. Dle výrobce má konstrukce z těchto stavebních prvků vyhovující požární odolnost EI 180 DP1. | Ytong Klasik 200 | EI 180 DP1 | Požárně dělící konstrukce budou dle návrhu projektanta stavby realizovány z pórobetonových tvárnic značky Ytong Klasik o tloušťce 200 mm. Dle výrobce má konstrukce z těchto stavebních prvků vyhovující požární odolnost EI 180 DP1. | Ytong Klasik 200 | EI 180 DP1 | Požárně dělící konstrukce budou dle návrhu projektanta stavby realizovány z pórobetonových tvárnic značky Ytong Klasik o tloušťce 200 mm. Dle výrobce má konstrukce z těchto stavebních prvků vyhovující požární odolnost EI 180 DP1. | Ytong Klasik 200 | EI 180 DP1 | Požárně dělící konstrukce budou dle návrhu projektanta stavby realizovány z pórobetonových tvárnic značky Ytong Klasik o tloušťce 200 mm. Dle výrobce má konstrukce z těchto stavebních prvků vyhovující požární odolnost EI 180 DP1. | Ytong Klasik 200 | EI 180 DP1 | Požárně dělící konstrukce budou dle návrhu projektanta stavby realizovány z pórobetonových tvárnic značky Ytong Klasik o tloušťce 200 mm. Dle výrobce má konstrukce z těchto stavebních prvků vyhovující požární odolnost EI 180 DP1. | Ytong Klasik 200 | EI 180 DP1 | Požárně dělící konstrukce budou dle návrhu projektanta stavby realizovány z pórobetonových tvárnic značky Ytong Klasik o tloušťce 200 mm. Dle výrobce má konstrukce z těchto stavebních prvků vyhovující požární odolnost EI 180 DP1. | Ytong Klasik 200 | EI 180 DP1 | Požárně dělící konstrukce budou dle návrhu projektanta stavby realizovány z pórobetonových tvárnic značky Ytong Klasik o tloušťce 200 mm. Dle výrobce má konstrukce z těchto stavebních prvků vyhovující požární odolnost EI 180 DP1. | Ytong Klasik 200 | EI 180 DP1 | Požárně dělící konstrukce budou dle návrhu projektanta stavby realizovány z pórobetonových tvárnic značky Ytong Klasik o tloušťce 200 mm. Dle výrobce má konstrukce z těchto stavebních prvků vyhovující požární odolnost EI 180 DP1. | Ytong Klasik 200 | EI 180 DP1 | Požárně dělící konstrukce budou dle návrhu projektanta stavby realizovány z pórobetonových tvárnic značky Ytong Klasik o tloušťce 200 mm. Dle výrobce má konstrukce z těchto stavebních prvků vyhovující požární odolnost EI 180 DP1. | Ytong Klasik 200 | EI 180 DP1 | Požárně dělící konstrukce budou dle návrhu projektanta stavby realizovány z pórobetonových tvárnic značky Ytong Klasik o tloušťce 200 mm. Dle výrobce má konstrukce z těchto stavebních prvků vyhovující požární odolnost EI 180 DP1. | Ytong Klasik 200 | EI 180 DP1 | Požárně dělící konstrukce budou dle návrhu projektanta stavby realizovány z pórobetonových tvárnic značky Ytong Klasik o tloušťce 200 mm. Dle výrobce má konstrukce z těchto stavebních prvků vyhovující požární odolnost EI 180 DP1. | Ytong Klasik 200 | EI 180 DP1 | Požárně dělící konstrukce budou dle návrhu projektanta stavby realizovány z pórobetonových tvárnic značky Ytong Klasik o tloušťce 200 mm. Dle výrobce má konstrukce z těchto stavebních prvků vyhovující požární odolnost EI 180 DP1. | Ytong Klasik 200 | EI 180 DP1 | Požárně dělící konstrukce budou dle návrhu projektanta stavby realizovány z pórobetonových tvárnic značky Ytong Klasik o tloušťce 200 mm. Dle výrobce má konstrukce z těchto stavebních prvků vyhovující požární odolnost EI 180 DP1. | Ytong Klasik 200 | EI 180 DP1 | Požárně dělící konstrukce budou dle návrhu projektanta stavby realizovány z pórobetonových tvárnic značky Ytong Klasik o tloušťce 200 mm. Dle výrobce má konstrukce z těchto stavebních prvků vyhovující požární odolnost EI 180 DP1. | Ytong Klasik 200 | EI 180 DP1 | Požárně dělící konstrukce budou dle návrhu projektanta stavby realizovány z pórobetonových tvárnic značky Ytong Klasik o tloušťce 200 mm. Dle výrobce má konstrukce z těchto stavebních prvků vyhovující požární odolnost EI 180 DP1. | Ytong Klasik 200 | EI 180 DP1 | Požárně dělící konstrukce budou dle návrhu projektanta stavby realizovány z pórobetonových tvárnic značky Ytong Klasik o tloušťce 200 mm. Dle výrobce má konstrukce z těchto stavebních prvků vyhovující požární odolnost EI 180 DP1. | Ytong Klasik 200 | EI 180 DP1 | Požárně dělící konstrukce budou dle návrhu projektanta stavby realizovány z pórobetonových tvárnic značky Ytong Klasik o tloušťce 200 mm. Dle výrobce má konstrukce z těchto stavebních prvků vyhovující požární odolnost EI 180 DP1. | Ytong Klasik 200 | EI 180 DP1 | Požárně dělící konstrukce budou dle návrhu projektanta stavby realizovány z pórobetonových tvárnic značky Ytong Klasik o tloušťce 200 mm. Dle výrobce má konstrukce z těchto stavebních prvků vyhovující požární odolnost EI 180 DP1. | Ytong Klasik 200 | EI 180 DP1 | Požárně dělící konstrukce budou dle návrhu projektanta stavby realizovány z pórobetonových tvárnic značky Ytong Klasik o tloušťce 200 mm. Dle výrobce má konstrukce z těchto stavebních prvků vyhovující požární odolnost EI 180 DP1. | Ytong Klasik 200 | EI 180 DP1 | Požárně dělící konstrukce budou dle návrhu projektanta stavby realizovány z pórobetonových tvárnic značky Ytong Klasik o tloušťce 200 mm. Dle výrobce má konstrukce z těchto stavebních prvků vyhovující požární odolnost EI 180 DP1. | Ytong Klasik 200 | EI 180 DP1 | Požárně dělící konstrukce budou dle návrhu projektanta stavby realizovány z pórobetonových tvárnic značky Ytong Klasik o tloušťce 200 mm. Dle výrobce má konstrukce z těchto stavebních prvků vyhovující požární odolnost EI 180 DP1. | Ytong Klasik 200 | EI 180 DP1 | Požárně dělící konstrukce budou dle návrhu projektanta stavby realizovány z pórobetonových tvárnic značky Ytong Klasik o tloušťce 200 mm. Dle výrobce má konstrukce z těchto stavebních prvků vyhovující požární odolnost EI 180 DP1. | Ytong Klasik 200 | EI 180 DP1 | Požárně dělící konstrukce budou dle návrhu projektanta stavby realizovány z pórobetonových tvárnic značky Ytong Klasik o tloušťce 200 mm. Dle výrobce má konstrukce z těchto stavebních prvků vyhovující požární odolnost EI 180 DP1. | Ytong Klasik 200 | EI 180 DP1 | Požárně dělící konstrukce budou dle návrhu projektanta stavby realizovány z pórobetonových tvárnic značky Ytong Klasik o tloušťce 200 mm. Dle výrobce má konstrukce z těchto stavebních prvků vyhovující požární odolnost EI 180 DP1. | Ytong Klasik 200 | EI 180 DP1 | Požárně dělící konstrukce budou dle návrhu projektanta stavby realizovány z pórobetonových tvárnic značky Ytong Klasik o tloušťce 200 mm. Dle výrobce má konstrukce z těchto stavebních prvků vyhovující požární odolnost EI 180 DP1. | Ytong Klasik 200 | EI 180 DP1 | Požárně dělící konstrukce budou dle návrhu projektanta stavby realizovány z pórobetonových tvárnic značky Ytong Klasik o tloušťce 200 mm. Dle výrobce má konstrukce z těchto stavebních prvků vyhovující požární odolnost EI 180 DP1. | Ytong Klasik 200 | EI 180 DP1 | Požárně dělící konstrukce budou dle návrhu projektanta stavby realizovány z pórobetonových tvárnic značky Ytong Klasik o tloušťce 200 mm. Dle výrobce má konstrukce z těchto stavebních prvků vyhovující požární odolnost EI 180 DP1. | Ytong Klasik 200 | EI 180 DP1 | Požárně dělící konstrukce budou dle návrhu projektanta stavby realizovány z pórobetonových tvárnic značky Ytong Klasik o tloušťce 200 mm. Dle výrobce má konstrukce z těchto stavebních prvků vyhovující požární odolnost EI 180 DP1. | Ytong Klasik 200 | EI 180 DP1 | Požárně dělící konstrukce budou dle návrhu projektanta stavby realizovány z pórobetonových tvárnic značky Ytong Klasik o tloušťce 200 mm. Dle výrobce má konstrukce z těchto stavebních prvků vyhovující požární odolnost EI 180 DP1. | Ytong Klasik 200 | EI 180 DP1 | Požárně dělící konstrukce budou dle návrhu projektanta stavby realizovány z pórobetonových tvárnic značky Ytong Klasik o tloušťce 200 mm. Dle výrobce má konstrukce z těchto stavebních prvků vyhovující požární odolnost EI 180 DP1. | Ytong Klasik 200 | EI 180 DP1 | Požárně dělící konstrukce budou dle návrhu projektanta stavby realizovány z pórobetonových tvárnic značky Ytong Klasik o tloušťce 200 mm. Dle výrobce má konstrukce z těchto stavebních prvků vyhovující požární odolnost EI 180 DP1. | Ytong Klasik 200 | EI 180 DP1 | Požárně dělící konstrukce budou dle návrhu projektanta stavby realizovány z pórobetonových tvárnic značky Ytong Klasik o tloušťce 200 mm. Dle výrobce má konstrukce z těchto stavebních prvků vyhovující požární odolnost EI 180 DP1. | Ytong Klasik 200 | EI 180 DP1 | Požárně dělící konstrukce budou dle návrhu projektanta stavby realizovány z pórobetonových tvárnic značky Ytong Klasik o tloušťce 200 mm. Dle výrobce má konstrukce z těchto stavebních prvků vyhovující požární odolnost EI 180 DP1. | Ytong Klasik 200 | EI 180 DP1 | Požárně dělící konstrukce budou dle návrhu projektanta stavby realizovány z pórobetonových tvárnic značky Ytong Klasik o tloušťce 200 mm. Dle výrobce má konstrukce z těchto stavebních prvků vyhovující požární odolnost EI 180 DP1. | Ytong Klasik 200 | EI 180 DP1 | Požárně dělící konstrukce budou dle návrhu projektanta stavby realizovány z pórobetonových tvárnic značky Ytong Klasik o tloušťce 200 mm. Dle výrobce má konstrukce z těchto stavebních prvků vyhovující požární odolnost EI 180 DP1. | Ytong Klasik 200 | EI 180 DP1 | Požárně dělící konstrukce budou dle návrhu projektanta stavby realizovány z pórobetonových tvárnic značky Ytong Klasik o tloušťce 200 mm. Dle výrobce má konstrukce z těchto stavebních prvků vyhovující požární odolnost EI 180 DP1. | Ytong Klasik 200 | EI 180 DP1 | Požárně dělící konstrukce budou dle návrhu projektanta stavby realizovány z pórobetonových tvárnic značky Ytong Klasik o tloušťce 200 mm. Dle výrobce má konstrukce z těchto stavebních prvků vyhovující požární odolnost EI 180 DP1. | Ytong Klasik 200 | EI 180 DP1 | Požárně dělící konstrukce budou dle návrhu projektanta stavby realizovány z pórobetonových tvárnic značky Ytong Klasik o tloušťce 200 mm. Dle výrobce má konstrukce z těchto stavebních prvků vyhovující požární odolnost EI 180 DP1. | Ytong Klasik 200 | EI 180 DP1 | Požárně dělící konstrukce budou dle návrhu projektanta stavby realizovány z pórobetonových tvárnic značky Ytong Klasik o tloušťce 200 mm. Dle výrobce má konstrukce z těchto stavebních prvků vyhovující požární odolnost EI 180 DP1. | Ytong Klasik 200 | EI 180 DP1 | Požárně dělící konstrukce budou dle návrhu projektanta stavby realizovány z pórobetonových tvárnic značky Ytong Klasik o tloušťce 200 mm. Dle výrobce má konstrukce z těchto stavebních prvků vyhovující požární odolnost EI 180 DP1. | Ytong Klasik 200 | EI 180 DP1 | Požárně dělící konstrukce budou dle návrhu projektanta stavby realizovány z pórobetonových tvárnic značky Ytong Klasik o tloušťce 200 mm. Dle výrobce má konstrukce z těchto stavebních prvků vyhovující požární odolnost EI 180 DP1. | Ytong Klasik 200 | EI 180 DP1 | Požárně dělící konstrukce budou dle návrhu projektanta stavby realizovány z pórobetonových tvárnic značky Ytong Klasik o tloušťce 200 mm. Dle výrobce má konstrukce z těchto stavebních prvků vyhovující požární odolnost EI 180 DP1. | Ytong Klasik 200 | EI 180 DP1 | Požárně dělící konstrukce budou dle návrhu projektanta stavby realizovány z pórobetonových tvárnic značky Ytong Klasik o tloušťce 200 mm. Dle výrobce má konstrukce z těchto stavebních prvků vyhovující požární odolnost EI 180 DP1. | Ytong Klasik 200 | EI 180 DP1 | Požárně dělící konstrukce budou dle návrhu projektanta stavby realizovány z pórobetonových tvárnic značky Ytong Klasik o tloušťce 200 mm. Dle výrobce má konstrukce z těchto stavebních prvků vyhovující požární odolnost EI 180 DP1. | Ytong Klasik 200 | EI 180 DP1 | Požárně dělící konstrukce budou dle návrhu projektanta stavby realizovány z pórobetonových tvárnic značky Ytong Klasik o tloušťce 200 mm. Dle výrobce má konstrukce z těchto stavebních prvků vyhovující požární odolnost EI 180 DP1. | Ytong Klasik 200 | EI 180 DP1 | Požárně dělící konstrukce budou dle návrhu projektanta stavby realizovány z pórobetonových tvárnic značky Ytong Klasik o tloušťce 200 mm. Dle výrobce má konstrukce z těchto stavebních prvků vyhovující požární odolnost EI 180 DP1. | Ytong Klasik 200 | EI 180 DP1 | Požárně dělící konstrukce budou dle návrhu projektanta stavby realizovány z pórobetonových tvárnic značky Ytong Klasik o tloušťce 200 mm. Dle výrobce má konstrukce z těchto stavebních prvků vyhovující požární odolnost EI 180 DP1. | Ytong Klasik 200 | EI 180 DP1 | Požárně dělící konstrukce budou dle návrhu projektanta stavby realizovány z pórobetonových tvárnic značky Ytong Klasik o tloušťce 200 mm. Dle výrobce má konstrukce z těchto stavebních prvků vyhovující požární odolnost EI 180 DP1. | Ytong Klasik 200 | EI 180 DP1 | Požárně dělící konstrukce budou dle návrhu projektanta stavby realizovány z pórobetonových tvárnic značky Ytong Klasik o tloušťce 200 mm. Dle výrobce má konstrukce z těchto stavebních prvků vyhovující požární odolnost EI 180 DP1. | Ytong Klasik 200 | EI 180 DP1 | Požárně dělící konstrukce budou dle návrhu projektanta stavby realizovány z pórobetonových tvárnic značky Ytong Klasik o tloušťce 200 mm. Dle výrobce má konstrukce z těchto stavebních prvků vyhovující požární odolnost EI 180 DP1. | Ytong Klasik 200 | EI 180 DP1 | Požárně dělící konstrukce budou dle návrhu projektanta stavby realizovány z pórobetonových tvárnic značky Ytong Klasik o tloušťce 200 mm. Dle výrobce má konstrukce z těchto stavebních prvků vyhovující požární odolnost EI 180 DP1. | Ytong Klasik 200 | EI 180 DP1 | Požárně dělící konstrukce budou dle návrhu projektanta stavby realizovány z pórobetonových tvárnic značky Ytong Klasik o tloušťce 200 mm. Dle výrobce má konstrukce z těchto stavebních prvků vyhovující požární odolnost EI 180 DP1. | Ytong Klasik 200 | EI 180 DP1 | Požárně dělící konstrukce budou dle návrhu projektanta stavby realizovány z pórobetonových tvárnic značky Ytong Klasik o tloušťce 200 mm. Dle výrobce má konstrukce z těchto stavebních prvků vyhovující požární odolnost EI 180 DP1. | Ytong Klasik 200 | EI 180 DP1 | Požárně dělící konstrukce budou dle návrhu projektanta stavby realizovány z pórobetonových tvárnic značky Ytong Klasik o tloušťce 200 mm. Dle výrobce má konstrukce z těchto stavebních prvků vyhovující požární odolnost EI 180 DP1. | Ytong Klasik 200 | EI 180 DP1 | Požárně dělící konstrukce budou dle návrhu projektanta stavby realizovány z pórobetonových tvárnic značky Ytong Klasik o tloušťce 200 mm. Dle výrobce má konstrukce z těchto stavebních prvků vyhovující požární odolnost EI 180 DP1. | Ytong Klasik 200 | EI 180 DP1 | Požárně dělící konstrukce budou dle návrhu projektanta stavby realizovány z pórobetonových tvárnic značky Ytong Klasik o tloušťce 200 mm. Dle výrobce má konstrukce z těchto stavebních prvků vyhovující požární odolnost EI 180 DP1. | Ytong Klasik 200 | EI 180 DP1 | Požárně dělící konstrukce budou dle návrhu projektanta stavby realizovány z pórobetonových tvárnic značky Ytong Klasik o tloušťce 200 mm. Dle výrobce má konstrukce z těchto stavebních prvků vyhovující požární odolnost EI 180 DP1. | Ytong Klasik 200 | EI 180 DP1 | Požárně dělící konstrukce budou dle návrhu projektanta stavby realizovány z pórobetonových tvárnic značky Ytong Klasik o tloušťce 200 mm. Dle výrobce má konstrukce z těchto stavebních prvků vyhovující požární odolnost EI 180 DP1. | Ytong Klasik 200 | EI 180 DP1 | Požárně dělící konstrukce budou dle návrhu projektanta stavby realizovány z pórobetonových tvárnic značky Ytong Klasik o tloušťce 200 mm. Dle výrobce má konstrukce z těchto stavebních prvků vyhovující požární odolnost EI 180 DP1. | Ytong Klasik 200 | EI 180 DP1 | Požárně dělící konstrukce budou dle návrhu projektanta stavby realizovány z pórobetonových tvárnic značky Ytong Klasik o tloušťce 200 mm. Dle výrobce má konstrukce z těchto stavebních prvků vyhovující požární odolnost EI 180 DP1. | Ytong Klasik 200 | EI 180 DP1 | Požárně dělící konstrukce budou dle návrhu projektanta stavby realizovány z pórobetonových tvárnic značky Ytong Klasik o tloušťce 200 mm. Dle výrobce má konstrukce z těchto stavebních prvků vyhovující požární odolnost EI 180 DP1. | Ytong Klasik 200 | EI 180 DP1 | Požárně dělící konstrukce budou dle návrhu projektanta stavby realizovány z pórobetonových tvárnic značky Ytong Klasik o tloušťce 200 mm. Dle výrobce má konstrukce z těchto stavebních prvků vyhovující požární odolnost EI 180 DP1. | Ytong Klasik 200 | EI 180 DP1 | Požárně dělící konstrukce budou dle návrhu projektanta stavby realizovány z pórobetonových tvárnic značky Ytong Klasik o tloušťce 200 mm. Dle výrobce má konstrukce z těchto stavebních prvků vyhovující požární odolnost EI 180 DP1. | Ytong Klasik 200 | EI 180 DP1 | Požárně dělící konstrukce budou dle návrhu projektanta stavby realizovány z pórobetonových tvárnic značky Ytong Klasik o tloušťce 200 mm. Dle výrobce má konstrukce z těchto stavebních prvků vyhovující požární odolnost EI 180 DP1. | Ytong Klasik 200 | EI 180 DP1 | Požárně dělící konstrukce budou dle návrhu projektanta stavby realizovány z pórobetonových tvárnic značky Ytong Klasik o tloušťce 200 mm. Dle výrobce má konstrukce z těchto stavebních prvků vyhovující požární odolnost EI 180 DP1. | Ytong Klasik 200 | EI 180 DP1 | Požárně dělící konstrukce budou dle návrhu projektanta stavby realizovány z pórobetonových tvárnic značky Ytong Klasik o tloušťce 200 mm. Dle výrobce má konstrukce z těchto stavebních prvků vyhovující požární odolnost EI 180 DP1. | Ytong Klasik 200 | EI 180 DP1 | Požárně dělící konstrukce budou dle návrhu projektanta stavby realizovány z pórobetonových tvárnic značky Ytong Klasik o tloušťce 200 mm. Dle výrobce má konstrukce z těchto stavebních prvků vyhovující požární odolnost EI 180 DP1. | Ytong Klasik 200 | EI 180 DP1 | Požárně dělící konstrukce budou dle návrhu projektanta stavby realizovány z pórobetonových tvárnic značky Ytong Klasik o tloušťce 200 mm. Dle výrobce má konstrukce z těchto stavebních prvků vyhovující požární odolnost EI 180 DP1. | Ytong Klasik 200 | EI 180 DP1 | Požárně dělící konstrukce budou dle návrhu projektanta stavby realizovány z pórobetonových tvárnic značky Ytong Klasik o tloušťce 200 mm. Dle výrobce má konstrukce z těchto stavebních prvků vyhovující požární odolnost EI 180 DP1. | Ytong Klasik 200 | EI 180 DP1 | Požárně dělící konstrukce budou dle návrhu projektanta stavby realizovány z pórobetonových tvárnic značky Ytong Klasik o tloušťce 200 mm. Dle výrobce má konstrukce z těchto stavebních prvků vyhovující požární odolnost EI 180 DP1. | Ytong Klasik 200 | EI 180 DP1 | Požárně dělící konstrukce budou dle návrhu projektanta stavby realizovány z pórobetonových tvárnic značky Ytong Klasik o tloušťce 200 mm. Dle výrobce má konstrukce z těchto stavebních prvků vyhovující požární odolnost EI 180 DP1. | Ytong Klasik 200 | EI 180 DP1 | Požárně dělící konstrukce budou dle návrhu projektanta stavby realizovány z pórobetonových tvárnic značky Ytong Klasik o tloušťce 200 mm. Dle výrobce má konstrukce z těchto stavebních prvků vyhovující požární odolnost EI 180 DP1. | Ytong Klasik 200 | EI 180 DP1 | Požárně dělící konstrukce budou dle návrhu projektanta stavby realizovány z pórobetonových tvárnic značky Ytong Klasik o tloušťce 200 mm. Dle výrobce má konstrukce z těchto stavebních prvků vyhovující požární odolnost EI 180 DP1. | Ytong Klasik 200 | EI 180 DP1 | Požárně dělící konstrukce budou dle návrhu projektanta stavby realizovány z pórobetonových tvárnic značky Ytong Klasik o tloušťce 200 mm. Dle výrobce má konstrukce z těchto stavebních prvků vyhovující požární odolnost EI 180 DP1. | Ytong Klasik 200
Ytong Klasik 150 | EI 180 DP1 | Požárně dělící konstrukce budou dle návrhu projektanta stavby realizovány z pórobetonových tvárnic značky Ytong Klasik o tloušťce 150 mm. Dle výrobce má konstrukce z těchto stavebních prvků vyhovující požární odolnost EI 180 DP1. | Ytong Klasik 150 | EI 180 DP1 | Požárně dělící konstrukce budou dle návrhu projektanta stavby realizovány z pórobetonových tvárnic značky Ytong Klasik o tloušťce 150 mm. Dle výrobce má konstrukce z těchto stavebních prvků vyhovující požární odolnost EI 180 DP1. | Ytong Klasik 150 | EI 180 DP1 | Požárně dělící konstrukce budou dle návrhu projektanta stavby realizovány z pórobetonových tvárnic značky Ytong Klasik o tloušťce 150 mm. Dle výrobce má konstrukce z těchto stavebních prvků vyhovující požární odolnost EI 180 DP1. | Ytong Klasik 150 | EI 180 DP1 | Požárně dělící konstrukce budou dle návrhu projektanta stavby realizovány z pórobetonových tvárnic značky Ytong Klasik o tloušťce 150 mm. Dle výrobce má konstrukce z těchto stavebních prvků vyhovující požární odolnost EI 180 DP1. | Ytong Klasik 150 | EI 180 DP1 | Požárně dělící konstrukce budou dle návrhu projektanta stavby realizovány z pórobetonových tvárnic značky Ytong Klasik o tloušťce 150 mm. Dle výrobce má konstrukce z těchto stavebních prvků vyhovující požární odolnost EI 180 DP1. | Ytong Klasik 150 | EI 180 DP1 | Požárně dělící konstrukce budou dle návrhu projektanta stavby realizovány z pórobetonových tvárnic značky Ytong Klasik o tloušťce 150 mm. Dle výrobce má konstrukce z těchto stavebních prvků vyhovující požární odolnost EI 180 DP1. | Ytong Klasik 150 | EI 180 DP1 | Požárně dělící konstrukce budou dle návrhu projektanta stavby realizovány z pórobetonových tvárnic značky Ytong Klasik o tloušťce 150 mm. Dle výrobce má konstrukce z těchto stavebních prvků vyhovující požární odolnost EI 180 DP1. | Ytong Klasik 150 | EI 180 DP1 | Požárně dělící konstrukce budou dle návrhu projektanta stavby realizovány z pórobetonových tvárnic značky Ytong Klasik o tloušťce 150 mm. Dle výrobce má konstrukce z těchto stavebních prvků vyhovující požární odolnost EI 180 DP1. | Ytong Klasik 150 | EI 180 DP1 | Požárně dělící konstrukce budou dle návrhu projektanta stavby realizovány z pórobetonových tvárnic značky Ytong Klasik o tloušťce 150 mm. Dle výrobce má konstrukce z těchto stavebních prvků vyhovující požární odolnost EI 180 DP1. | Ytong Klasik 150 | EI 180 DP1 | Požárně dělící konstrukce budou dle návrhu projektanta stavby realizovány z pórobetonových tvárnic značky Ytong Klasik o tloušťce 150 mm. Dle výrobce má konstrukce z těchto stavebních prvků vyhovující požární odolnost EI 180 DP1. | Ytong Klasik 150 | EI 180 DP1 | Požárně dělící konstrukce budou dle návrhu projektanta stavby realizovány z pórobetonových tvárnic značky Ytong Klasik o tloušťce 150 mm. Dle výrobce má konstrukce z těchto stavebních prvků vyhovující požární odolnost EI 180 DP1. | Ytong Klasik 150 | EI 180 DP1 | Požárně dělící konstrukce budou dle návrhu projektanta stavby realizovány z pórobetonových tvárnic značky Ytong Klasik o tloušťce 150 mm. Dle výrobce má konstrukce z těchto stavebních prvků vyhovující požární odolnost EI 180 DP1. | Ytong Klasik 150 | EI 180 DP1 | Požárně dělící konstrukce budou dle návrhu projektanta stavby realizovány z pórobetonových tvárnic značky Ytong Klasik o tloušťce 150 mm. Dle výrobce má konstrukce z těchto stavebních prvků vyhovující požární odolnost EI 180 DP1. | Ytong Klasik 150 | EI 180 DP1 | Požárně dělící konstrukce budou dle návrhu projektanta stavby realizovány z pórobetonových tvárnic značky Ytong Klasik o tloušťce 150 mm. Dle výrobce má konstrukce z těchto stavebních prvků vyhovující požární odolnost EI 180 DP1. | Ytong Klasik 150 | EI 180 DP1 | Požárně dělící konstrukce budou dle návrhu projektanta stavby realizovány z pórobetonových tvárnic značky Ytong Klasik o tloušťce 150 mm. Dle výrobce má konstrukce z těchto stavebních prvků vyhovující požární odolnost EI 180 DP1. | Ytong Klasik 150 | EI 180 DP1 | Požárně dělící konstrukce budou dle návrhu projektanta stavby realizovány z pórobetonových tvárnic značky Ytong Klasik o tloušťce 150 mm. Dle výrobce má konstrukce z těchto stavebních prvků vyhovující požární odolnost EI 180 DP1. | Ytong Klasik 150 | EI 180 DP1 | Požárně dělící konstrukce budou dle návrhu projektanta stavby realizovány z pórobetonových tvárnic značky Ytong Klasik o tloušťce 150 mm. Dle výrobce má konstrukce z těchto stavebních prvků vyhovující požární odolnost EI 180 DP1. | Ytong Klasik 150 | EI 180 DP1 | Požárně dělící konstrukce budou dle návrhu projektanta stavby realizovány z pórobetonových tvárnic značky Ytong Klasik o tloušťce 150 mm. Dle výrobce má konstrukce z těchto stavebních prvků vyhovující požární odolnost EI 180 DP1. | Ytong Klasik 150 | EI 180 DP1 | Požárně dělící konstrukce budou dle návrhu projektanta stavby realizovány z pórobetonových tvárnic značky Ytong Klasik o tloušťce 150 mm. Dle výrobce má konstrukce z těchto stavebních prvků vyhovující požární odolnost EI 180 DP1. | Ytong Klasik 150 | EI 180 DP1 | Požárně dělící konstrukce budou dle návrhu projektanta stavby realizovány z pórobetonových tvárnic značky Ytong Klasik o tloušťce 150 mm. Dle výrobce má konstrukce z těchto stavebních prvků vyhovující požární odolnost EI 180 DP1. | Ytong Klasik 150 | EI 180 DP1 | Požárně dělící konstrukce budou dle návrhu projektanta stavby realizovány z pórobetonových tvárnic značky Ytong Klasik o tloušťce 150 mm. Dle výrobce má konstrukce z těchto stavebních prvků vyhovující požární odolnost EI 180 DP1. | Ytong Klasik 150 | EI 180 DP1 | Požárně dělící konstrukce budou dle návrhu projektanta stavby realizovány z pórobetonových tvárnic značky Ytong Klasik o tloušťce 150 mm. Dle výrobce má konstrukce z těchto stavebních prvků vyhovující požární odolnost EI 180 DP1. | Ytong Klasik 150 | EI 180 DP1 | Požárně dělící konstrukce budou dle návrhu projektanta stavby realizovány z pórobetonových tvárnic značky Ytong Klasik o tloušťce 150 mm. Dle výrobce má konstrukce z těchto stavebních prvků vyhovující požární odolnost EI 180 DP1. | Ytong Klasik 150 | EI 180 DP1 | Požárně dělící konstrukce budou dle návrhu projektanta stavby realizovány z pórobetonových tvárnic značky Ytong Klasik o tloušťce 150 mm. Dle výrobce má konstrukce z těchto stavebních prvků vyhovující požární odolnost EI 180 DP1. | Ytong Klasik 150 | EI 180 DP1 | Požárně dělící konstrukce budou dle návrhu projektanta stavby realizovány z pórobetonových tvárnic značky Ytong Klasik o tloušťce 150 mm. Dle výrobce má konstrukce z těchto stavebních prvků vyhovující požární odolnost EI 180 DP1. | Ytong Klasik 150 | EI 180 DP1 | Požárně dělící konstrukce budou dle návrhu projektanta stavby realizovány z pórobetonových tvárnic značky Ytong Klasik o tloušťce 150 mm. Dle výrobce má konstrukce z těchto stavebních prvků vyhovující požární odolnost EI 180 DP1. | Ytong Klasik 150 | EI 180 DP1 | Požárně dělící konstrukce budou dle návrhu projektanta stavby realizovány z pórobetonových tvárnic značky Ytong Klasik o tloušťce 150 mm. Dle výrobce má konstrukce z těchto stavebních prvků vyhovující požární odolnost EI 180 DP1. | Ytong Klasik 150 | EI 180 DP1 | Požárně dělící konstrukce budou dle návrhu projektanta stavby realizovány z pórobetonových tvárnic značky Ytong Klasik o tloušťce 150 mm. Dle výrobce má konstrukce z těchto stavebních prvků vyhovující požární odolnost EI 180 DP1. | Ytong Klasik 150 | EI 180 DP1 | Požárně dělící konstrukce budou dle návrhu projektanta stavby realizovány z pórobetonových tvárnic značky Ytong Klasik o tloušťce 150 mm. Dle výrobce má konstrukce z těchto stavebních prvků vyhovující požární odolnost EI 180 DP1. | Ytong Klasik 150 | EI 180 DP1 | Požárně dělící konstrukce budou dle návrhu projektanta stavby realizovány z pórobetonových tvárnic značky Ytong Klasik o tloušťce 150 mm. Dle výrobce má konstrukce z těchto stavebních prvků vyhovující požární odolnost EI 180 DP1. | Ytong Klasik 150 | EI 180 DP1 | Požárně dělící konstrukce budou dle návrhu projektanta stavby realizovány z pórobetonových tvárnic značky Ytong Klasik o tloušťce 150 mm. Dle výrobce má konstrukce z těchto stavebních prvků vyhovující požární odolnost EI 180 DP1. | Ytong Klasik 150 | EI 180 DP1 | Požárně dělící konstrukce budou dle návrhu projektanta stavby realizovány z pórobetonových tvárnic značky Ytong Klasik o tloušťce 150 mm. Dle výrobce má konstrukce z těchto stavebních prvků vyhovující požární odolnost EI 180 DP1. | Ytong Klasik 150 | EI 180 DP1 | Požárně dělící konstrukce budou dle návrhu projektanta stavby realizovány z pórobetonových tvárnic značky Ytong Klasik o tloušťce 150 mm. Dle výrobce má konstrukce z těchto stavebních prvků vyhovující požární odolnost EI 180 DP1. | Ytong Klasik 150 | EI 180 DP1 | Požárně dělící konstrukce budou dle návrhu projektanta stavby realizovány z pórobetonových tvárnic značky Ytong Klasik o tloušťce 150 mm. Dle výrobce má konstrukce z těchto stavebních prvků vyhovující požární odolnost EI 180 DP1. | Ytong Klasik 150 | EI 180 DP1 | Požárně dělící konstrukce budou dle návrhu projektanta stavby realizovány z pórobetonových tvárnic značky Ytong Klasik o tloušťce 150 mm. Dle výrobce má konstrukce z těchto stavebních prvků vyhovující požární odolnost EI 180 DP1. | Ytong Klasik 150 | EI 180 DP1 | Požárně dělící konstrukce budou dle návrhu projektanta stavby realizovány z pórobetonových tvárnic značky Ytong Klasik o tloušťce 150 mm. Dle výrobce má konstrukce z těchto stavebních prvků vyhovující požární odolnost EI 180 DP1. | Ytong Klasik 150 | EI 180 DP1 | Požárně dělící konstrukce budou dle návrhu projektanta stavby realizovány z pórobetonových tvárnic značky Ytong Klasik o tloušťce 150 mm. Dle výrobce má konstrukce z těchto stavebních prvků vyhovující požární odolnost EI 180 DP1. | Ytong Klasik 150 | EI 180 DP1 | Požárně dělící konstrukce budou dle návrhu projektanta stavby realizovány z pórobetonových tvárnic značky Ytong Klasik o tloušťce 150 mm. Dle výrobce má konstrukce z těchto stavebních prvků vyhovující požární odolnost EI 180 DP1. | Ytong Klasik 150 | EI 180 DP1 | Požárně dělící konstrukce budou dle návrhu projektanta stavby realizovány z pórobetonových tvárnic značky Ytong Klasik o tloušťce 150 mm. Dle výrobce má konstrukce z těchto stavebních prvků vyhovující požární odolnost EI 180 DP1. | Ytong Klasik 150 | EI 180 DP1 | Požárně dělící konstrukce budou dle návrhu projektanta stavby realizovány z pórobetonových tvárnic značky Ytong Klasik o tloušťce 150 mm. Dle výrobce má konstrukce z těchto stavebních prvků vyhovující požární odolnost EI 180 DP1. | Ytong Klasik 150 | EI 180 DP1 | Požárně dělící konstrukce budou dle návrhu projektanta stavby realizovány z pórobetonových tvárnic značky Ytong Klasik o tloušťce 150 mm. Dle výrobce má konstrukce z těchto stavebních prvků vyhovující požární odolnost EI 180 DP1. | Ytong Klasik 150 | EI 180 DP1 | Požárně dělící konstrukce budou dle návrhu projektanta stavby realizovány z pórobetonových tvárnic značky Ytong Klasik o tloušťce 150 mm. Dle výrobce má konstrukce z těchto stavebních prvků vyhovující požární odolnost EI 180 DP1. | Ytong Klasik 150 | EI 180 DP1 | Požárně dělící konstrukce budou dle návrhu projektanta stavby realizovány z pórobetonových tvárnic značky Ytong Klasik o tloušťce 150 mm. Dle výrobce má konstrukce z těchto stavebních prvků vyhovující požární odolnost EI 180 DP1. | Ytong Klasik 150 | EI 180 DP1 | Požárně dělící konstrukce budou dle návrhu projektanta stavby realizovány z pórobetonových tvárnic značky Ytong Klasik o tloušťce 150 mm. Dle výrobce má konstrukce z těchto stavebních prvků vyhovující požární odolnost EI 180 DP1. | Ytong Klasik 150 | EI 180 DP1 | Požárně dělící konstrukce budou dle návrhu projektanta stavby realizovány z pórobetonových tvárnic značky Ytong Klasik o tloušťce 150 mm. Dle výrobce má konstrukce z těchto stavebních prvků vyhovující požární odolnost EI 180 DP1. | Ytong Klasik 150 | EI 180 DP1 | Požárně dělící konstrukce budou dle návrhu projektanta stavby realizovány z pórobetonových tvárnic značky Ytong Klasik o tloušťce 150 mm. Dle výrobce má konstrukce z těchto stavebních prvků vyhovující požární odolnost EI 180 DP1. | Ytong Klasik 150 | EI 180 DP1 | Požárně dělící konstrukce budou dle návrhu projektanta stavby realizovány z pórobetonových tvárnic značky Ytong Klasik o tloušťce 150 mm. Dle výrobce má konstrukce z těchto stavebních prvků vyhovující požární odolnost EI 180 DP1. | Ytong Klasik 150 | EI 180 DP1 | Požárně dělící konstrukce budou dle návrhu projektanta stavby realizovány z pórobetonových tvárnic značky Ytong Klasik o tloušťce 150 mm. Dle výrobce má konstrukce z těchto stavebních prvků vyhovující požární odolnost EI 180 DP1. | Ytong Klasik 150 | EI 180 DP1 | Požárně dělící konstrukce budou dle návrhu projektanta stavby realizovány z pórobetonových tvárnic značky Ytong Klasik o tloušťce 150 mm. Dle výrobce má konstrukce z těchto stavebních prvků vyhovující požární odolnost EI 180 DP1. | Ytong Klasik 150 | EI 180 DP1 | Požárně dělící konstrukce budou dle návrhu projektanta stavby realizovány z pórobetonových tvárnic značky Ytong Klasik o tloušťce 150 mm. Dle výrobce má konstrukce z těchto stavebních prvků vyhovující požární odolnost EI 180 DP1. | Ytong Klasik 150 | EI 180 DP1 | Požárně dělící konstrukce budou dle návrhu projektanta stavby realizovány z pórobetonových tvárnic značky Ytong Klasik o tloušťce 150 mm. Dle výrobce má konstrukce z těchto stavebních prvků vyhovující požární odolnost EI 180 DP1. | Ytong Klasik 150 | EI 180 DP1 | Požárně dělící konstrukce budou dle návrhu projektanta stavby realizovány z pórobetonových tvárnic značky Ytong Klasik o tloušťce 150 mm. Dle výrobce má konstrukce z těchto stavebních prvků vyhovující požární odolnost EI 180 DP1. | Ytong Klasik 150 | EI 180 DP1 | Požárně dělící konstrukce budou dle návrhu projektanta stavby realizovány z pórobetonových tvárnic značky Ytong Klasik o tloušťce 150 mm. Dle výrobce má konstrukce z těchto stavebních prvků vyhovující požární odolnost EI 180 DP1. | Ytong Klasik 150 | EI 180 DP1 | Požárně dělící konstrukce budou dle návrhu projektanta stavby realizovány z pórobetonových tvárnic značky Ytong Klasik o tloušťce 150 mm. Dle výrobce má konstrukce z těchto stavebních prvků vyhovující požární odolnost EI 180 DP1. | Ytong Klasik 150 | EI 180 DP1 | Požárně dělící konstrukce budou dle návrhu projektanta stavby realizovány z pórobetonových tvárnic značky Ytong Klasik o tloušťce 150 mm. Dle výrobce má konstrukce z těchto stavebních prvků vyhovující požární odolnost EI 180 DP1. | Ytong Klasik 150 | EI 180 DP1 | Požárně dělící konstrukce budou dle návrhu projektanta stavby realizovány z pórobetonových tvárnic značky Ytong Klasik o tloušťce 150 mm. Dle výrobce má konstrukce z těchto stavebních prvků vyhovující požární odolnost EI 180 DP1. | Ytong Klasik 150 | EI 180 DP1 | Požárně dělící konstrukce budou dle návrhu projektanta stavby realizovány z pórobetonových tvárnic značky Ytong Klasik o tloušťce 150 mm. Dle výrobce má konstrukce z těchto stavebních prvků vyhovující požární odolnost EI 180 DP1. | Ytong Klasik 150 | EI 180 DP1 | Požárně dělící konstrukce budou dle návrhu projektanta stavby realizovány z pórobetonových tvárnic značky Ytong Klasik o tloušťce 150 mm. Dle výrobce má konstrukce z těchto stavebních prvků vyhovující požární odolnost EI 180 DP1. | Ytong Klasik 150 | EI 180 DP1 | Požárně dělící konstrukce budou dle návrhu projektanta stavby realizovány z pórobetonových tvárnic značky Ytong Klasik o tloušťce 150 mm. Dle výrobce má konstrukce z těchto stavebních prvků vyhovující požární odolnost EI 180 DP1. | Ytong Klasik 150 | EI 180 DP1 | Požárně dělící konstrukce budou dle návrhu projektanta stavby realizovány z pórobetonových tvárnic značky Ytong Klasik o tloušťce 150 mm. Dle výrobce má konstrukce z těchto stavebních prvků vyhovující požární odolnost EI 180 DP1. | Ytong Klasik 150 | EI 180 DP1 | Požárně dělící konstrukce budou dle návrhu projektanta stavby realizovány z pórobetonových tvárnic značky Ytong Klasik o tloušťce 150 mm. Dle výrobce má konstrukce z těchto stavebních prvků vyhovující požární odolnost EI 180 DP1. | Ytong Klasik 150 | EI 180 DP1 | Požárně dělící konstrukce budou dle návrhu projektanta stavby realizovány z pórobetonových tvárnic značky Ytong Klasik o tloušťce 150 mm. Dle výrobce má konstrukce z těchto stavebních prvků vyhovující požární odolnost EI 180 DP1. | Ytong Klasik 150 | EI 180 DP1 | Požárně dělící konstrukce budou dle návrhu projektanta stavby realizovány z pórobetonových tvárnic značky Ytong Klasik o tloušťce 150 mm. Dle výrobce má konstrukce z těchto stavebních prvků vyhovující požární odolnost EI 180 DP1. | Ytong Klasik 150 | EI 180 DP1 | Požárně dělící konstrukce budou dle návrhu projektanta stavby realizovány z pórobetonových tvárnic značky Ytong Klasik o tloušťce 150 mm. Dle výrobce má konstrukce z těchto stavebních prvků vyhovující požární odolnost EI 180 DP1. | Ytong Klasik 150 | EI 180 DP1 | Požárně dělící konstrukce budou dle návrhu projektanta stavby realizovány z pórobetonových tvárnic značky Ytong Klasik o tloušťce 150 mm. Dle výrobce má konstrukce z těchto stavebních prvků vyhovující požární odolnost EI 180 DP1. | Ytong Klasik 150 | EI 180 DP1 | Požárně dělící konstrukce budou dle návrhu projektanta stavby realizovány z pórobetonových tvárnic značky Ytong Klasik o tloušťce 150 mm. Dle výrobce má konstrukce z těchto stavebních prvků vyhovující požární odolnost EI 180 DP1. | Ytong Klasik 150 | EI 180 DP1 | Požárně dělící konstrukce budou dle návrhu projektanta stavby realizovány z pórobetonových tvárnic značky Ytong Klasik o tloušťce 150 mm. Dle výrobce má konstrukce z těchto stavebních prvků vyhovující požární odolnost EI 180 DP1. | Ytong Klasik 150 | EI 180 DP1 | Požárně dělící konstrukce budou dle návrhu projektanta stavby realizovány z pórobetonových tvárnic značky Ytong Klasik o tloušťce 150 mm. Dle výrobce má konstrukce z těchto stavebních prvků vyhovující požární odolnost EI 180 DP1. | Ytong Klasik 150 | EI 180 DP1 | Požárně dělící konstrukce budou dle návrhu projektanta stavby realizovány z pórobetonových tvárnic značky Ytong Klasik o tloušťce 150 mm. Dle výrobce má konstrukce z těchto stavebních prvků vyhovující požární odolnost EI 180 DP1. | Ytong Klasik 150 | EI 180 DP1 | Požárně dělící konstrukce budou dle návrhu projektanta stavby realizovány z pórobetonových tvárnic značky Ytong Klasik o tloušťce 150 mm. Dle výrobce má konstrukce z těchto stavebních prvků vyhovující požární odolnost EI 180 DP1. | Ytong Klasik 150 | EI 180 DP1 | Požárně dělící konstrukce budou dle návrhu projektanta stavby realizovány z pórobetonových tvárnic značky Ytong Klasik o tloušťce 150 mm. Dle výrobce má konstrukce z těchto stavebních prvků vyhovující požární odolnost EI 180 DP1. | Ytong Klasik 150 | EI 180 DP1 | Požárně dělící konstrukce budou dle návrhu projektanta stavby realizovány z pórobetonových tvárnic značky Ytong Klasik o tloušťce 150 mm. Dle výrobce má konstrukce z těchto stavebních prvků vyhovující požární odolnost EI 180 DP1. | Ytong Klasik 150 | EI 180 DP1 | Požárně dělící konstrukce budou dle návrhu projektanta stavby realizovány z pórobetonových tvárnic značky Ytong Klasik o tloušťce 150 mm. Dle výrobce má konstrukce z těchto stavebních prvků vyhovující požární odolnost EI 180 DP1. | Ytong Klasik 150 | EI 180 DP1 | Požárně dělící konstrukce budou dle návrhu projektanta stavby realizovány z pórobetonových tvárnic značky Ytong Klasik o tloušťce 150 mm. Dle výrobce má konstrukce z těchto stavebních prvků vyhovující požární odolnost EI 180 DP1. | Ytong Klasik 150 | EI 180 DP1 | Požárně dělící konstrukce budou dle návrhu projektanta stavby realizovány z pórobetonových tvárnic značky Ytong Klasik o tloušťce 150 mm. Dle výrobce má konstrukce z těchto stavebních prvků vyhovující požární odolnost EI 180 DP1. | Ytong Klasik 150 | EI 180 DP1 | Požárně dělící konstrukce budou dle návrhu projektanta stavby realizovány z pórobetonových tvárnic značky Ytong Klasik o tloušťce 150 mm. Dle výrobce má konstrukce z těchto stavebních prvků vyhovující požární odolnost EI 180 DP1. | Ytong Klasik 150 | EI 180 DP1 | Požárně dělící konstrukce budou dle návrhu projektanta stavby realizovány z pórobetonových tvárnic značky Ytong Klasik o tloušťce 150 mm. Dle výrobce má konstrukce z těchto stavebních prvků vyhovující požární odolnost EI 180 DP1. | Ytong Klasik 150 | EI 180 DP1 | Požárně dělící konstrukce budou dle návrhu projektanta stavby realizovány z pórobetonových tvárnic značky Ytong Klasik o tloušťce 150 mm. Dle výrobce má konstrukce z těchto stavebních prvků vyhovující požární odolnost EI 180 DP1. | Ytong Klasik 150 | EI 180 DP1 | Požárně dělící konstrukce budou dle návrhu projektanta stavby realizovány z pórobetonových tvárnic značky Ytong Klasik o tloušťce 150 mm. Dle výrobce má konstrukce z těchto stavebních prvků vyhovující požární odolnost EI 180 DP1. | Ytong Klasik 150 | EI 180 DP1 | Požárně dělící konstrukce budou dle návrhu projektanta stavby realizovány z pórobetonových tvárnic značky Ytong Klasik o tloušťce 150 mm. Dle výrobce má konstrukce z těchto stavebních prvků vyhovující požární odolnost EI 180 DP1. | Ytong Klasik 150 | EI 180 DP1 | Požárně dělící konstrukce budou dle návrhu projektanta stavby realizovány z pórobetonových tvárnic značky Ytong Klasik o tloušťce 150 mm. Dle výrobce má konstrukce z těchto stavebních prvků vyhovující požární odolnost EI 180 DP1. | Ytong Klasik 150 | EI 180 DP1 | Požárně dělící konstrukce budou dle návrhu projektanta stavby realizovány z pórobetonových tvárnic značky Ytong Klasik o tloušťce 150 mm. Dle výrobce má konstrukce z těchto stavebních prvků vyhovující požární odolnost EI 180 DP1. | Ytong Klasik 150 | EI 180 DP1 | Požárně dělící konstrukce budou dle návrhu projektanta stavby realizovány z pórobetonových tvárnic značky Ytong Klasik o tloušťce 150 mm. Dle výrobce má konstrukce z těchto stavebních prvků vyhovující požární odolnost EI 180 DP1. | Ytong Klasik 150 | EI 180 DP1 | Požárně dělící konstrukce budou dle návrhu projektanta stavby realizovány z pórobetonových tvárnic značky Ytong Klasik o tloušťce 150 mm. Dle výrobce má konstrukce z těchto stavebních prvků vyhovující požární odolnost EI 180 DP1. | Ytong Klasik 150 | EI 180 DP1 | Požárně dělící konstrukce budou dle návrhu projektanta stavby realizovány z pórobetonových tvárnic značky Ytong Klasik o tloušťce 150 mm. Dle výrobce má konstrukce z těchto stavebních prvků vyhovující požární odolnost EI 180 DP1. | Ytong Klasik 150 | EI 180 DP1 | Požárně dělící konstrukce budou dle návrhu projektanta stavby realizovány z pórobetonových tvárnic značky Ytong Klasik o tloušťce 150 mm. Dle výrobce má konstrukce z těchto stavebních prvků vyhovující požární odolnost EI 180 DP1. | Ytong Klasik 150 | EI 180 DP1 | Požárně dělící konstrukce budou dle návrhu projektanta stavby realizovány z pórobetonových tvárnic značky Ytong Klasik o tloušťce 150 mm. Dle výrobce má konstrukce z těchto stavebních prvků vyhovující požární odolnost EI 180 DP1. | Ytong Klasik 150 | EI 180 DP1 | Požárně dělící konstrukce budou dle návrhu projektanta stavby realizovány z pórobetonových tvárnic značky Ytong Klasik o tloušťce 150 mm. Dle výrobce má konstrukce z těchto stavebních prvků vyhovující požární odolnost EI 180 DP1. | Ytong Klasik 150 | EI 180 DP1 | Požárně dělící konstrukce budou dle návrhu projektanta stavby realizovány z pórobetonových tvárnic značky Ytong Klasik o tloušťce 150 mm. Dle výrobce má konstrukce z těchto stavebních prvků vyhovující požární odolnost EI 180 DP1. | Ytong Klasik 150 | EI 180 DP1 | Požárně dělící konstrukce budou dle návrhu projektanta stavby realizovány z pórobetonových tvárnic značky Ytong Klasik o tloušťce 150 mm. Dle výrobce má konstrukce z těchto stavebních prvků vyhovující požární odolnost EI 180 DP1. | Ytong Klasik 150 | EI 180 DP1 | Požárně dělící konstrukce budou dle návrhu projektanta stavby realizovány z pórobetonových tvárnic značky Ytong Klasik o tloušťce 150 mm. Dle výrobce má konstrukce z těchto stavebních prvků vyhovující požární odolnost EI 180 DP1. | Ytong Klasik 150 | EI 180 DP1 | Požárně dělící konstrukce budou dle návrhu projektanta stavby realizovány z pórobetonových tvárnic značky Ytong Klasik o tloušťce 150 mm. Dle výrobce má konstrukce z těchto stavebních prvků vyhovující požární odolnost EI 180 DP1. | Ytong Klasik 150 | EI 180 DP1 | Požárně dělící konstrukce budou dle návrhu projektanta stavby realizovány z pórobetonových tvárnic značky Ytong Klasik o tloušťce 150 mm. Dle výrobce má konstrukce z těchto stavebních prvků vyhovující požární odolnost EI 180 DP1. | Ytong Klasik 150 | EI 180 DP1 | Požárně dělící konstrukce budou dle návrhu projektanta stavby realizovány z pórobetonových tvárnic značky Ytong Klasik o tloušťce 150 mm. Dle výrobce má konstrukce z těchto stavebních prvků vyhovující požární odolnost EI 180 DP1. | Ytong Klasik 150 | EI 180 DP1 | Požárně dělící konstrukce budou dle návrhu projektanta stavby realizovány z pórobetonových tvárnic značky Ytong Klasik o tloušťce 150 mm. Dle výrobce má konstrukce z těchto stavebních prvků vyhovující požární odolnost EI 180 DP1. | Ytong Klasik 150 | EI 180 DP1 | Požárně dělící konstrukce budou dle návrhu projektanta stavby realizovány z pórobetonových tvárnic značky Ytong Klasik o tloušťce 150 mm. Dle výrobce má konstrukce z těchto stavebních prvků vyhovující požární odolnost EI 180 DP1. | Ytong Klasik 150 | EI 180 DP1 | Požárně dělící konstrukce budou dle návrhu projektanta stavby realizovány z pórobetonových tvárnic značky Ytong Klasik o tloušťce 150 mm. Dle výrobce má konstrukce z těchto stavebních prvků vyhovující požární odolnost EI 180 DP1. | Ytong Klasik 150 | EI 180 DP1 | Požárně dělící konstrukce budou dle návrhu projektanta stavby realizovány z pórobetonových tvárnic značky Ytong Klasik o tloušťce 150 mm. Dle výrobce má konstrukce z těchto stavebních prvků vyhovující požární odolnost EI 180 DP1. | Ytong Klasik 150 | EI 180 DP1 | Požárně dělící konstrukce budou dle návrhu projektanta stavby realizovány z pórobetonových tvárnic značky Ytong Klasik o tloušťce 150 mm. Dle výrobce má konstrukce z těchto stavebních prvků vyhovující požární odolnost EI 180 DP1. | Ytong Klasik 150 | EI 180 DP1 | Požárně dělící konstrukce budou dle návrhu projektanta stavby realizovány z pórobetonových tvárnic značky Ytong Klasik o tloušťce 150 mm. Dle výrobce má konstrukce z těchto stavebních prvků vyhovující požární odolnost EI 180 DP1. | Ytong Klasik 150 | EI 180 DP1 | Požárně dělící konstrukce budou dle návrhu projektanta stavby realizovány z pórobetonových tvárnic značky Ytong Klasik o tloušťce 150 mm. Dle výrobce má konstrukce z těchto stavebních prvků vyhovující požární odolnost EI 180 DP1. | Ytong Klasik 150 | EI 180 DP1 | Požárně dělící konstrukce budou dle návrhu projektanta stavby realizovány z pórobetonových tvárnic značky Ytong Klasik o tloušťce 150 mm. Dle výrobce má konstrukce z těchto stavebních prvků vyhovující požární odolnost EI 180 DP1. | Ytong Klasik 150 | EI 180 DP1 | Požárně dělící konstrukce budou dle návrhu projektanta stavby realizovány z pórobetonových tvárnic značky Ytong Klasik o tloušťce 150 mm. Dle výrobce má konstrukce z těchto stavebních prvků vyhovující požární odolnost EI 180 DP1. | Ytong Klasik 150 | EI 180 DP1 | Požárně dělící konstrukce budou dle návrhu projektanta stavby realizovány z pórobetonových tvárnic značky Ytong Klasik o tloušťce 150 mm. Dle výrobce má konstrukce z těchto stavebních prvků vyhovující požární odolnost EI 180 DP1. | Ytong Klasik 150 | EI 180 DP1 | Požárně dělící konstrukce budou dle návrhu projektanta stavby realizovány z pórobetonových tvárnic značky Ytong Klasik o tloušťce 150 mm. Dle výrobce má konstrukce z těchto stavebních prvků vyhovující požární odolnost EI 180 DP1. | Ytong Klasik 150 | EI 180 DP1 | Požárně dělící konstrukce budou dle návrhu projektanta stavby realizovány z pórobetonových tvárnic značky Ytong Klasik o tloušťce 150 mm. Dle výrobce má konstrukce z těchto stavebních prvků vyhovující požární odolnost EI 180 DP1. | Ytong Klasik 150 | EI 180 DP1 | Požárně dělící konstrukce budou dle návrhu projektanta stavby realizovány z pórobetonových tvárnic značky Ytong Klasik o tloušťce 150 mm. Dle výrobce má konstrukce z těchto stavebních prvků vyhovující požární odolnost EI 180 DP1. | Ytong Klasik 150 | EI 180 DP1 | Požárně dělící konstrukce budou dle návrhu projektanta stavby realizovány z pórobetonových tvárnic značky Ytong Klasik o tloušťce 150 mm. Dle výrobce má konstrukce z těchto stavebních prvků vyhovující požární odolnost EI 180 DP1. | Ytong Klasik 150 | EI 180 DP1 | Požárně dělící konstrukce budou dle návrhu projektanta stavby realizovány z pórobetonových tvárnic značky Ytong Klasik o tloušťce 150 mm. Dle výrobce má konstrukce z těchto stavebních prvků vyhovující požární odolnost EI 180 DP1. | Ytong Klasik 150 | EI 180 DP1 | Požárně dělící konstrukce budou dle návrhu projektanta stavby realizovány z pórobetonových tvárnic značky Ytong Klasik o tloušťce 150 mm. Dle výrobce má konstrukce z těchto stavebních prvků vyhovující požární odolnost EI 180 DP1. | Ytong Klasik 150 | EI 180 DP1 | Požárně dělící konstrukce budou dle návrhu projektanta stavby realizovány z pórobetonových tvárnic značky Ytong Klasik o tloušťce 150 mm. Dle výrobce má konstrukce z těchto stavebních prvků vyhovující požární odolnost EI 180 DP1. | Ytong Klasik 150 | EI 180 DP1 | Požárně dělící konstrukce budou dle návrhu projektanta stavby realizovány z pórobetonových tvárnic značky Ytong Klasik o tloušťce 150 mm. Dle výrobce má konstrukce z těchto stavebních prvků vyhovující požární odolnost EI 180 DP1. | Ytong Klasik 150 | EI 180 DP1 | Požárně dělící konstrukce budou dle návrhu projektanta stavby realizovány z pórobetonových tvárnic značky Ytong Klasik o tloušťce 150 mm. Dle výrobce má konstrukce z těchto stavebních prvků vyhovující požární odolnost EI 180 DP1. | Ytong Klasik 150 | EI 180 DP1 | Požárně dělící konstrukce budou dle návrhu projektanta stavby realizovány z pórobetonových tvárnic značky Ytong Klasik o tloušťce 150 mm. Dle výrobce má konstrukce z těchto stavebních prvků vyhovující požární odolnost EI 180 DP1. | Ytong Klasik 150 | EI 180 DP1 | Požárně dělící konstrukce budou dle návrhu projektanta stavby realizovány z pórobetonových tvárnic značky Ytong Klasik o tloušťce 150 mm. Dle výrobce má konstrukce z těchto stavebních prvků vyhovující požární odolnost EI 180 DP1. | Ytong Klasik 150 | EI 180 DP1 | Požárně dělící konstrukce budou dle návrhu projektanta stavby realizovány z pórobetonových tvárnic značky Ytong Klasik o tloušťce 150 mm. Dle výrobce má konstrukce z těchto stavebních prvků vyhovující požární odolnost EI 180 DP1. | Ytong Klasik 150 | EI 180 DP1 | Požárně dělící konstrukce budou dle návrhu projektanta stavby realizovány z pórobetonových tvárnic značky Ytong Klasik o tloušťce 150 mm. Dle výrobce má konstrukce z těchto stavebních prvků vyhovující požární odolnost EI 180 DP1. | Ytong Klasik 150 | EI 180 DP1 | Požárně dělící konstrukce budou dle návrhu projektanta stavby realizovány z pórobetonových tvárnic značky Ytong Klasik o tloušťce 150 mm. Dle výrobce má konstrukce z těchto stavebních prvků vyhovující požární odolnost EI 180 DP1. | Ytong Klasik 150 | EI 180 DP1 | Požárně dělící konstrukce budou dle návrhu projektanta stavby realizovány z pórobetonových tvárnic značky Ytong Klasik o tloušťce 150 mm. Dle výrobce má konstrukce z těchto stavebních prvků vyhovující požární odolnost EI 180 DP1. | Ytong Klasik 150 | EI 180 DP1 | Požárně dělící konstrukce budou dle návrhu projektanta stavby realizovány z pórobetonových tvárnic značky Ytong Klasik o tloušťce 150 mm. Dle výrobce má konstrukce z těchto stavebních prvků vyhovující požární odolnost EI 180 DP1. | Ytong Klasik 150 | EI 180 DP1 | Požárně dělící konstrukce budou dle návrhu projektanta stavby realizovány z pórobetonových tvárnic značky Ytong Klasik o tloušťce 150 mm. Dle výrobce má konstrukce z těchto stavebních prvků vyhovující požární odolnost EI 180 DP1. | Ytong Klasik 150 | EI 180 DP1 | Požárně dělící konstrukce budou dle návrhu projektanta stavby realizovány z pórobetonových tvárnic značky Ytong Klasik o tloušťce 150 mm. Dle výrobce má konstrukce z těchto stavebních prvků vyhovující požární odolnost EI 180 DP1. | Ytong Klasik 150 | EI 180 DP1 | Požárně dělící konstrukce budou dle návrhu projektanta stavby realizovány z pórobetonových tvárnic značky Ytong Klasik o tloušťce 150 mm. Dle výrobce má konstrukce z těchto stavebních prvků vyhovující požární odolnost EI 180 DP1. | Ytong Klasik 150 | EI 180 DP1 | Požárně dělící konstrukce budou dle návrhu projektanta stavby realizovány z pórobetonových tvárnic značky Ytong Klasik o tloušťce 150 mm. Dle výrobce má konstrukce z těchto stavebních prvků vyhovující požární odolnost EI 180 DP1. | Ytong Klasik 150 | EI 180 DP1 | Požárně dělící konstrukce budou dle návrhu projektanta stavby realizovány z pórobetonových tvárnic značky Ytong Klasik o tloušťce 150 mm. Dle výrobce má konstrukce z těchto stavebních prvků vyhovující požární odolnost EI 180 DP1. | Ytong Klasik 150 | EI 180 DP1 | Požárně dělící konstrukce budou dle návrhu projektanta stavby realizovány z pórobetonových tvárnic značky Ytong Klasik o tloušťce 150 mm. Dle výrobce má konstrukce z těchto stavebních prvků vyhovující požární odolnost EI 180 DP1. | Ytong Klasik 150 | EI 180 DP1 | Požárně dělící konstrukce budou dle návrhu projektanta stavby realizovány z pórobetonových tvárnic značky Ytong Klasik o tloušťce 150 mm. Dle výrobce má konstrukce z těchto stavebních prvků vyhovující požární odolnost EI 180 DP1. | Ytong Klasik 150 | EI 180 DP1 | Požárně dělící konstrukce budou dle návrhu projektanta stavby realizovány z pórobetonových tvárnic značky Ytong Klasik o tloušťce 150 mm. Dle výrobce má konstrukce z těchto stavebních prvků vyhovující požární odolnost EI 180 DP1. | Ytong Klasik 150 | EI 180 DP1 | Požárně dělící konstrukce budou dle návrhu projektanta stavby realizovány z pórobetonových tvárnic značky Ytong Klasik o tloušťce 150 mm. Dle výrobce má konstrukce z těchto stavebních prvků vyhovující požární odolnost EI 180 DP1. | Ytong Klasik 150 | EI 180 DP1 | Požárně dělící konstrukce budou dle návrhu projektanta stavby realizovány z pórobetonových tvárnic značky Ytong Klasik o tloušťce 150 mm. Dle výrobce má konstrukce z těchto stavebních prvků vyhovující požární odolnost EI 180 DP1. | Ytong Klasik 150 | EI 180 DP1 | Požárně dělící konstrukce budou dle návrhu projektanta stavby realizovány z pórobetonových tvárnic značky Ytong Klasik o tloušťce 150 mm. Dle výrobce má konstrukce z těchto stavebních prvků vyhovující požární odolnost EI 180 DP1. | Ytong Klasik 150 | EI 180 DP1 | Požárně dělící konstrukce budou dle návrhu projektanta stavby realizovány z pórobetonových tvárnic značky Ytong Klasik o tloušťce 150 mm. Dle výrobce má konstrukce z těchto stavebních prvků vyhovující požární odolnost EI 180 DP1. | Ytong Klasik 150 | EI 180 DP1 | Požárně dělící konstrukce budou dle návrhu projektanta stavby realizovány z pórobetonových tvárnic značky Ytong Klasik o tloušťce 150 mm. Dle výrobce má konstrukce z těchto stavebních prvků vyhovující požární odolnost EI 180 DP1. | Ytong Klasik 150 | EI 180 DP1 | Požárně dělící konstrukce budou dle návrhu projektanta stavby realizovány z pórobetonových tvárnic značky Ytong Klasik o tloušťce 150 mm. Dle výrobce má konstrukce z těchto stavebních prvků vyhovující požární odolnost EI 180 DP1. | Ytong Klasik 150 | EI 180 DP1 | Požárně dělící konstrukce budou dle návrhu projektanta stavby realizovány z pórobetonových tvárnic značky Ytong Klasik o tloušťce 150 mm. Dle výrobce má konstrukce z těchto stavebních prvků vyhovující požární odolnost EI 180 DP1. | Ytong Klasik 150 | EI 180 DP1 | Požárně dělící konstrukce budou dle návrhu projektanta stavby realizovány z pórobetonových tvárnic značky Ytong Klasik o tloušťce 150 mm. Dle výrobce má konstrukce z těchto stavebních prvků vyhovující požární odolnost EI 180 DP1. | Ytong Klasik 150 | EI 180 DP1 | Požárně dělící konstrukce budou dle návrhu projektanta stavby realizovány z pórobetonových tvárnic značky Ytong Klasik o tloušťce 150 mm. Dle výrobce má konstrukce z těchto stavebních prvků vyhovující požární odolnost EI 180 DP1. | Ytong Klasik 150 | EI 180 DP1 | Požárně dělící konstrukce budou dle návrhu projektanta stavby realizovány z pórobetonových tvárnic značky Ytong Klasik o tloušťce 150 mm. Dle výrobce má konstrukce z těchto stavebních prvků vyhovující požární odolnost EI 180 DP1. | Ytong Klasik 150 | EI 180 DP1 | Požárně dělící konstrukce budou dle návrhu projektanta stavby realizovány z pórobetonových tvárnic značky Ytong Klasik o tloušťce 150 mm. Dle výrobce má konstrukce z těchto stavebních prvků vyhovující požární odolnost EI 180 DP1. | Ytong Klasik 150 | EI 180 DP1 | Požárně dělící konstrukce budou dle návrhu projektanta stavby realizovány z pórobetonových tvárnic značky Ytong Klasik o tloušťce 150 mm. Dle výrobce má konstrukce z těchto stavebních prvků vyhovující požární odolnost EI 180 DP1. | Ytong Klasik 150 | EI 180 DP1 | Požárně dělící konstrukce budou dle návrhu projektanta stavby realizovány z pórobetonových tvárnic značky Ytong Klasik o tloušťce 150 mm. Dle výrobce má konstrukce z těchto stavebních prvků vyhovující požární odolnost EI 180 DP1. | Ytong Klasik 150 | EI 180 DP1 | Požárně dělící konstrukce budou dle návrhu projektanta stavby realizovány z pórobetonových tvárnic značky Ytong Klasik o tloušťce 150 mm. Dle výrobce má konstrukce z těchto stavebních prvků vyhovující požární odolnost EI 180 DP1. | Ytong Klasik 150 | EI 180 DP1 | Požárně dělící konstrukce budou dle návrhu projektanta stavby realizovány z pórobetonových tvárnic značky Ytong Klasik o tloušťce 150 mm. Dle výrobce má konstrukce z těchto stavebních prvků vyhovující požární odolnost EI 180 DP1. | Ytong Klasik 150 | EI 180 DP1 | Požárně dělící konstrukce budou dle návrhu projektanta stavby realizovány z pórobetonových tvárnic značky Ytong Klasik o tloušťce 150 mm. Dle výrobce má konstrukce z těchto stavebních prvků vyhovující požární odolnost EI 180 DP1. | Ytong Klasik 150 | EI 180 DP1 | Požárně dělící konstrukce budou dle návrhu projektanta stavby realizovány z pórobetonových tvárnic značky Ytong Klasik o tloušťce 150 mm. Dle výrobce má konstrukce z těchto stavebních prvků vyhovující požární odolnost EI 180 DP1. | Ytong Klasik 150 | EI 180 DP1 | Požárně dělící konstrukce budou dle návrhu projektanta stavby realizovány z pórobetonových tvárnic značky Ytong Klasik o tloušťce 150 mm. Dle výrobce má konstrukce z těchto stavebních prvků vyhovující požární odolnost EI 180 DP1. | Ytong Klasik 150 | EI 180 DP1 | Požárně dělící konstrukce budou dle návrhu projektanta stavby realizovány z pórobetonových tvárnic značky Ytong Klasik o tloušťce 150 mm. Dle výrobce má konstrukce z těchto stavebních prvků vyhovující požární odolnost EI 180 DP1. | Ytong Klasik 150 | EI 180 DP1 | Požárně dělící konstrukce budou dle návrhu projektanta stavby realizovány z pórobetonových tvárnic značky Ytong Klasik o tloušťce 150 mm. Dle výrobce má konstrukce z těchto stavebních prvků vyhovující požární odolnost EI 180 DP1. | Ytong Klasik 150 | EI 180 DP1 | Požárně dělící konstrukce budou dle návrhu projektanta stavby realizovány z pórobetonových tvárnic značky Ytong Klasik o tloušťce 150 mm. Dle výrobce má konstrukce z těchto stavebních prvků vyhovující požární odolnost EI 180 DP1. | Ytong Klasik 150 | EI 180 DP1 | Požárně dělící konstrukce budou dle návrhu projektanta stavby realizovány z pórobetonových tvárnic značky Ytong Klasik o tloušťce 150 mm. Dle výrobce má konstrukce z těchto stavebních prvků vyhovující požární odolnost EI 180 DP1. | Ytong Klasik 150 | EI 180 DP1 | Požárně dělící konstrukce budou dle návrhu projektanta stavby realizovány z pórobetonových tvárnic značky Ytong Klasik o tloušťce 150 mm. Dle výrobce má konstrukce z těchto stavebních prvků vyhovující požární odolnost EI 180 DP1. | Ytong Klasik 150 | EI 180 DP1 | Požárně dělící konstrukce budou dle návrhu projektanta stavby realizovány z pórobetonových tvárnic značky Ytong Klasik o tloušťce 150 mm. Dle výrobce má konstrukce z těchto stavebních prvků vyhovující požární odolnost EI 180 DP1. | Ytong Klasik 150 | EI 180 DP1 | Požárně dělící konstrukce budou dle návrhu projektanta stavby realizovány z pórobetonových tvárnic značky Ytong Klasik o tloušťce 150 mm. Dle výrobce má konstrukce z těchto stavebních prvků vyhovující požární odolnost EI 180 DP1. | Ytong Klasik 150 | EI 180 DP1 | Požárně dělící konstrukce budou dle návrhu projektanta stavby realizovány z pórobetonových tvárnic značky Ytong Klasik o tloušťce 150 mm. Dle výrobce má konstrukce z těchto stavebních prvků vyhovující požární odolnost EI 180 DP1. | Ytong Klasik 150 | EI 180 DP1 | Požárně dělící konstrukce budou dle návrhu projektanta stavby realizovány z pórobetonových tvárnic značky Ytong Klasik o tloušťce 150 mm. Dle výrobce má konstrukce z těchto stavebních prvků vyhovující požární odolnost EI 180 DP1. | Ytong Klasik 150 | EI 180 DP1 | Požárně dělící konstrukce budou dle návrhu projektanta stavby realizovány z pórobetonových tvárnic značky Ytong Klasik o tloušťce 150 mm. Dle výrobce má konstrukce z těchto stavebních prvků vyhovující požární odolnost EI 180 DP1. | Ytong Klasik 150 | EI 180 DP1 | Požárně dělící konstrukce budou dle návrhu projektanta stavby realizovány z pórobetonových tvárnic značky Ytong Klasik o tloušťce 150 mm. Dle výrobce má konstrukce z těchto stavebních prvků vyhovující požární odolnost EI 180 DP1. | Ytong Klasik 150 | EI 180 DP1 | Požárně dělící konstrukce budou dle návrhu projektanta stavby realizovány z pórobetonových tvárnic značky Ytong Klasik o tloušťce 150 mm. Dle výrobce má konstrukce z těchto stavebních prvků vyhovující požární odolnost EI 180 DP1. | Ytong Klasik 150 | EI 180 DP1 | Požárně dělící konstrukce budou dle návrhu projektanta stavby realizovány z pórobetonových tvárnic značky Ytong Klasik o tloušťce 150 mm. Dle výrobce má konstrukce z těchto stavebních prvků vyhovující požární odolnost EI 180 DP1. | Ytong Klasik 150 | EI 180 DP1 | Požárně dělící konstrukce budou dle návrhu projektanta stavby realizovány z pórobetonových tvárnic značky Ytong Klasik o tloušťce 150 mm. Dle výrobce má konstrukce z těchto stavebních prvků vyhovující požární odolnost EI 180 DP1. | Ytong Klasik 150 | EI 180 DP1 | Požárně dělící konstrukce budou dle návrhu projektanta stavby realizovány z pórobetonových tvárnic značky Ytong Klasik o tloušťce 150 mm. Dle výrobce má konstrukce z těchto stavebních prvků vyhovující požární odolnost EI 180 DP1. | Ytong Klasik 150 | EI 180 DP1 | Požárně dělící konstrukce budou dle návrhu projektanta stavby realizovány z pórobetonových tvárnic značky Ytong Klasik o tloušťce 150 mm. Dle výrobce má konstrukce z těchto stavebních prvků vyhovující požární odolnost EI 180 DP1. | Ytong Klasik 150 | EI 180 DP1 | Požárně dělící konstrukce budou dle návrhu projektanta stavby realizovány z pórobetonových tvárnic značky Ytong Klasik o tloušťce 150 mm. Dle výrobce má konstrukce z těchto stavebních prvků vyhovující požární odolnost EI 180 DP1. | Ytong Klasik 150 | EI 180 DP1 | Požárně dělící konstrukce budou dle návrhu projektanta stavby realizovány z pórobetonových tvárnic značky Ytong Klasik o tloušťce 150 mm. Dle výrobce má konstrukce z těchto stavebních prvků vyhovující požární odolnost EI 180 DP1. | Ytong Klasik 150 | EI 180 DP1 | Požárně dělící konstrukce budou dle návrhu projektanta stavby realizovány z pórobetonových tvárnic značky Ytong Klasik o tloušťce 150 mm. Dle výrobce má konstrukce z těchto stavebních prvků vyhovující požární odolnost EI 180 DP1. | Ytong Klasik 150 | EI 180 DP1 | Požárně dělící konstrukce budou dle návrhu projektanta stavby realizovány z pórobetonových tvárnic značky Ytong Klasik o tloušťce 150 mm. Dle výrobce má konstrukce z těchto stavebních prvků vyhovující požární odolnost EI 180 DP1. | Ytong Klasik 150 | EI 180 DP1 | Požárně dělící konstrukce budou dle návrhu projektanta stavby realizovány z pórobetonových tvárnic značky Ytong Klasik o tloušťce 150 mm. Dle výrobce má konstrukce z těchto stavebních prvků vyhovující požární odolnost EI 180 DP1. | Ytong Klasik 150 | EI 180 DP1 | Požárně dělící konstrukce budou dle návrhu projektanta stavby realizovány z pórobetonových tvárnic značky Ytong Klasik o tloušťce 150 mm. Dle výrobce má konstrukce z těchto stavebních prvků vyhovující požární odolnost EI 180 DP1. | Ytong Klasik 150 | EI 180 DP1 | Požárně dělící konstrukce budou dle návrhu projektanta stavby realizovány z pórobetonových tvárnic značky Ytong Klasik o tloušťce 150 mm. Dle výrobce má konstrukce z těchto stavebních prvků vyhovující požární odolnost EI 180 DP1. | Ytong Klasik 150 | EI 180 DP1 | Požárně dělící konstrukce budou dle návrhu projektanta stavby realizovány z pórobetonových tvárnic značky Ytong Klasik o tloušťce 150 mm. Dle výrobce má konstrukce z těchto stavebních prvků vyhovující požární odolnost EI 180 DP1. | Ytong Klasik 150 | EI 180 DP1 | Požárně dělící konstrukce budou dle návrhu projektanta stavby realizovány z pórobetonových tvárnic značky Ytong Klasik o tloušťce 150 mm. Dle výrobce má konstrukce z těchto stavebních prvků vyhovující požární odolnost EI 180 DP1. | Ytong Klasik 150 | EI 180 DP1 | Požárně dělící konstrukce budou dle návrhu projektanta stavby realizovány z pórobetonových tvárnic značky Ytong Klasik o tloušťce 150 mm. Dle výrobce má konstrukce z těchto stavebních prvků vyhovující požární odolnost EI 180 DP1. | Ytong Klasik 150 | EI 180 DP1 | Požárně dělící konstrukce budou dle návrhu projektanta stavby realizovány z pórobetonových tvárnic značky Ytong Klasik o tloušťce 150 mm. Dle výrobce má konstrukce z těchto stavebních prvků vyhovující požární odolnost EI 180 DP1. | Ytong Klasik 150 | EI 180 DP1 | Požárně dělící konstrukce budou dle návrhu projektanta stavby realizovány z pórobetonových tvárnic značky Ytong Klasik o tloušťce 150 mm. Dle výrobce má konstrukce z těchto stavebních prvků vyhovující požární odolnost EI 180 DP1. | Ytong Klasik 150 | EI 180 DP1 | Požárně dělící konstrukce budou dle návrhu projektanta stavby realizovány z pórobetonových tvárnic značky Ytong Klasik o tloušťce 150 mm. Dle výrobce má konstrukce z těchto stavebních prvků vyhovující požární odolnost EI 180 DP1. | Ytong Klasik 150 | EI 180 DP1 | Požárně dělící konstrukce budou dle návrhu projektanta stavby realizovány z pórobetonových tvárnic značky Ytong Klasik o tloušťce 150 mm. Dle výrobce má konstrukce z těchto stavebních prvků vyhovující požární odolnost EI 180 DP1. | Ytong Klasik 150 | EI 180 DP1 | Požárně dělící konstrukce budou dle návrhu projektanta stavby realizovány z pórobetonových tvárnic značky Ytong Klasik o tloušťce 150 mm. Dle výrobce má konstrukce z těchto stavebních prvků vyhovující požární odolnost EI 180 DP1. | Ytong Klasik 150 | EI 180 DP1 | Požárně dělící konstrukce budou dle návrhu projektanta stavby realizovány z pórobetonových tvárnic značky Ytong Klasik o tloušťce 150 mm. Dle výrobce má konstrukce z těchto stavebních prvků vyhovující požární odolnost EI 180 DP1. | Ytong Klasik 150 | EI 180 DP1 | Požárně dělící konstrukce budou dle návrhu projektanta stavby realizovány z pórobetonových tvárnic značky Ytong Klasik o tloušťce 150 mm. Dle výrobce má konstrukce z těchto stavebních prvků vyhovující požární odolnost EI 180 DP1. | Ytong Klasik 150 | EI 180 DP1 | Požárně dělící konstrukce budou dle návrhu projektanta stavby realizovány z pórobetonových tvárnic značky Ytong Klasik o tloušťce 150 mm. Dle výrobce má konstrukce z těchto stavebních prvků vyhovující požární odolnost EI 180 DP1. | Ytong Klasik 150 | EI 180 DP1 | Požárně dělící konstrukce budou dle návrhu projektanta stavby realizovány z pórobetonových tvárnic značky Ytong Klasik o tloušťce 150 mm. Dle výrobce má konstrukce z těchto stavebních prvků vyhovující požární odolnost EI 180 DP1. | Ytong Klasik 150 | EI 180 DP1 | Požárně dělící konstrukce budou dle návrhu projektanta stavby realizovány z pórobetonových tvárnic značky Ytong Klasik o tloušťce 150 mm. Dle výrobce má konstrukce z těchto stavebních prvků vyhovující požární odolnost EI 180 DP1. | Ytong Klasik 150 | EI 180 DP1 | Požárně dělící konstrukce budou dle návrhu projektanta stavby realizovány z pórobetonových tvárnic značky Ytong Klasik o tloušťce 150 mm. Dle výrobce má konstrukce z těchto stavebních prvků vyhovující požární odolnost EI 180 DP1. | Ytong Klasik 150 | EI 180 DP1 | Požárně dělící konstrukce budou dle návrhu projektanta stavby realizovány z pórobetonových tvárnic značky Ytong Klasik o tloušťce 150 mm. Dle výrobce má konstrukce z těchto stavebních prvků vyhovující požární odolnost EI 180 DP1. | Ytong Klasik 150 | EI 180 DP1 | Požárně dělící konstrukce budou dle návrhu projektanta stavby realizovány z pórobetonových tvárnic značky Ytong Klasik o tloušťce 150 mm. Dle výrobce má konstrukce z těchto stavebních prvků vyhovující požární odolnost EI 180 DP1. | Ytong Klasik 150 | EI 180 DP1 | Požárně dělící konstrukce budou dle návrhu projektanta stavby realizovány z pórobetonových tvárnic značky Ytong Klasik o tloušťce 150 mm. Dle výrobce má konstrukce z těchto stavebních prvků vyhovující požární odolnost EI 180 DP1. | Ytong Klasik 150 | EI 180 DP1 | Požárně dělící konstrukce budou dle návrhu projektanta stavby realizovány z pórobetonových tvárnic značky Ytong Klasik o tloušťce 150 mm. Dle výrobce má konstrukce z těchto stavebních prvků vyhovující požární odolnost EI 180 DP1. | Ytong Klasik 150 | EI 180 DP1 | Požárně dělící konstrukce budou dle návrhu projektanta stavby realizovány z pórobetonových tvárnic značky Ytong Klasik o tloušťce 150 mm. Dle výrobce má konstrukce z těchto stavebních prvků vyhovující požární odolnost EI 180 DP1. | Ytong Klasik 150 | EI 180 DP1 | Požárně dělící konstrukce budou dle návrhu projektanta stavby realizovány z pórobetonových tvárnic značky Ytong Klasik o tloušťce 150 mm. Dle výrobce má konstrukce z těchto stavebních prvků vyhovující požární odolnost EI 180 DP1. | Ytong Klasik 150 | EI 180 DP1 | Požárně dělící konstrukce budou dle návrhu projektanta stavby realizovány z pórobetonových tvárnic značky Ytong Klasik o tloušťce 150 mm. Dle výrobce má konstrukce z těchto stavebních prvků vyhovující požární odolnost EI 180 DP1. | Ytong Klasik 150 | EI 180 DP1 | Požárně dělící konstrukce budou dle návrhu projektanta stavby realizovány z pórobetonových tvárnic značky Ytong Klasik o tloušťce 150 mm. Dle výrobce má konstrukce z těchto stavebních prvků vyhovující požární odolnost EI 180 DP1. | Ytong Klasik 150 | EI 180 DP1 | Požárně dělící konstrukce budou dle návrhu projektanta stavby realizovány z pórobetonových tvárnic značky Ytong Klasik o tloušťce 150 mm. Dle výrobce má konstrukce z těchto stavebních prvků vyhovující požární odolnost EI 180 DP1. | Ytong Klasik 150 | EI 180 DP1 | Požárně dělící konstrukce budou dle návrhu projektanta stavby realizovány z pórobetonových tvárnic značky Ytong Klasik o tloušťce 150 mm. Dle výrobce má konstrukce z těchto stavebních prvků vyhovující požární odolnost EI 180 DP1. | Ytong Klasik 150 | EI 180 DP1 | Požárně dělící konstrukce budou dle návrhu projektanta stavby realizovány z pórobetonových tvárnic značky Ytong Klasik o tloušťce 150 mm. Dle výrobce má konstrukce z těchto stavebních prvků vyhovující požární odolnost EI 180 DP1. | Ytong Klasik 150 | EI 180 DP1 | Požárně dělící konstrukce budou dle návrhu projektanta stavby realizovány z pórobetonových tvárnic značky Ytong Klasik o tloušťce 150 mm. Dle výrobce má konstrukce z těchto stavebních prvků vyhovující požární odolnost EI 180 DP1. | Ytong Klasik 150 | EI 180 DP1 | Požárně dělící konstrukce budou dle návrhu projektanta stavby realizovány z pórobetonových tvárnic značky Ytong Klasik o tloušťce 150 mm. Dle výrobce má konstrukce z těchto stavebních prvků vyhovující požární odolnost EI 180 DP1. | Ytong Klasik 150 | EI 180 DP1 | Požárně dělící konstrukce budou dle návrhu projektanta stavby realizovány z pórobetonových tvárnic značky Ytong Klasik o tloušťce 150 mm. Dle výrobce má konstrukce z těchto stavebních prvků vyhovující požární odolnost EI 180 DP1. | Ytong Klasik 150 | EI 180 DP1 | Požárně dělící konstrukce budou dle návrhu projektanta stavby realizovány z pórobetonových tvárnic značky Ytong Klasik o tloušťce 150 mm. Dle výrobce má konstrukce z těchto stavebních prvků vyhovující požární odolnost EI 180 DP1. | Ytong Klasik 150 | EI 180 DP1 | Požárně dělící konstrukce budou dle návrhu projektanta stavby realizovány z pórobetonových tvárnic značky Ytong Klasik o tloušťce 150 mm. Dle výrobce má konstrukce z těchto stavebních prvků vyhovující požární odolnost EI 180 DP1. | Ytong Klasik 150 | EI 180 DP1 | Požárně dělící konstrukce budou dle návrhu projektanta stavby realizovány z pórobetonových tvárnic značky Ytong Klasik o tloušťce 150 mm. Dle výrobce má konstrukce z těchto stavebních prvků vyhovující požární odolnost EI 180 DP1. | Ytong Klasik 150 | EI 180 DP1 | Požárně dělící konstrukce budou dle návrhu projektanta stavby realizovány z pórobetonových tvárnic značky Ytong Klasik o tloušťce 150 mm. Dle výrobce má konstrukce z těchto stavebních prvků vyhovující požární odolnost EI 180 DP1. | Ytong Klasik 150 | EI 180 DP1 | Požárně dělící konstrukce budou dle návrhu projektanta stavby realizovány z pórobetonových tvárnic značky Ytong Klasik o tloušťce 150 mm. Dle výrobce má konstrukce z těchto stavebních prvků vyhovující požární odolnost EI 180 DP1. | Ytong Klasik 150 | EI 180 DP1 | Požárně dělící konstrukce budou dle návrhu projektanta stavby realizovány z pórobetonových tvárnic značky Ytong Klasik o tloušťce 150 mm. Dle výrobce má konstrukce z těchto stavebních prvků vyhovující požární odolnost EI 180 DP1. | Ytong Klasik 150 | EI 180 DP1 | Požárně dělící konstrukce budou dle návrhu projektanta stavby realizovány z pórobetonových tvárnic značky Ytong Klasik o tloušťce 150 mm. Dle výrobce má konstrukce z těchto stavebních prvků vyhovující požární odolnost EI 180 DP1. | Ytong Klasik 150 | EI 180 DP1 | Požárně dělící konstrukce budou dle návrhu projektanta stavby realizovány z pórobetonových tvárnic značky Ytong Klasik o tloušťce 150 mm. Dle výrobce má konstrukce z těchto stavebních prvků vyhovující požární odolnost EI 180 DP1. | Ytong Klasik 150 | EI 180 DP1 | Požárně dělící konstrukce budou dle návrhu projektanta stavby realizovány z pórobetonových tvárnic značky Ytong Klasik o tloušťce 150 mm. Dle výrobce má konstrukce z těchto stavebních prvků vyhovující požární odolnost EI 180 DP1. | Ytong Klasik 150 | EI 180 DP1 | Požárně dělící konstrukce budou dle návrhu projektanta stavby realizovány z pórobetonových tvárnic značky Ytong Klasik o tloušťce 150 mm. Dle výrobce má konstrukce z těchto stavebních prvků vyhovující požární odolnost EI 180 DP1. | Ytong Klasik 150 | EI 180 DP1 | Požárně dělící konstrukce budou dle návrhu projektanta stavby realizovány z pórobetonových tvárnic značky Ytong Klasik o tloušťce 150 mm. Dle výrobce má konstrukce z těchto stavebních prvků vyhovující požární odolnost EI 180 DP1. | Ytong Klasik 150 | EI 180 DP1 | Požárně dělící konstrukce budou dle návrhu projektanta stavby realizovány z pórobetonových tvárnic značky Ytong Klasik o tloušťce 150 mm. Dle výrobce má konstrukce z těchto stavebních prvků vyhovující požární odolnost EI 180 DP1. | Ytong Klasik 150 | EI 180 DP1 | Požárně dělící konstrukce budou dle návrhu projektanta stavby realizovány z pórobetonových tvárnic značky Ytong Klasik o tloušťce 150 mm. Dle výrobce má konstrukce z těchto stavebních prvků vyhovující požární odolnost EI 180 DP1. | Ytong Klasik 150 | EI 180 DP1 | Požárně dělící konstrukce budou dle návrhu projektanta stavby realizovány z pórobetonových tvárnic značky Ytong Klasik o tloušťce 150 mm. Dle výrobce má konstrukce z těchto stavebních prvků vyhovující požární odolnost EI 180 DP1. | Ytong Klasik 150 | EI 180 DP1 | Požárně dělící konstrukce budou dle návrhu projektanta stavby realizovány z pórobetonových tvárnic značky Ytong Klasik o tloušťce 150 mm. Dle výrobce má konstrukce z těchto stavebních prvků vyhovující požární odolnost EI 180 DP1. | Ytong Klasik 150 | EI 180 DP1 | Požárně dělící konstrukce budou dle návrhu projektanta stavby realizovány z pórobetonových tvárnic značky Ytong Klasik o tloušťce 150 mm. Dle výrobce má konstrukce z těchto stavebních prvků vyhovující požární odolnost EI 180 DP1. | Ytong Klasik 150 | EI 180 DP1 | Požárně dělící konstrukce budou dle návrhu projektanta stavby realizovány z pórobetonových tvárnic značky Ytong Klasik o tloušťce 150 mm. Dle výrobce má konstrukce z těchto stavebních prvků vyhovující požární odolnost EI 180 DP1. | Ytong Klasik 150 | EI 180 DP1 | Požárně dělící konstrukce budou dle návrhu projektanta stavby realizovány z pórobetonových tvárnic značky Ytong Klasik o tloušťce 150 mm. Dle výrobce má konstrukce z těchto stavebních prvků vyhovující požární odolnost EI 180 DP1. | Ytong Klasik 150 | EI 180 DP1 | Požárně dělící konstrukce budou dle návrhu projektanta stavby realizovány z pórobetonových tvárnic značky Ytong Klasik o tloušťce 150 mm. Dle výrobce má konstrukce z těchto stavebních prvků vyhovující požární odolnost EI 180 DP1. | Ytong Klasik 150 | EI 180 DP1 | Požárně dělící konstrukce budou dle návrhu projektanta stavby realizovány z pórobetonových tvárnic značky Ytong Klasik o tloušťce 150 mm. Dle výrobce má konstrukce z těchto stavebních prvků vyhovující požární odolnost EI 180 DP1. | Ytong Klasik 150 | EI 180 DP1 | Požárně dělící konstrukce budou dle návrhu projektanta stavby realizovány z pórobetonových tvárnic značky Ytong Klasik o tloušťce 150 mm. Dle výrobce má konstrukce z těchto stavebních prvků vyhovující požární odolnost EI 180 DP1. | Ytong Klasik 150 | EI 180 DP1 | Požárně dělící konstrukce budou dle návrhu projektanta stavby realizovány z pórobetonových tvárnic značky Ytong Klasik o tloušťce 150 mm. Dle výrobce má konstrukce z těchto stavebních prvků vyhovující požární odolnost EI 180 DP1. | Ytong Klasik 150 | EI 180 DP1 | Požárně dělící konstrukce budou dle návrhu projektanta stavby realizovány z pórobetonových tvárnic značky Ytong Klasik o tloušťce 150 mm. Dle výrobce má konstrukce z těchto stavebních prvků vyhovující požární odolnost EI 180 DP1. | Ytong Klasik 150 | EI 180 DP1 | Požárně dělící konstrukce budou dle návrhu projektanta stavby realizovány z pórobetonových tvárnic značky Ytong Klasik o tloušťce 150 mm. Dle výrobce má konstrukce z těchto stavebních prvků vyhovující požární odolnost EI 180 DP1. | Ytong Klasik 150 | EI 180 DP1 | Požárně dělící konstrukce budou dle návrhu projektanta stavby realizovány z pórobetonových tvárnic značky Ytong Klasik o tloušťce 150 mm. Dle výrobce má konstrukce z těchto stavebních prvků vyhovující požární odolnost EI 180 DP1. | Ytong Klasik 150 | EI 180 DP1 | Požárně dělící konstrukce budou dle návrhu projektanta stavby realizovány z pórobetonových tvárnic značky Ytong Klasik o tloušťce 150 mm. Dle výrobce má konstrukce z těchto stavebních prvků vyhovující požární odolnost EI 180 DP1. | Ytong Klasik 150 | EI 180 DP1 | Požárně dělící konstrukce budou dle návrhu projektanta stavby realizovány z pórobetonových tvárnic značky Ytong Klasik o tloušťce 150 mm. Dle výrobce má konstrukce z těchto stavebních prvků vyhovující požární odolnost EI 180 DP1. | Ytong Klasik 150 | EI 180 DP1 | Požárně dělící konstrukce budou dle návrhu projektanta stavby realizovány z pórobetonových tvárnic značky Ytong Klasik o tloušťce 150 mm. Dle výrobce má konstrukce z těchto stavebních prvků vyhovující požární odolnost EI 180 DP1. | Ytong Klasik 150 | EI 180 DP1 | Požárně dělící konstrukce budou dle návrhu projektanta stavby realizovány z pórobetonových tvárnic značky Ytong Klasik o tloušťce 150 mm. Dle výrobce má konstrukce z těchto stavebních prvků vyhovující požární odolnost EI 180 DP1. | Ytong Klasik 150 | EI 180 DP1 | Požárně dělící konstrukce budou dle návrhu projektanta stavby realizovány z pórobetonových tvárnic značky Ytong Klasik o tloušťce 150 mm. Dle výrobce má konstrukce z těchto stavebních prvků vyhovující požární odolnost EI 180 DP1. | Ytong Klasik 150 | EI 180 DP1 | Požárně dělící konstrukce budou dle návrhu projektanta stavby realizovány z pórobetonových tvárnic značky Ytong Klasik o tloušťce 150 mm. Dle výrobce má konstrukce z těchto stavebních prvků vyhovující požární odolnost EI 180 DP1. | Ytong Klasik 150 | EI 180 DP1 | Požárně dělící konstrukce budou dle návrhu projektanta stavby realizovány z pórobetonových tvárnic značky Ytong Klasik o tloušťce 150 mm. Dle výrobce má konstrukce z těchto stavebních prvků vyhovující požární odolnost EI 180 DP1. | Ytong Klasik 150 | EI 180 DP1 | Požárně dělící konstrukce budou dle návrhu projektanta stavby realizovány z pórobetonových tvárnic značky Ytong Klasik o tloušťce 150 mm. Dle výrobce má konstrukce z těchto stavebních prvků vyhovující požární odolnost EI 180 DP1. | Ytong Klasik 150 | EI 180 DP1 | Požárně dělící konstrukce budou dle návrhu projektanta stavby realizovány z pórobetonových tvárnic značky Ytong Klasik o tloušťce 150 mm. Dle výrobce má konstrukce z těchto stavebních prvků vyhovující požární odolnost EI 180 DP1. | Ytong Klasik 150 | EI 180 DP1 | Požárně dělící konstrukce budou dle návrhu projektanta stavby realizovány z pórobetonových tvárnic značky Ytong Klasik o tloušťce 150 mm. Dle výrobce má konstrukce z těchto stavebních prvků vyhovující požární odolnost EI 180 DP1. | Ytong Klasik 150 | EI 180 DP1 | Požárně dělící konstrukce budou dle návrhu projektanta stavby realizovány z pórobetonových tvárnic značky Ytong Klasik o tloušťce 150 mm. Dle výrobce má konstrukce z těchto stavebních prvků vyhovující požární odolnost EI 180 DP1. | Ytong Klasik 150 | EI 180 DP1 | Požárně dělící konstrukce budou dle návrhu projektanta stavby realizovány z pórobetonových tvárnic značky Ytong Klasik o tloušťce 150 mm. Dle výrobce má konstrukce z těchto stavebních prvků vyhovující požární odolnost EI 180 DP1. | Ytong Klasik 150 | EI 180 DP1 | Požárně dělící konstrukce budou dle návrhu projektanta stavby realizovány z pórobetonových tvárnic značky Ytong Klasik o tloušťce 150 mm. Dle výrobce má konstrukce z těchto stavebních prvků vyhovující požární odolnost EI 180 DP1. | Ytong Klasik 150 | EI 180 DP1 | Požárně dělící konstrukce budou dle návrhu projektanta stavby realizovány z pórobetonových tvárnic značky Ytong Klasik o tloušťce 150 mm. Dle výrobce má konstrukce z těchto stavebních prvků vyhovující požární odolnost EI 180 DP1. | Ytong Klasik 150 | EI 180 DP1 | Požárně dělící konstrukce budou dle návrhu projektanta stavby realizovány z pórobetonových tvárnic značky Ytong Klasik o tloušťce 150 mm. Dle výrobce má konstrukce z těchto stavebních prvků vyhovující požární odolnost EI 180 DP1. | Ytong Klasik 150 | EI 180 DP1 | Požárně dělící konstrukce budou dle návrhu projektanta stavby realizovány z pórobetonových tvárnic značky Ytong Klasik o tloušťce 150 mm. Dle výrobce má konstrukce z těchto stavebních prvků vyhovující požární odolnost EI 180 DP1. | Ytong Klasik 150 | EI 180 DP1 | Požárně dělící konstrukce budou dle návrhu projektanta stavby realizovány z pórobetonových tvárnic značky Ytong Klasik o tloušťce 150 mm. Dle výrobce má konstrukce z těchto stavebních prvků vyhovující požární odolnost EI 180 DP1. | Ytong Klasik 150 | EI 180 DP1 | Požárně dělící konstrukce budou dle návrhu projektanta stavby realizovány z pórobetonových tvárnic značky Ytong Klasik o tloušťce 150 mm. Dle výrobce má konstrukce z těchto stavebních prvků vyhovující požární odolnost EI 180 DP1. | Ytong Klasik 150 | EI 180 DP1 | Požárně dělící konstrukce budou dle návrhu projektanta stavby realizovány z pórobetonových tvárnic značky Ytong Klasik o tloušťce 150 mm. Dle výrobce má konstrukce z těchto stavebních prvků vyhovující požární odolnost EI 180 DP1. | Ytong Klasik 150 | EI 180 DP1 | Požárně dělící konstrukce budou dle návrhu projektanta stavby realizovány z pórobetonových tvárnic značky Ytong Klasik o tloušťce 150 mm. Dle výrobce má konstrukce z těchto stavebních prvků vyhovující požární odolnost EI 180 DP1. | Ytong Klasik 150 | EI 180 DP1 | Požárně dělící konstrukce budou dle návrhu projektanta stavby realizovány z pórobetonových tvárnic značky Ytong Klasik o tloušťce 150 mm. Dle výrobce má konstrukce z těchto stavebních prvků vyhovující požární odolnost EI 180 DP1. | Ytong Klasik 150 | EI 180 DP1 | Požárně dělící konstrukce budou dle návrhu projektanta stavby realizovány z pórobetonových tvárnic značky Ytong Klasik o tloušťce 150 mm. Dle výrobce má konstrukce z těchto stavebních prvků vyhovující požární odolnost EI 180 DP1. | Ytong Klasik 150 | EI 180 DP1 | Požárně dělící konstrukce budou dle návrhu projektanta stavby realizovány z pórobetonových tvárnic značky Ytong Klasik o tloušťce 150 mm. Dle výrobce má konstrukce z těchto stavebních prvků vyhovující požární odolnost EI 180 DP1. | Ytong Klasik 150 | EI 180 DP1 | Požárně dělící konstrukce budou dle návrhu projektanta stavby realizovány z pórobetonových tvárnic značky Ytong Klasik o tloušťce 150 mm. Dle výrobce má konstrukce z těchto stavebních prvků vyhovující požární odolnost EI 180 DP1. | Ytong Klasik 150 | EI 180 DP1 | Požárně dělící konstrukce budou dle návrhu projektanta stavby realizovány z pórobetonových tvárnic značky Ytong Klasik o tloušťce 150 mm. Dle výrobce má konstrukce z těchto stavebních prvků vyhovující požární odolnost EI 180 DP1. | Ytong Klasik 150 | EI 180 DP1 | Požárně dělící konstrukce budou dle návrhu projektanta stavby realizovány z pórobetonových tvárnic značky Ytong Klasik o tloušťce 150 mm. Dle výrobce má konstrukce z těchto stavebních prvků vyhovující požární odolnost EI 180 DP1. | Ytong Klasik 150 | EI 180 DP1 | Požárně dělící konstrukce budou dle návrhu projektanta stavby realizovány z pórobetonových tvárnic značky Ytong Klasik o tloušťce 150 mm. Dle výrobce má konstrukce z těchto stavebních prvků vyhovující požární odolnost EI 180 DP1. | Ytong Klasik 150 | EI 180 DP1 | Požárně dělící konstrukce budou dle návrhu projektanta stavby realizovány z pórobetonových tvárnic značky Ytong Klasik o tloušťce 150 mm. Dle výrobce má konstrukce z těchto stavebních prvků vyhovující požární odolnost EI 180 DP1. | Ytong Klasik 150 | EI 180 DP1 | Požárně dělící konstrukce budou dle návrhu projektanta stavby realizovány z pórobetonových tvárnic značky Ytong Klasik o tloušťce 150 mm. Dle výrobce má konstrukce z těchto stavebních prvků vyhovující požární odolnost EI 180 DP1. | Ytong Klasik 150 | EI 180 DP1 | Požárně dělící konstrukce budou dle návrhu projektanta stavby realizovány z pórobetonových tvárnic značky Ytong Klasik o tloušťce 150 mm. Dle výrobce má konstrukce z těchto stavebních prvků vyhovující požární odolnost EI 180 DP1. | Ytong Klasik 150 | EI 180 DP1 | Požárně dělící konstrukce budou dle návrhu projektanta stavby realizovány z pórobetonových tvárnic značky Ytong Klasik o tloušťce 150 mm. Dle výrobce má konstrukce z těchto stavebních prvků vyhovující požární odolnost EI 180 DP1. | Ytong Klasik 150 | EI 180 DP1 | Požárně dělící konstrukce budou dle návrhu projektanta stavby realizovány z pórobetonových tvárnic značky Ytong Klasik o tloušťce 150 mm. Dle výrobce má konstrukce z těchto stavebních prvků vyhovující požární odolnost EI 180 DP1. | Ytong Klasik 150 | EI 180 DP1 | Požárně dělící konstrukce budou dle návrhu projektanta stavby realizovány z pórobetonových tvárnic značky Ytong Klasik o tloušťce 150 mm. Dle výrobce má konstrukce z těchto stavebních prvků vyhovující požární odolnost EI 180 DP1. | Ytong Klasik 150 | EI 180 DP1 | Požárně dělící konstrukce budou dle návrhu projektanta stavby realizovány z pórobetonových tvárnic značky Ytong Klasik o tloušťce 150 mm. Dle výrobce má konstrukce z těchto stavebních prvků vyhovující požární odolnost EI 180 DP1. | Ytong Klasik 150 | EI 180 DP1 | Požárně dělící konstrukce budou dle návrhu projektanta stavby realizovány z pórobetonových tvárnic značky Ytong Klasik o tloušťce 150 mm. Dle výrobce má konstrukce z těchto stavebních prvků vyhovující požární odolnost EI 180 DP1. | Ytong Klasik 150 | EI 180 DP1 | Požárně dělící konstrukce budou dle návrhu projektanta stavby realizovány z pórobetonových tvárnic značky Ytong Klasik o tloušťce 150 mm. Dle výrobce má konstrukce z těchto stavebních prvků vyhovující požární odolnost EI 180 DP1. | Ytong Klasik 150 | EI 180 DP1 | Požárně dělící konstrukce budou dle návrhu projektanta stavby realizovány z pórobetonových tvárnic značky Ytong Klasik o tloušťce 150 mm. Dle výrobce má konstrukce z těchto stavebních prvků vyhovující požární odolnost EI 180 DP1. | Ytong Klasik 150 | EI 180 DP1 | Požárně dělící konstrukce budou dle návrhu projektanta stavby realizovány z pórobetonových tvárnic značky Ytong Klasik o tloušťce 150 mm. Dle výrobce má konstrukce z těchto stavebních prvků vyhovující požární odolnost EI 180 DP1. | Ytong Klasik 150 | EI 180 DP1 | Požárně dělící konstrukce budou dle návrhu projektanta stavby realizovány z pórobetonových tvárnic značky Ytong Klasik o tloušťce 150 mm. Dle výrobce má konstrukce z těchto stavebních prvků vyhovující požární odolnost EI 180 DP1. | Ytong Klasik 150 | EI 180 DP1 | Požárně dělící konstrukce budou dle návrhu projektanta stavby realizovány z pórobetonových tvárnic značky Ytong Klasik o tloušťce 150 mm. Dle výrobce má konstrukce z těchto stavebních prvků vyhovující požární odolnost EI 180 DP1. | Ytong Klasik 150 | EI 180 DP1 | Požárně dělící konstrukce budou dle návrhu projektanta stavby realizovány z pórobetonových tvárnic značky Ytong Klasik o tloušťce 150 mm. Dle výrobce má konstrukce z těchto stavebních prvků vyhovující požární odolnost EI 180 DP1. | Ytong Klasik 150 | EI 180 DP1 | Požárně dělící konstrukce budou dle návrhu projektanta stavby realizovány z pórobetonových tvárnic značky Ytong Klasik o tloušťce 150 mm. Dle výrobce má konstrukce z těchto stavebních prvků vyhovující požární odolnost EI 180 DP1. | Ytong Klasik 150 | EI 180 DP1 | Požárně dělící konstrukce budou dle návrhu projektanta stavby realizovány z pórobetonových tvárnic značky Ytong Klasik o tloušťce 150 mm. Dle výrobce má konstrukce z těchto stavebních prvků vyhovující požární odolnost EI 180 DP1. | Ytong Klasik 150 | EI 180 DP1 | Požárně dělící konstrukce budou dle návrhu projektanta stavby realizovány z pórobetonových tvárnic značky Ytong Klasik o tloušťce 150 mm. Dle výrobce má konstrukce z těchto stavebních prvků vyhovující požární odolnost EI 180 DP1. | Ytong Klasik 150 | EI 180 DP1 | Požárně dělící konstrukce budou dle návrhu projektanta stavby realizovány z pórobetonových tvárnic značky Ytong Klasik o tloušťce 150 mm. Dle výrobce má konstrukce z těchto stavebních prvků vyhovující požární odolnost EI 180 DP1. | Ytong Klasik 150 | EI 180 DP1 | Požárně dělící konstrukce budou dle návrhu projektanta stavby realizovány z pórobetonových tvárnic značky Ytong Klasik o tloušťce 150 mm. Dle výrobce má konstrukce z těchto stavebních prvků vyhovující požární odolnost EI 180 DP1. | Ytong Klasik 150 | EI 180 DP1 | Požárně dělící konstrukce budou dle návrhu projektanta stavby realizovány z pórobetonových tvárnic značky Ytong Klasik o tloušťce 150 mm. Dle výrobce má konstrukce z těchto stavebních prvků vyhovující požární odolnost EI 180 DP1. | Ytong Klasik 150 | EI 180 DP1 | Požárně dělící konstrukce budou dle návrhu projektanta stavby realizovány z pórobetonových tvárnic značky Ytong Klasik o tloušťce 150 mm. Dle výrobce má konstrukce z těchto stavebních prvků vyhovující požární odolnost EI 180 DP1. | Ytong Klasik 150 | EI 180 DP1 | Požárně dělící konstrukce budou dle návrhu projektanta stavby realizovány z pórobetonových tvárnic značky Ytong Klasik o tloušťce 150 mm. Dle výrobce má konstrukce z těchto stavebních prvků vyhovující požární odolnost EI 180 DP1. | Ytong Klasik 150 | EI 180 DP1 | Požárně dělící konstrukce budou dle návrhu projektanta stavby realizovány z pórobetonových tvárnic značky Ytong Klasik o tloušťce 150 mm. Dle výrobce má konstrukce z těchto stavebních prvků vyhovující požární odolnost EI 180 DP1. | Ytong Klasik 150 | EI 180 DP1 | Požárně dělící konstrukce budou dle návrhu projektanta stavby realizovány z pórobetonových tvárnic značky Ytong Klasik o tloušťce 150 mm. Dle výrobce má konstrukce z těchto stavebních prvků vyhovující požární odolnost EI 180 DP1. | Ytong Klasik 150 | EI 180 DP1 | Požárně dělící konstrukce budou dle návrhu projektanta stavby realizovány z pórobetonových tvárnic značky Ytong Klasik o tloušťce 150 mm. Dle výrobce má konstrukce z těchto stavebních prvků vyhovující požární odolnost EI 180 DP1. | Ytong Klasik 150 | EI 180 DP1 | Požárně dělící konstrukce budou dle návrhu projektanta stavby realizovány z pórobetonových tvárnic značky Ytong Klasik o tloušťce 150 mm. Dle výrobce má konstrukce z těchto stavebních prvků vyhovující požární odolnost EI 180 DP1. | Ytong Klasik 150 | EI 180 DP1 | Požárně dělící konstrukce budou dle návrhu projektanta stavby realizovány z pórobetonových tvárnic značky Ytong Klasik o tloušťce 150 mm. Dle výrobce má konstrukce z těchto stavebních prvků vyhovující požární odolnost EI 180 DP1. | Ytong Klasik 150 | EI 180 DP1 | Požárně dělící konstrukce budou dle návrhu projektanta stavby realizovány z pórobetonových tvárnic značky Ytong Klasik o tloušťce 150 mm. Dle výrobce má konstrukce z těchto stavebních prvků vyhovující požární odolnost EI 180 DP1. | Ytong Klasik 150 | EI 180 DP1 | Požárně dělící konstrukce budou dle návrhu projektanta stavby realizovány z pórobetonových tvárnic značky Ytong Klasik o tloušťce 150 mm. Dle výrobce má konstrukce z těchto stavebních prvků vyhovující požární odolnost EI 180 DP1. | Ytong Klasik 150 | EI 180 DP1 | Požárně dělící konstrukce budou dle návrhu projektanta stavby realizovány z pórobetonových tvárnic značky Ytong Klasik o tloušťce 150 mm. Dle výrobce má konstrukce z těchto stavebních prvků vyhovující požární odolnost EI 180 DP1. | Ytong Klasik 150 | EI 180 DP1 | Požárně dělící konstrukce budou dle návrhu projektanta stavby realizovány z pórobetonových tvárnic značky Ytong Klasik o tloušťce 150 mm. Dle výrobce má konstrukce z těchto stavebních prvků vyhovující požární odolnost EI 180 DP1. | Ytong Klasik 150 | EI 180 DP1 | Požárně dělící konstrukce budou dle návrhu projektanta stavby realizovány z pórobetonových tvárnic značky Ytong Klasik o tloušťce 150 mm. Dle výrobce má konstrukce z těchto stavebních prvků vyhovující požární odolnost EI 180 DP1. | Ytong Klasik 150 | EI 180 DP1 | Požárně dělící konstrukce budou dle návrhu projektanta stavby realizovány z pórobetonových tvárnic značky Ytong Klasik o tloušťce 150 mm. Dle výrobce má konstrukce z těchto stavebních prvků vyhovující požární odolnost EI 180 DP1. | Ytong Klasik 150 | EI 180 DP1 | Požárně dělící konstrukce budou dle návrhu projektanta stavby realizovány z pórobetonových tvárnic značky Ytong Klasik o tloušťce 150 mm. Dle výrobce má konstrukce z těchto stavebních prvků vyhovující požární odolnost EI 180 DP1. | Ytong Klasik 150 | EI 180 DP1 | Požárně dělící konstrukce budou dle návrhu projektanta stavby realizovány z pórobetonových tvárnic značky Ytong Klasik o tloušťce 150 mm. Dle výrobce má konstrukce z těchto stavebních prvků vyhovující požární odolnost EI 180 DP1. | Ytong Klasik 150 | EI 180 DP1 | Požárně dělící konstrukce budou dle návrhu projektanta stavby realizovány z pórobetonových tvárnic značky Ytong Klasik o tloušťce 150 mm. Dle výrobce má konstrukce z těchto stavebních prvků vyhovující požární odolnost EI 180 DP1. | Ytong Klasik 150 | EI 180 DP1 | Požárně dělící konstrukce budou dle návrhu projektanta stavby realizovány z pórobetonových tvárnic značky Ytong Klasik o tloušťce 150 mm. Dle výrobce má konstrukce z těchto stavebních prvků vyhovující požární odolnost EI 180 DP1. | Ytong Klasik 150 | EI 180 DP1 | Požárně dělící konstrukce budou dle návrhu projektanta stavby realizovány z pórobetonových tvárnic značky Ytong Klasik o tloušťce 150 mm. Dle výrobce má konstrukce z těchto stavebních prvků vyhovující požární odolnost EI 180 DP1. | Ytong Klasik 150 | EI 180 DP1 | Požárně dělící konstrukce budou dle návrhu projektanta stavby realizovány z pórobetonových tvárnic značky Ytong Klasik o tloušťce 150 mm. Dle výrobce má konstrukce z těchto stavebních prvků vyhovující požární odolnost EI 180 DP1. | Ytong Klasik 150 | EI 180 DP1 | Požárně dělící konstrukce budou dle návrhu projektanta stavby realizovány z pórobetonových tvárnic značky Ytong Klasik o tloušťce 150 mm. Dle výrobce má konstrukce z těchto stavebních prvků vyhovující požární odolnost EI 180 DP1. | Ytong Klasik 150 | EI 180 DP1 | Požárně dělící konstrukce budou dle návrhu projektanta stavby realizovány z pórobetonových tvárnic značky Ytong Klasik o tloušťce 150 mm. Dle výrobce má konstrukce z těchto stavebních prvků vyhovující požární odolnost EI 180 DP1. | Ytong Klasik 150 | EI 180 DP1 | Požárně dělící konstrukce budou dle návrhu projektanta stavby realizovány z pórobetonových tvárnic značky Ytong Klasik o tloušťce 150 mm. Dle výrobce má konstrukce z těchto stavebních prvků vyhovující požární odolnost EI 180 DP1. | Ytong Klasik 150 | EI 180 DP1 | Požárně dělící konstrukce budou dle návrhu projektanta stavby realizovány z pórobetonových tvárnic značky Ytong Klasik o tloušťce 150 mm. Dle výrobce má konstrukce z těchto stavebních prvků vyhovující požární odolnost EI 180 DP1. | Ytong Klasik 150 | EI 180 DP1 | Požárně dělící konstrukce budou dle návrhu projektanta stavby realizovány z pórobetonových tvárnic značky Ytong Klasik o tloušťce 150 mm. Dle výrobce má konstrukce z těchto stavebních prvků vyhovující požární odolnost EI 180 DP1. | Ytong Klasik 150 | EI 180 DP1 | Požárně dělící konstrukce budou dle návrhu projektanta stavby realizovány z pórobetonových tvárnic značky Ytong Klasik o tloušťce 150 mm. Dle výrobce má konstrukce z těchto stavebních prvků vyhovující požární odolnost EI 180 DP1. | Ytong Klasik 150 | EI 180 DP1 | Požárně dělící konstrukce budou dle návrhu projektanta stavby realizovány z pórobetonových tvárnic značky Ytong Klasik o tloušťce 150 mm. Dle výrobce má konstrukce z těchto stavebních prvků vyhovující požární odolnost EI 180 DP1. | Ytong Klasik 150 | EI 180 DP1 | Požárně dělící konstrukce budou dle návrhu projektanta stavby realizovány z pórobetonových tvárnic značky Ytong Klasik o tloušťce 150 mm. Dle výrobce má konstrukce z těchto stavebních prvků vyhovující požární odolnost EI 180 DP1. | Ytong Klasik 150 | EI 180 DP1 | Požárně dělící konstrukce budou dle návrhu projektanta stavby realizovány z pórobetonových tvárnic značky Ytong Klasik o tloušťce 150 mm. Dle výrobce má konstrukce z těchto stavebních prvků vyhovující požární odolnost EI 180 DP1. | Ytong Klasik 150 | EI 180 DP1 | Požárně dělící konstrukce budou dle návrhu projektanta stavby realizovány z pórobetonových tvárnic značky Ytong Klasik o tloušťce 150 mm. Dle výrobce má konstrukce z těchto stavebních prvků vyhovující požární odolnost EI 180 DP1. | Ytong Klasik 150 | EI 180 DP1 | Požárně dělící konstrukce budou dle návrhu projektanta stavby realizovány z pórobetonových tvárnic značky Ytong Klasik o tloušťce 150 mm. Dle výrobce má konstrukce z těchto stavebních prvků vyhovující požární odolnost EI 180 DP1. | Ytong Klasik 150 | EI 180 DP1 | Požárně dělící konstrukce budou dle návrhu projektanta stavby realizovány z pórobetonových tvárnic značky Ytong Klasik o tloušťce 150 mm. Dle výrobce má konstrukce z těchto stavebních prvků vyhovující požární odolnost EI 180 DP1. | Ytong Klasik 150 | EI 180 DP1 | Požárně dělící konstrukce budou dle návrhu projektanta stavby realizovány z pórobetonových tvárnic značky Ytong Klasik o tloušťce 150 mm. Dle výrobce má konstrukce z těchto stavebních prvků vyhovující požární odolnost EI 180 DP1. | Ytong Klasik 150 | EI 180 DP1 | Požárně dělící konstrukce budou dle návrhu projektanta stavby realizovány z pórobetonových tvárnic značky Ytong Klasik o tloušťce 150 mm. Dle výrobce má konstrukce z těchto stavebních prvků vyhovující požární odolnost EI 180 DP1. | Ytong Klasik 150 | EI 180 DP1 | Požárně dělící konstrukce budou dle návrhu projektanta stavby realizovány z pórobetonových tvárnic značky Ytong Klasik o tloušťce 150 mm. Dle výrobce má konstrukce z těchto stavebních prvků vyhovující požární odolnost EI 180 DP1. | Ytong Klasik 150 | EI 180 DP1 | Požárně dělící konstrukce budou dle návrhu projektanta stavby realizovány z pórobetonových tvárnic značky Ytong Klasik o tloušťce 150 mm. Dle výrobce má konstrukce z těchto stavebních prvků vyhovující požární odolnost EI 180 DP1. | Ytong Klasik 150 | EI 180 DP1 | Požárně dělící konstrukce budou dle návrhu projektanta stavby realizovány z pórobetonových tvárnic značky Ytong Klasik o tloušťce 150 mm. Dle výrobce má konstrukce z těchto stavebních prvků vyhovující požární odolnost EI 180 DP1. | Ytong Klasik 150 | EI 180 DP1 | Požárně dělící konstrukce budou dle návrhu projektanta stavby realizovány z pórobetonových tvárnic značky Ytong Klasik o tloušťce 150 mm. Dle výrobce má konstrukce z těchto stavebních prvků vyhovující požární odolnost EI 180 DP1. | Ytong Klasik 150 | EI 180 DP1 | Požárně dělící konstrukce budou dle návrhu projektanta stavby realizovány z pórobetonových tvárnic značky Ytong Klasik o tloušťce 150 mm. Dle výrobce má konstrukce z těchto stavebních prvků vyhovující požární odolnost EI 180 DP1. | Ytong Klasik 150 | EI 180 DP1 | Požárně dělící konstrukce budou dle návrhu projektanta stavby realizovány z pórobetonových tvárnic značky Ytong Klasik o tloušťce 150 mm. Dle výrobce má konstrukce z těchto stavebních prvků vyhovující požární odolnost EI 180 DP1. | Ytong Klasik 150 | EI 180 DP1 | Požárně dělící konstrukce budou dle návrhu projektanta stavby realizovány z pórobetonových tvárnic značky Ytong Klasik o tloušťce 150 mm. Dle výrobce má konstrukce z těchto stavebních prvků vyhovující požární odolnost EI 180 DP1. | Ytong Klasik 150 | EI 180 DP1 | Požárně dělící konstrukce budou dle návrhu projektanta stavby realizovány z pórobetonových tvárnic značky Ytong Klasik o tloušťce 150 mm. Dle výrobce má konstrukce z těchto stavebních prvků vyhovující požární odolnost EI 180 DP1. | Ytong Klasik 150 | EI 180 DP1 | Požárně dělící konstrukce budou dle návrhu projektanta stavby realizovány z pórobetonových tvárnic značky Ytong Klasik o tloušťce 150 mm. Dle výrobce má konstrukce z těchto stavebních prvků vyhovující požární odolnost EI 180 DP1. | Ytong Klasik 150 | EI 180 DP1 | Požárně dělící konstrukce budou dle návrhu projektanta stavby realizovány z pórobetonových tvárnic značky Ytong Klasik o tloušťce 150 mm. Dle výrobce má konstrukce z těchto stavebních prvků vyhovující požární odolnost EI 180 DP1. | Ytong Klasik 150 | EI 180 DP1 | Požárně dělící konstrukce budou dle návrhu projektanta stavby realizovány z pórobetonových tvárnic značky Ytong Klasik o tloušťce 150 mm. Dle výrobce má konstrukce z těchto stavebních prvků vyhovující požární odolnost EI 180 DP1. | Ytong Klasik 150 | EI 180 DP1 | Požárně dělící konstrukce budou dle návrhu projektanta stavby realizovány z pórobetonových tvárnic značky Ytong Klasik o tloušťce 150 mm. Dle výrobce má konstrukce z těchto stavebních prvků vyhovující požární odolnost EI 180 DP1. | Ytong Klasik 150 | EI 180 DP1 | Požárně dělící konstrukce budou dle návrhu projektanta stavby realizovány z pórobetonových tvárnic značky Ytong Klasik o tloušťce 150 mm. Dle výrobce má konstrukce z těchto stavebních prvků vyhovující požární odolnost EI 180 DP1. | Ytong Klasik 150 | EI 180 DP1 | Požárně dělící konstrukce budou dle návrhu projektanta stavby realizovány z pórobetonových tvárnic značky Ytong Klasik o tloušťce 150 mm. Dle výrobce má konstrukce z těchto stavebních prvků vyhovující požární odolnost EI 180 DP1. | Ytong Klasik 150 | EI 180 DP1 | Požárně dělící konstrukce budou dle návrhu projektanta stavby realizovány z pórobetonových tvárnic značky Ytong Klasik o tloušťce 150 mm. Dle výrobce má konstrukce z těchto stavebních prvků vyhovující požární odolnost EI 180 DP1. | Ytong Klasik 150 | EI 180 DP1 | Požárně dělící konstrukce budou dle návrhu projektanta stavby realizovány z pórobetonových tvárnic značky Ytong Klasik o tloušťce 150 mm. Dle výrobce má konstrukce z těchto stavebních prvků vyhovující požární odolnost EI 180 DP1. | Ytong Klasik 150 | EI 180 DP1 | Požárně dělící konstrukce budou dle návrhu projektanta stavby realizovány z pórobetonových tvárnic značky Ytong Klasik o tloušťce 150 mm. Dle výrobce má konstrukce z těchto stavebních prvků vyhovující požární odolnost EI 180 DP1. | Ytong Klasik 150 | EI 180 DP1 | Požárně dělící konstrukce budou dle návrhu projektanta stavby realizovány z pórobetonových tvárnic značky Ytong Klasik o tloušťce 150 mm. Dle výrobce má konstrukce z těchto stavebních prvků vyhovující požární odolnost EI 180 DP1. | Ytong Klasik 150 | EI 180 DP1 | Požárně dělící konstrukce budou dle návrhu projektanta stavby realizovány z pórobetonových tvárnic značky Ytong Klasik o tloušťce 150 mm. Dle výrobce má konstrukce z těchto stavebních prvků vyhovující požární odolnost EI 180 DP1. | Ytong Klasik 150 | EI 180 DP1 | Požárně dělící konstrukce budou dle návrhu projektanta stavby realizovány z pórobetonových tvárnic značky Ytong Klasik o tloušťce 150 mm. Dle výrobce má konstrukce z těchto stavebních prvků vyhovující požární odolnost EI 180 DP1. | Ytong Klasik 150 | EI 180 DP1 | Požárně dělící konstrukce budou dle návrhu projektanta stavby realizovány z pórobetonových tvárnic značky Ytong Klasik o tloušťce 150 mm. Dle výrobce má konstrukce z těchto stavebních prvků vyhovující požární odolnost EI 180 DP1. | Ytong Klasik 150 | EI 180 DP1 | Požárně dělící konstrukce budou dle návrhu projektanta stavby realizovány z pórobetonových tvárnic značky Ytong Klasik o tloušťce 150 mm. Dle výrobce má konstrukce z těchto stavebních prvků vyhovující požární odolnost EI 180 DP1. | Ytong Klasik 150 | EI 180 DP1 | Požárně dělící konstrukce budou dle návrhu projektanta stavby realizovány z pórobetonových tvárnic značky Ytong Klasik o tloušťce 150 mm. Dle výrobce má konstrukce z těchto stavebních prvků vyhovující požární odolnost EI 180 DP1. | Ytong Klasik 150 | EI 180 DP1 | Požárně dělící konstrukce budou dle návrhu projektanta stavby realizovány z pórobetonových tvárnic značky Ytong Klasik o tloušťce 150 mm. Dle výrobce má konstrukce z těchto stavebních prvků vyhovující požární odolnost EI 180 DP1. | Ytong Klasik 150 | EI 180 DP1 | Požárně dělící konstrukce budou dle návrhu projektanta stavby realizovány z pórobetonových tvárnic značky Ytong Klasik o tloušťce 150 mm. Dle výrobce má konstrukce z těchto stavebních prvků vyhovující požární odolnost EI 180 DP1. | Ytong Klasik 150 | EI 180 DP1 | Požárně dělící konstrukce budou dle návrhu projektanta stavby realizovány z pórobetonových tvárnic značky Ytong Klasik o tloušťce 150 mm. Dle výrobce má konstrukce z těchto stavebních prvků vyhovující požární odolnost EI 180 DP1. | Ytong Klasik 150 | EI 180 DP1 | Požárně dělící konstrukce budou dle návrhu projektanta stavby realizovány z pórobetonových tvárnic značky Ytong Klasik o tloušťce 150 mm. Dle výrobce má konstrukce z těchto stavebních prvků vyhovující požární odolnost EI 180 DP1. | Ytong Klasik 150 | EI 180 DP1 | Požárně dělící konstrukce budou dle návrhu projektanta stavby realizovány z pórobetonových tvárnic značky Ytong Klasik o tloušťce 150 mm. Dle výrobce má konstrukce z těchto stavebních prvků vyhovující požární odolnost EI 180 DP1. | Ytong Klasik 150 | EI 180 DP1 | Požárně dělící konstrukce budou dle návrhu projektanta stavby realizovány z pórobetonových tvárnic značky Ytong Klasik o tloušťce 150 mm. Dle výrobce má konstrukce z těchto stavebních prvků vyhovující požární odolnost EI 180 DP1. | Ytong Klasik 150 | EI 180 DP1 | Požárně dělící konstrukce budou dle návrhu projektanta stavby realizovány z pórobetonových tvárnic značky Ytong Klasik o tloušťce 150 mm. Dle výrobce má konstrukce z těchto stavebních prvků vyhovující požární odolnost EI 180 DP1. | Ytong Klasik 150 | EI 180 DP1 | Požárně dělící konstrukce budou dle návrhu projektanta stavby realizovány z pórobetonových tvárnic značky Ytong Klasik o tloušťce 150 mm. Dle výrobce má konstrukce z těchto stavebních prvků vyhovující požární odolnost EI 180 DP1. | Ytong Klasik 150 | EI 180 DP1 | Požárně dělící konstrukce budou dle návrhu projektanta stavby realizovány z pórobetonových tvárnic značky Ytong Klasik o tloušťce 150 mm. Dle výrobce má konstrukce z těchto stavebních prvků vyhovující požární odolnost EI 180 DP1. | Ytong Klasik 150 | EI 180 DP1 | Požárně dělící konstrukce budou dle návrhu projektanta stavby realizovány z pórobetonových tvárnic značky Ytong Klasik o tloušťce 150 mm. Dle výrobce má konstrukce z těchto stavebních prvků vyhovující požární odolnost EI 180 DP1. | Ytong Klasik 150 | EI 180 DP1 | Požárně dělící konstrukce budou dle návrhu projektanta stavby realizovány z pórobetonových tvárnic značky Ytong Klasik o tloušťce 150 mm. Dle výrobce má konstrukce z těchto stavebních prvků vyhovující požární odolnost EI 180 DP1. | Ytong Klasik 150 | EI 180 DP1 | Požárně dělící konstrukce budou dle návrhu projektanta stavby realizovány z pórobetonových tvárnic značky Ytong Klasik o tloušťce 150 mm. Dle výrobce má konstrukce z těchto stavebních prvků vyhovující požární odolnost EI 180 DP1. | Ytong Klasik 150 | EI 180 DP1 | Požárně dělící konstrukce budou dle návrhu projektanta stavby realizovány z pórobetonových tvárnic značky Ytong Klasik o tloušťce 150 mm. Dle výrobce má konstrukce z těchto stavebních prvků vyhovující požární odolnost EI 180 DP1. | Ytong Klasik 150 | EI 180 DP1 | Požárně dělící konstrukce budou dle návrhu projektanta stavby realizovány z pórobetonových tvárnic značky Ytong Klasik o tloušťce 150 mm. Dle výrobce má konstrukce z těchto stavebních prvků vyhovující požární odolnost EI 180 DP1. | Ytong Klasik 150 | EI 180 DP1 | Požárně dělící konstrukce budou dle návrhu projektanta stavby realizovány z pórobetonových tvárnic značky Ytong Klasik o tloušťce 150 mm. Dle výrobce má konstrukce z těchto stavebních prvků vyhovující požární odolnost EI 180 DP1. | Ytong Klasik 150 | EI 180 DP1 | Požárně dělící konstrukce budou dle návrhu projektanta stavby realizovány z pórobetonových tvárnic značky Ytong Klasik o tloušťce 150 mm. Dle výrobce má konstrukce z těchto stavebních prvků vyhovující požární odolnost EI 180 DP1. | Ytong Klasik 150
Ytong Klasik 125 | EI 180 DP1 | Požárně dělící konstrukce budou dle návrhu projektanta stavby realizovány z pórobetonových tvárnic značky Ytong Klasik o tloušťce 125 mm. Dle výrobce má konstrukce z těchto stavebních prvků vyhovující požární odolnost EI 180 DP1. | Ytong Klasik 125 | EI 180 DP1 | Požárně dělící konstrukce budou dle návrhu projektanta stavby realizovány z pórobetonových tvárnic značky Ytong Klasik o tloušťce 125 mm. Dle výrobce má konstrukce z těchto stavebních prvků vyhovující požární odolnost EI 180 DP1. | Ytong Klasik 125 | EI 180 DP1 | Požárně dělící konstrukce budou dle návrhu projektanta stavby realizovány z pórobetonových tvárnic značky Ytong Klasik o tloušťce 125 mm. Dle výrobce má konstrukce z těchto stavebních prvků vyhovující požární odolnost EI 180 DP1. | Ytong Klasik 125 | EI 180 DP1 | Požárně dělící konstrukce budou dle návrhu projektanta stavby realizovány z pórobetonových tvárnic značky Ytong Klasik o tloušťce 125 mm. Dle výrobce má konstrukce z těchto stavebních prvků vyhovující požární odolnost EI 180 DP1. | Ytong Klasik 125 | EI 180 DP1 | Požárně dělící konstrukce budou dle návrhu projektanta stavby realizovány z pórobetonových tvárnic značky Ytong Klasik o tloušťce 125 mm. Dle výrobce má konstrukce z těchto stavebních prvků vyhovující požární odolnost EI 180 DP1. | Ytong Klasik 125 | EI 180 DP1 | Požárně dělící konstrukce budou dle návrhu projektanta stavby realizovány z pórobetonových tvárnic značky Ytong Klasik o tloušťce 125 mm. Dle výrobce má konstrukce z těchto stavebních prvků vyhovující požární odolnost EI 180 DP1. | Ytong Klasik 125 | EI 180 DP1 | Požárně dělící konstrukce budou dle návrhu projektanta stavby realizovány z pórobetonových tvárnic značky Ytong Klasik o tloušťce 125 mm. Dle výrobce má konstrukce z těchto stavebních prvků vyhovující požární odolnost EI 180 DP1. | Ytong Klasik 125 | EI 180 DP1 | Požárně dělící konstrukce budou dle návrhu projektanta stavby realizovány z pórobetonových tvárnic značky Ytong Klasik o tloušťce 125 mm. Dle výrobce má konstrukce z těchto stavebních prvků vyhovující požární odolnost EI 180 DP1. | Ytong Klasik 125 | EI 180 DP1 | Požárně dělící konstrukce budou dle návrhu projektanta stavby realizovány z pórobetonových tvárnic značky Ytong Klasik o tloušťce 125 mm. Dle výrobce má konstrukce z těchto stavebních prvků vyhovující požární odolnost EI 180 DP1. | Ytong Klasik 125 | EI 180 DP1 | Požárně dělící konstrukce budou dle návrhu projektanta stavby realizovány z pórobetonových tvárnic značky Ytong Klasik o tloušťce 125 mm. Dle výrobce má konstrukce z těchto stavebních prvků vyhovující požární odolnost EI 180 DP1. | Ytong Klasik 125 | EI 180 DP1 | Požárně dělící konstrukce budou dle návrhu projektanta stavby realizovány z pórobetonových tvárnic značky Ytong Klasik o tloušťce 125 mm. Dle výrobce má konstrukce z těchto stavebních prvků vyhovující požární odolnost EI 180 DP1. | Ytong Klasik 125 | EI 180 DP1 | Požárně dělící konstrukce budou dle návrhu projektanta stavby realizovány z pórobetonových tvárnic značky Ytong Klasik o tloušťce 125 mm. Dle výrobce má konstrukce z těchto stavebních prvků vyhovující požární odolnost EI 180 DP1. | Ytong Klasik 125 | EI 180 DP1 | Požárně dělící konstrukce budou dle návrhu projektanta stavby realizovány z pórobetonových tvárnic značky Ytong Klasik o tloušťce 125 mm. Dle výrobce má konstrukce z těchto stavebních prvků vyhovující požární odolnost EI 180 DP1. | Ytong Klasik 125 | EI 180 DP1 | Požárně dělící konstrukce budou dle návrhu projektanta stavby realizovány z pórobetonových tvárnic značky Ytong Klasik o tloušťce 125 mm. Dle výrobce má konstrukce z těchto stavebních prvků vyhovující požární odolnost EI 180 DP1. | Ytong Klasik 125 | EI 180 DP1 | Požárně dělící konstrukce budou dle návrhu projektanta stavby realizovány z pórobetonových tvárnic značky Ytong Klasik o tloušťce 125 mm. Dle výrobce má konstrukce z těchto stavebních prvků vyhovující požární odolnost EI 180 DP1. | Ytong Klasik 125 | EI 180 DP1 | Požárně dělící konstrukce budou dle návrhu projektanta stavby realizovány z pórobetonových tvárnic značky Ytong Klasik o tloušťce 125 mm. Dle výrobce má konstrukce z těchto stavebních prvků vyhovující požární odolnost EI 180 DP1. | Ytong Klasik 125 | EI 180 DP1 | Požárně dělící konstrukce budou dle návrhu projektanta stavby realizovány z pórobetonových tvárnic značky Ytong Klasik o tloušťce 125 mm. Dle výrobce má konstrukce z těchto stavebních prvků vyhovující požární odolnost EI 180 DP1. | Ytong Klasik 125 | EI 180 DP1 | Požárně dělící konstrukce budou dle návrhu projektanta stavby realizovány z pórobetonových tvárnic značky Ytong Klasik o tloušťce 125 mm. Dle výrobce má konstrukce z těchto stavebních prvků vyhovující požární odolnost EI 180 DP1. | Ytong Klasik 125 | EI 180 DP1 | Požárně dělící konstrukce budou dle návrhu projektanta stavby realizovány z pórobetonových tvárnic značky Ytong Klasik o tloušťce 125 mm. Dle výrobce má konstrukce z těchto stavebních prvků vyhovující požární odolnost EI 180 DP1. | Ytong Klasik 125 | EI 180 DP1 | Požárně dělící konstrukce budou dle návrhu projektanta stavby realizovány z pórobetonových tvárnic značky Ytong Klasik o tloušťce 125 mm. Dle výrobce má konstrukce z těchto stavebních prvků vyhovující požární odolnost EI 180 DP1. | Ytong Klasik 125 | EI 180 DP1 | Požárně dělící konstrukce budou dle návrhu projektanta stavby realizovány z pórobetonových tvárnic značky Ytong Klasik o tloušťce 125 mm. Dle výrobce má konstrukce z těchto stavebních prvků vyhovující požární odolnost EI 180 DP1. | Ytong Klasik 125 | EI 180 DP1 | Požárně dělící konstrukce budou dle návrhu projektanta stavby realizovány z pórobetonových tvárnic značky Ytong Klasik o tloušťce 125 mm. Dle výrobce má konstrukce z těchto stavebních prvků vyhovující požární odolnost EI 180 DP1. | Ytong Klasik 125 | EI 180 DP1 | Požárně dělící konstrukce budou dle návrhu projektanta stavby realizovány z pórobetonových tvárnic značky Ytong Klasik o tloušťce 125 mm. Dle výrobce má konstrukce z těchto stavebních prvků vyhovující požární odolnost EI 180 DP1. | Ytong Klasik 125 | EI 180 DP1 | Požárně dělící konstrukce budou dle návrhu projektanta stavby realizovány z pórobetonových tvárnic značky Ytong Klasik o tloušťce 125 mm. Dle výrobce má konstrukce z těchto stavebních prvků vyhovující požární odolnost EI 180 DP1. | Ytong Klasik 125 | EI 180 DP1 | Požárně dělící konstrukce budou dle návrhu projektanta stavby realizovány z pórobetonových tvárnic značky Ytong Klasik o tloušťce 125 mm. Dle výrobce má konstrukce z těchto stavebních prvků vyhovující požární odolnost EI 180 DP1. | Ytong Klasik 125 | EI 180 DP1 | Požárně dělící konstrukce budou dle návrhu projektanta stavby realizovány z pórobetonových tvárnic značky Ytong Klasik o tloušťce 125 mm. Dle výrobce má konstrukce z těchto stavebních prvků vyhovující požární odolnost EI 180 DP1. | Ytong Klasik 125 | EI 180 DP1 | Požárně dělící konstrukce budou dle návrhu projektanta stavby realizovány z pórobetonových tvárnic značky Ytong Klasik o tloušťce 125 mm. Dle výrobce má konstrukce z těchto stavebních prvků vyhovující požární odolnost EI 180 DP1. | Ytong Klasik 125 | EI 180 DP1 | Požárně dělící konstrukce budou dle návrhu projektanta stavby realizovány z pórobetonových tvárnic značky Ytong Klasik o tloušťce 125 mm. Dle výrobce má konstrukce z těchto stavebních prvků vyhovující požární odolnost EI 180 DP1. | Ytong Klasik 125 | EI 180 DP1 | Požárně dělící konstrukce budou dle návrhu projektanta stavby realizovány z pórobetonových tvárnic značky Ytong Klasik o tloušťce 125 mm. Dle výrobce má konstrukce z těchto stavebních prvků vyhovující požární odolnost EI 180 DP1. | Ytong Klasik 125 | EI 180 DP1 | Požárně dělící konstrukce budou dle návrhu projektanta stavby realizovány z pórobetonových tvárnic značky Ytong Klasik o tloušťce 125 mm. Dle výrobce má konstrukce z těchto stavebních prvků vyhovující požární odolnost EI 180 DP1. | Ytong Klasik 125 | EI 180 DP1 | Požárně dělící konstrukce budou dle návrhu projektanta stavby realizovány z pórobetonových tvárnic značky Ytong Klasik o tloušťce 125 mm. Dle výrobce má konstrukce z těchto stavebních prvků vyhovující požární odolnost EI 180 DP1. | Ytong Klasik 125 | EI 180 DP1 | Požárně dělící konstrukce budou dle návrhu projektanta stavby realizovány z pórobetonových tvárnic značky Ytong Klasik o tloušťce 125 mm. Dle výrobce má konstrukce z těchto stavebních prvků vyhovující požární odolnost EI 180 DP1. | Ytong Klasik 125 | EI 180 DP1 | Požárně dělící konstrukce budou dle návrhu projektanta stavby realizovány z pórobetonových tvárnic značky Ytong Klasik o tloušťce 125 mm. Dle výrobce má konstrukce z těchto stavebních prvků vyhovující požární odolnost EI 180 DP1. | Ytong Klasik 125 | EI 180 DP1 | Požárně dělící konstrukce budou dle návrhu projektanta stavby realizovány z pórobetonových tvárnic značky Ytong Klasik o tloušťce 125 mm. Dle výrobce má konstrukce z těchto stavebních prvků vyhovující požární odolnost EI 180 DP1. | Ytong Klasik 125 | EI 180 DP1 | Požárně dělící konstrukce budou dle návrhu projektanta stavby realizovány z pórobetonových tvárnic značky Ytong Klasik o tloušťce 125 mm. Dle výrobce má konstrukce z těchto stavebních prvků vyhovující požární odolnost EI 180 DP1. | Ytong Klasik 125 | EI 180 DP1 | Požárně dělící konstrukce budou dle návrhu projektanta stavby realizovány z pórobetonových tvárnic značky Ytong Klasik o tloušťce 125 mm. Dle výrobce má konstrukce z těchto stavebních prvků vyhovující požární odolnost EI 180 DP1. | Ytong Klasik 125 | EI 180 DP1 | Požárně dělící konstrukce budou dle návrhu projektanta stavby realizovány z pórobetonových tvárnic značky Ytong Klasik o tloušťce 125 mm. Dle výrobce má konstrukce z těchto stavebních prvků vyhovující požární odolnost EI 180 DP1. | Ytong Klasik 125 | EI 180 DP1 | Požárně dělící konstrukce budou dle návrhu projektanta stavby realizovány z pórobetonových tvárnic značky Ytong Klasik o tloušťce 125 mm. Dle výrobce má konstrukce z těchto stavebních prvků vyhovující požární odolnost EI 180 DP1. | Ytong Klasik 125 | EI 180 DP1 | Požárně dělící konstrukce budou dle návrhu projektanta stavby realizovány z pórobetonových tvárnic značky Ytong Klasik o tloušťce 125 mm. Dle výrobce má konstrukce z těchto stavebních prvků vyhovující požární odolnost EI 180 DP1. | Ytong Klasik 125 | EI 180 DP1 | Požárně dělící konstrukce budou dle návrhu projektanta stavby realizovány z pórobetonových tvárnic značky Ytong Klasik o tloušťce 125 mm. Dle výrobce má konstrukce z těchto stavebních prvků vyhovující požární odolnost EI 180 DP1. | Ytong Klasik 125 | EI 180 DP1 | Požárně dělící konstrukce budou dle návrhu projektanta stavby realizovány z pórobetonových tvárnic značky Ytong Klasik o tloušťce 125 mm. Dle výrobce má konstrukce z těchto stavebních prvků vyhovující požární odolnost EI 180 DP1. | Ytong Klasik 125 | EI 180 DP1 | Požárně dělící konstrukce budou dle návrhu projektanta stavby realizovány z pórobetonových tvárnic značky Ytong Klasik o tloušťce 125 mm. Dle výrobce má konstrukce z těchto stavebních prvků vyhovující požární odolnost EI 180 DP1. | Ytong Klasik 125 | EI 180 DP1 | Požárně dělící konstrukce budou dle návrhu projektanta stavby realizovány z pórobetonových tvárnic značky Ytong Klasik o tloušťce 125 mm. Dle výrobce má konstrukce z těchto stavebních prvků vyhovující požární odolnost EI 180 DP1. | Ytong Klasik 125 | EI 180 DP1 | Požárně dělící konstrukce budou dle návrhu projektanta stavby realizovány z pórobetonových tvárnic značky Ytong Klasik o tloušťce 125 mm. Dle výrobce má konstrukce z těchto stavebních prvků vyhovující požární odolnost EI 180 DP1. | Ytong Klasik 125 | EI 180 DP1 | Požárně dělící konstrukce budou dle návrhu projektanta stavby realizovány z pórobetonových tvárnic značky Ytong Klasik o tloušťce 125 mm. Dle výrobce má konstrukce z těchto stavebních prvků vyhovující požární odolnost EI 180 DP1. | Ytong Klasik 125 | EI 180 DP1 | Požárně dělící konstrukce budou dle návrhu projektanta stavby realizovány z pórobetonových tvárnic značky Ytong Klasik o tloušťce 125 mm. Dle výrobce má konstrukce z těchto stavebních prvků vyhovující požární odolnost EI 180 DP1. | Ytong Klasik 125 | EI 180 DP1 | Požárně dělící konstrukce budou dle návrhu projektanta stavby realizovány z pórobetonových tvárnic značky Ytong Klasik o tloušťce 125 mm. Dle výrobce má konstrukce z těchto stavebních prvků vyhovující požární odolnost EI 180 DP1. | Ytong Klasik 125 | EI 180 DP1 | Požárně dělící konstrukce budou dle návrhu projektanta stavby realizovány z pórobetonových tvárnic značky Ytong Klasik o tloušťce 125 mm. Dle výrobce má konstrukce z těchto stavebních prvků vyhovující požární odolnost EI 180 DP1. | Ytong Klasik 125 | EI 180 DP1 | Požárně dělící konstrukce budou dle návrhu projektanta stavby realizovány z pórobetonových tvárnic značky Ytong Klasik o tloušťce 125 mm. Dle výrobce má konstrukce z těchto stavebních prvků vyhovující požární odolnost EI 180 DP1. | Ytong Klasik 125 | EI 180 DP1 | Požárně dělící konstrukce budou dle návrhu projektanta stavby realizovány z pórobetonových tvárnic značky Ytong Klasik o tloušťce 125 mm. Dle výrobce má konstrukce z těchto stavebních prvků vyhovující požární odolnost EI 180 DP1. | Ytong Klasik 125 | EI 180 DP1 | Požárně dělící konstrukce budou dle návrhu projektanta stavby realizovány z pórobetonových tvárnic značky Ytong Klasik o tloušťce 125 mm. Dle výrobce má konstrukce z těchto stavebních prvků vyhovující požární odolnost EI 180 DP1. | Ytong Klasik 125 | EI 180 DP1 | Požárně dělící konstrukce budou dle návrhu projektanta stavby realizovány z pórobetonových tvárnic značky Ytong Klasik o tloušťce 125 mm. Dle výrobce má konstrukce z těchto stavebních prvků vyhovující požární odolnost EI 180 DP1. | Ytong Klasik 125 | EI 180 DP1 | Požárně dělící konstrukce budou dle návrhu projektanta stavby realizovány z pórobetonových tvárnic značky Ytong Klasik o tloušťce 125 mm. Dle výrobce má konstrukce z těchto stavebních prvků vyhovující požární odolnost EI 180 DP1. | Ytong Klasik 125 | EI 180 DP1 | Požárně dělící konstrukce budou dle návrhu projektanta stavby realizovány z pórobetonových tvárnic značky Ytong Klasik o tloušťce 125 mm. Dle výrobce má konstrukce z těchto stavebních prvků vyhovující požární odolnost EI 180 DP1. | Ytong Klasik 125 | EI 180 DP1 | Požárně dělící konstrukce budou dle návrhu projektanta stavby realizovány z pórobetonových tvárnic značky Ytong Klasik o tloušťce 125 mm. Dle výrobce má konstrukce z těchto stavebních prvků vyhovující požární odolnost EI 180 DP1. | Ytong Klasik 125 | EI 180 DP1 | Požárně dělící konstrukce budou dle návrhu projektanta stavby realizovány z pórobetonových tvárnic značky Ytong Klasik o tloušťce 125 mm. Dle výrobce má konstrukce z těchto stavebních prvků vyhovující požární odolnost EI 180 DP1. | Ytong Klasik 125 | EI 180 DP1 | Požárně dělící konstrukce budou dle návrhu projektanta stavby realizovány z pórobetonových tvárnic značky Ytong Klasik o tloušťce 125 mm. Dle výrobce má konstrukce z těchto stavebních prvků vyhovující požární odolnost EI 180 DP1. | Ytong Klasik 125 | EI 180 DP1 | Požárně dělící konstrukce budou dle návrhu projektanta stavby realizovány z pórobetonových tvárnic značky Ytong Klasik o tloušťce 125 mm. Dle výrobce má konstrukce z těchto stavebních prvků vyhovující požární odolnost EI 180 DP1. | Ytong Klasik 125 | EI 180 DP1 | Požárně dělící konstrukce budou dle návrhu projektanta stavby realizovány z pórobetonových tvárnic značky Ytong Klasik o tloušťce 125 mm. Dle výrobce má konstrukce z těchto stavebních prvků vyhovující požární odolnost EI 180 DP1. | Ytong Klasik 125 | EI 180 DP1 | Požárně dělící konstrukce budou dle návrhu projektanta stavby realizovány z pórobetonových tvárnic značky Ytong Klasik o tloušťce 125 mm. Dle výrobce má konstrukce z těchto stavebních prvků vyhovující požární odolnost EI 180 DP1. | Ytong Klasik 125 | EI 180 DP1 | Požárně dělící konstrukce budou dle návrhu projektanta stavby realizovány z pórobetonových tvárnic značky Ytong Klasik o tloušťce 125 mm. Dle výrobce má konstrukce z těchto stavebních prvků vyhovující požární odolnost EI 180 DP1. | Ytong Klasik 125 | EI 180 DP1 | Požárně dělící konstrukce budou dle návrhu projektanta stavby realizovány z pórobetonových tvárnic značky Ytong Klasik o tloušťce 125 mm. Dle výrobce má konstrukce z těchto stavebních prvků vyhovující požární odolnost EI 180 DP1. | Ytong Klasik 125 | EI 180 DP1 | Požárně dělící konstrukce budou dle návrhu projektanta stavby realizovány z pórobetonových tvárnic značky Ytong Klasik o tloušťce 125 mm. Dle výrobce má konstrukce z těchto stavebních prvků vyhovující požární odolnost EI 180 DP1. | Ytong Klasik 125 | EI 180 DP1 | Požárně dělící konstrukce budou dle návrhu projektanta stavby realizovány z pórobetonových tvárnic značky Ytong Klasik o tloušťce 125 mm. Dle výrobce má konstrukce z těchto stavebních prvků vyhovující požární odolnost EI 180 DP1. | Ytong Klasik 125 | EI 180 DP1 | Požárně dělící konstrukce budou dle návrhu projektanta stavby realizovány z pórobetonových tvárnic značky Ytong Klasik o tloušťce 125 mm. Dle výrobce má konstrukce z těchto stavebních prvků vyhovující požární odolnost EI 180 DP1. | Ytong Klasik 125 | EI 180 DP1 | Požárně dělící konstrukce budou dle návrhu projektanta stavby realizovány z pórobetonových tvárnic značky Ytong Klasik o tloušťce 125 mm. Dle výrobce má konstrukce z těchto stavebních prvků vyhovující požární odolnost EI 180 DP1. | Ytong Klasik 125 | EI 180 DP1 | Požárně dělící konstrukce budou dle návrhu projektanta stavby realizovány z pórobetonových tvárnic značky Ytong Klasik o tloušťce 125 mm. Dle výrobce má konstrukce z těchto stavebních prvků vyhovující požární odolnost EI 180 DP1. | Ytong Klasik 125 | EI 180 DP1 | Požárně dělící konstrukce budou dle návrhu projektanta stavby realizovány z pórobetonových tvárnic značky Ytong Klasik o tloušťce 125 mm. Dle výrobce má konstrukce z těchto stavebních prvků vyhovující požární odolnost EI 180 DP1. | Ytong Klasik 125 | EI 180 DP1 | Požárně dělící konstrukce budou dle návrhu projektanta stavby realizovány z pórobetonových tvárnic značky Ytong Klasik o tloušťce 125 mm. Dle výrobce má konstrukce z těchto stavebních prvků vyhovující požární odolnost EI 180 DP1. | Ytong Klasik 125 | EI 180 DP1 | Požárně dělící konstrukce budou dle návrhu projektanta stavby realizovány z pórobetonových tvárnic značky Ytong Klasik o tloušťce 125 mm. Dle výrobce má konstrukce z těchto stavebních prvků vyhovující požární odolnost EI 180 DP1. | Ytong Klasik 125 | EI 180 DP1 | Požárně dělící konstrukce budou dle návrhu projektanta stavby realizovány z pórobetonových tvárnic značky Ytong Klasik o tloušťce 125 mm. Dle výrobce má konstrukce z těchto stavebních prvků vyhovující požární odolnost EI 180 DP1. | Ytong Klasik 125 | EI 180 DP1 | Požárně dělící konstrukce budou dle návrhu projektanta stavby realizovány z pórobetonových tvárnic značky Ytong Klasik o tloušťce 125 mm. Dle výrobce má konstrukce z těchto stavebních prvků vyhovující požární odolnost EI 180 DP1. | Ytong Klasik 125 | EI 180 DP1 | Požárně dělící konstrukce budou dle návrhu projektanta stavby realizovány z pórobetonových tvárnic značky Ytong Klasik o tloušťce 125 mm. Dle výrobce má konstrukce z těchto stavebních prvků vyhovující požární odolnost EI 180 DP1. | Ytong Klasik 125 | EI 180 DP1 | Požárně dělící konstrukce budou dle návrhu projektanta stavby realizovány z pórobetonových tvárnic značky Ytong Klasik o tloušťce 125 mm. Dle výrobce má konstrukce z těchto stavebních prvků vyhovující požární odolnost EI 180 DP1. | Ytong Klasik 125 | EI 180 DP1 | Požárně dělící konstrukce budou dle návrhu projektanta stavby realizovány z pórobetonových tvárnic značky Ytong Klasik o tloušťce 125 mm. Dle výrobce má konstrukce z těchto stavebních prvků vyhovující požární odolnost EI 180 DP1. | Ytong Klasik 125 | EI 180 DP1 | Požárně dělící konstrukce budou dle návrhu projektanta stavby realizovány z pórobetonových tvárnic značky Ytong Klasik o tloušťce 125 mm. Dle výrobce má konstrukce z těchto stavebních prvků vyhovující požární odolnost EI 180 DP1. | Ytong Klasik 125 | EI 180 DP1 | Požárně dělící konstrukce budou dle návrhu projektanta stavby realizovány z pórobetonových tvárnic značky Ytong Klasik o tloušťce 125 mm. Dle výrobce má konstrukce z těchto stavebních prvků vyhovující požární odolnost EI 180 DP1. | Ytong Klasik 125 | EI 180 DP1 | Požárně dělící konstrukce budou dle návrhu projektanta stavby realizovány z pórobetonových tvárnic značky Ytong Klasik o tloušťce 125 mm. Dle výrobce má konstrukce z těchto stavebních prvků vyhovující požární odolnost EI 180 DP1. | Ytong Klasik 125 | EI 180 DP1 | Požárně dělící konstrukce budou dle návrhu projektanta stavby realizovány z pórobetonových tvárnic značky Ytong Klasik o tloušťce 125 mm. Dle výrobce má konstrukce z těchto stavebních prvků vyhovující požární odolnost EI 180 DP1. | Ytong Klasik 125 | EI 180 DP1 | Požárně dělící konstrukce budou dle návrhu projektanta stavby realizovány z pórobetonových tvárnic značky Ytong Klasik o tloušťce 125 mm. Dle výrobce má konstrukce z těchto stavebních prvků vyhovující požární odolnost EI 180 DP1. | Ytong Klasik 125 | EI 180 DP1 | Požárně dělící konstrukce budou dle návrhu projektanta stavby realizovány z pórobetonových tvárnic značky Ytong Klasik o tloušťce 125 mm. Dle výrobce má konstrukce z těchto stavebních prvků vyhovující požární odolnost EI 180 DP1. | Ytong Klasik 125 | EI 180 DP1 | Požárně dělící konstrukce budou dle návrhu projektanta stavby realizovány z pórobetonových tvárnic značky Ytong Klasik o tloušťce 125 mm. Dle výrobce má konstrukce z těchto stavebních prvků vyhovující požární odolnost EI 180 DP1. | Ytong Klasik 125 | EI 180 DP1 | Požárně dělící konstrukce budou dle návrhu projektanta stavby realizovány z pórobetonových tvárnic značky Ytong Klasik o tloušťce 125 mm. Dle výrobce má konstrukce z těchto stavebních prvků vyhovující požární odolnost EI 180 DP1. | Ytong Klasik 125 | EI 180 DP1 | Požárně dělící konstrukce budou dle návrhu projektanta stavby realizovány z pórobetonových tvárnic značky Ytong Klasik o tloušťce 125 mm. Dle výrobce má konstrukce z těchto stavebních prvků vyhovující požární odolnost EI 180 DP1. | Ytong Klasik 125 | EI 180 DP1 | Požárně dělící konstrukce budou dle návrhu projektanta stavby realizovány z pórobetonových tvárnic značky Ytong Klasik o tloušťce 125 mm. Dle výrobce má konstrukce z těchto stavebních prvků vyhovující požární odolnost EI 180 DP1. | Ytong Klasik 125 | EI 180 DP1 | Požárně dělící konstrukce budou dle návrhu projektanta stavby realizovány z pórobetonových tvárnic značky Ytong Klasik o tloušťce 125 mm. Dle výrobce má konstrukce z těchto stavebních prvků vyhovující požární odolnost EI 180 DP1. | Ytong Klasik 125 | EI 180 DP1 | Požárně dělící konstrukce budou dle návrhu projektanta stavby realizovány z pórobetonových tvárnic značky Ytong Klasik o tloušťce 125 mm. Dle výrobce má konstrukce z těchto stavebních prvků vyhovující požární odolnost EI 180 DP1. | Ytong Klasik 125 | EI 180 DP1 | Požárně dělící konstrukce budou dle návrhu projektanta stavby realizovány z pórobetonových tvárnic značky Ytong Klasik o tloušťce 125 mm. Dle výrobce má konstrukce z těchto stavebních prvků vyhovující požární odolnost EI 180 DP1. | Ytong Klasik 125 | EI 180 DP1 | Požárně dělící konstrukce budou dle návrhu projektanta stavby realizovány z pórobetonových tvárnic značky Ytong Klasik o tloušťce 125 mm. Dle výrobce má konstrukce z těchto stavebních prvků vyhovující požární odolnost EI 180 DP1. | Ytong Klasik 125 | EI 180 DP1 | Požárně dělící konstrukce budou dle návrhu projektanta stavby realizovány z pórobetonových tvárnic značky Ytong Klasik o tloušťce 125 mm. Dle výrobce má konstrukce z těchto stavebních prvků vyhovující požární odolnost EI 180 DP1. | Ytong Klasik 125 | EI 180 DP1 | Požárně dělící konstrukce budou dle návrhu projektanta stavby realizovány z pórobetonových tvárnic značky Ytong Klasik o tloušťce 125 mm. Dle výrobce má konstrukce z těchto stavebních prvků vyhovující požární odolnost EI 180 DP1. | Ytong Klasik 125 | EI 180 DP1 | Požárně dělící konstrukce budou dle návrhu projektanta stavby realizovány z pórobetonových tvárnic značky Ytong Klasik o tloušťce 125 mm. Dle výrobce má konstrukce z těchto stavebních prvků vyhovující požární odolnost EI 180 DP1. | Ytong Klasik 125 | EI 180 DP1 | Požárně dělící konstrukce budou dle návrhu projektanta stavby realizovány z pórobetonových tvárnic značky Ytong Klasik o tloušťce 125 mm. Dle výrobce má konstrukce z těchto stavebních prvků vyhovující požární odolnost EI 180 DP1. | Ytong Klasik 125 | EI 180 DP1 | Požárně dělící konstrukce budou dle návrhu projektanta stavby realizovány z pórobetonových tvárnic značky Ytong Klasik o tloušťce 125 mm. Dle výrobce má konstrukce z těchto stavebních prvků vyhovující požární odolnost EI 180 DP1. | Ytong Klasik 125 | EI 180 DP1 | Požárně dělící konstrukce budou dle návrhu projektanta stavby realizovány z pórobetonových tvárnic značky Ytong Klasik o tloušťce 125 mm. Dle výrobce má konstrukce z těchto stavebních prvků vyhovující požární odolnost EI 180 DP1. | Ytong Klasik 125 | EI 180 DP1 | Požárně dělící konstrukce budou dle návrhu projektanta stavby realizovány z pórobetonových tvárnic značky Ytong Klasik o tloušťce 125 mm. Dle výrobce má konstrukce z těchto stavebních prvků vyhovující požární odolnost EI 180 DP1. | Ytong Klasik 125 | EI 180 DP1 | Požárně dělící konstrukce budou dle návrhu projektanta stavby realizovány z pórobetonových tvárnic značky Ytong Klasik o tloušťce 125 mm. Dle výrobce má konstrukce z těchto stavebních prvků vyhovující požární odolnost EI 180 DP1. | Ytong Klasik 125 | EI 180 DP1 | Požárně dělící konstrukce budou dle návrhu projektanta stavby realizovány z pórobetonových tvárnic značky Ytong Klasik o tloušťce 125 mm. Dle výrobce má konstrukce z těchto stavebních prvků vyhovující požární odolnost EI 180 DP1. | Ytong Klasik 125 | EI 180 DP1 | Požárně dělící konstrukce budou dle návrhu projektanta stavby realizovány z pórobetonových tvárnic značky Ytong Klasik o tloušťce 125 mm. Dle výrobce má konstrukce z těchto stavebních prvků vyhovující požární odolnost EI 180 DP1. | Ytong Klasik 125 | EI 180 DP1 | Požárně dělící konstrukce budou dle návrhu projektanta stavby realizovány z pórobetonových tvárnic značky Ytong Klasik o tloušťce 125 mm. Dle výrobce má konstrukce z těchto stavebních prvků vyhovující požární odolnost EI 180 DP1. | Ytong Klasik 125 | EI 180 DP1 | Požárně dělící konstrukce budou dle návrhu projektanta stavby realizovány z pórobetonových tvárnic značky Ytong Klasik o tloušťce 125 mm. Dle výrobce má konstrukce z těchto stavebních prvků vyhovující požární odolnost EI 180 DP1. | Ytong Klasik 125 | EI 180 DP1 | Požárně dělící konstrukce budou dle návrhu projektanta stavby realizovány z pórobetonových tvárnic značky Ytong Klasik o tloušťce 125 mm. Dle výrobce má konstrukce z těchto stavebních prvků vyhovující požární odolnost EI 180 DP1. | Ytong Klasik 125 | EI 180 DP1 | Požárně dělící konstrukce budou dle návrhu projektanta stavby realizovány z pórobetonových tvárnic značky Ytong Klasik o tloušťce 125 mm. Dle výrobce má konstrukce z těchto stavebních prvků vyhovující požární odolnost EI 180 DP1. | Ytong Klasik 125 | EI 180 DP1 | Požárně dělící konstrukce budou dle návrhu projektanta stavby realizovány z pórobetonových tvárnic značky Ytong Klasik o tloušťce 125 mm. Dle výrobce má konstrukce z těchto stavebních prvků vyhovující požární odolnost EI 180 DP1. | Ytong Klasik 125 | EI 180 DP1 | Požárně dělící konstrukce budou dle návrhu projektanta stavby realizovány z pórobetonových tvárnic značky Ytong Klasik o tloušťce 125 mm. Dle výrobce má konstrukce z těchto stavebních prvků vyhovující požární odolnost EI 180 DP1. | Ytong Klasik 125 | EI 180 DP1 | Požárně dělící konstrukce budou dle návrhu projektanta stavby realizovány z pórobetonových tvárnic značky Ytong Klasik o tloušťce 125 mm. Dle výrobce má konstrukce z těchto stavebních prvků vyhovující požární odolnost EI 180 DP1. | Ytong Klasik 125 | EI 180 DP1 | Požárně dělící konstrukce budou dle návrhu projektanta stavby realizovány z pórobetonových tvárnic značky Ytong Klasik o tloušťce 125 mm. Dle výrobce má konstrukce z těchto stavebních prvků vyhovující požární odolnost EI 180 DP1. | Ytong Klasik 125 | EI 180 DP1 | Požárně dělící konstrukce budou dle návrhu projektanta stavby realizovány z pórobetonových tvárnic značky Ytong Klasik o tloušťce 125 mm. Dle výrobce má konstrukce z těchto stavebních prvků vyhovující požární odolnost EI 180 DP1. | Ytong Klasik 125 | EI 180 DP1 | Požárně dělící konstrukce budou dle návrhu projektanta stavby realizovány z pórobetonových tvárnic značky Ytong Klasik o tloušťce 125 mm. Dle výrobce má konstrukce z těchto stavebních prvků vyhovující požární odolnost EI 180 DP1. | Ytong Klasik 125 | EI 180 DP1 | Požárně dělící konstrukce budou dle návrhu projektanta stavby realizovány z pórobetonových tvárnic značky Ytong Klasik o tloušťce 125 mm. Dle výrobce má konstrukce z těchto stavebních prvků vyhovující požární odolnost EI 180 DP1. | Ytong Klasik 125 | EI 180 DP1 | Požárně dělící konstrukce budou dle návrhu projektanta stavby realizovány z pórobetonových tvárnic značky Ytong Klasik o tloušťce 125 mm. Dle výrobce má konstrukce z těchto stavebních prvků vyhovující požární odolnost EI 180 DP1. | Ytong Klasik 125 | EI 180 DP1 | Požárně dělící konstrukce budou dle návrhu projektanta stavby realizovány z pórobetonových tvárnic značky Ytong Klasik o tloušťce 125 mm. Dle výrobce má konstrukce z těchto stavebních prvků vyhovující požární odolnost EI 180 DP1. | Ytong Klasik 125 | EI 180 DP1 | Požárně dělící konstrukce budou dle návrhu projektanta stavby realizovány z pórobetonových tvárnic značky Ytong Klasik o tloušťce 125 mm. Dle výrobce má konstrukce z těchto stavebních prvků vyhovující požární odolnost EI 180 DP1. | Ytong Klasik 125 | EI 180 DP1 | Požárně dělící konstrukce budou dle návrhu projektanta stavby realizovány z pórobetonových tvárnic značky Ytong Klasik o tloušťce 125 mm. Dle výrobce má konstrukce z těchto stavebních prvků vyhovující požární odolnost EI 180 DP1. | Ytong Klasik 125 | EI 180 DP1 | Požárně dělící konstrukce budou dle návrhu projektanta stavby realizovány z pórobetonových tvárnic značky Ytong Klasik o tloušťce 125 mm. Dle výrobce má konstrukce z těchto stavebních prvků vyhovující požární odolnost EI 180 DP1. | Ytong Klasik 125 | EI 180 DP1 | Požárně dělící konstrukce budou dle návrhu projektanta stavby realizovány z pórobetonových tvárnic značky Ytong Klasik o tloušťce 125 mm. Dle výrobce má konstrukce z těchto stavebních prvků vyhovující požární odolnost EI 180 DP1. | Ytong Klasik 125 | EI 180 DP1 | Požárně dělící konstrukce budou dle návrhu projektanta stavby realizovány z pórobetonových tvárnic značky Ytong Klasik o tloušťce 125 mm. Dle výrobce má konstrukce z těchto stavebních prvků vyhovující požární odolnost EI 180 DP1. | Ytong Klasik 125 | EI 180 DP1 | Požárně dělící konstrukce budou dle návrhu projektanta stavby realizovány z pórobetonových tvárnic značky Ytong Klasik o tloušťce 125 mm. Dle výrobce má konstrukce z těchto stavebních prvků vyhovující požární odolnost EI 180 DP1. | Ytong Klasik 125 | EI 180 DP1 | Požárně dělící konstrukce budou dle návrhu projektanta stavby realizovány z pórobetonových tvárnic značky Ytong Klasik o tloušťce 125 mm. Dle výrobce má konstrukce z těchto stavebních prvků vyhovující požární odolnost EI 180 DP1. | Ytong Klasik 125 | EI 180 DP1 | Požárně dělící konstrukce budou dle návrhu projektanta stavby realizovány z pórobetonových tvárnic značky Ytong Klasik o tloušťce 125 mm. Dle výrobce má konstrukce z těchto stavebních prvků vyhovující požární odolnost EI 180 DP1. | Ytong Klasik 125 | EI 180 DP1 | Požárně dělící konstrukce budou dle návrhu projektanta stavby realizovány z pórobetonových tvárnic značky Ytong Klasik o tloušťce 125 mm. Dle výrobce má konstrukce z těchto stavebních prvků vyhovující požární odolnost EI 180 DP1. | Ytong Klasik 125 | EI 180 DP1 | Požárně dělící konstrukce budou dle návrhu projektanta stavby realizovány z pórobetonových tvárnic značky Ytong Klasik o tloušťce 125 mm. Dle výrobce má konstrukce z těchto stavebních prvků vyhovující požární odolnost EI 180 DP1. | Ytong Klasik 125 | EI 180 DP1 | Požárně dělící konstrukce budou dle návrhu projektanta stavby realizovány z pórobetonových tvárnic značky Ytong Klasik o tloušťce 125 mm. Dle výrobce má konstrukce z těchto stavebních prvků vyhovující požární odolnost EI 180 DP1. | Ytong Klasik 125 | EI 180 DP1 | Požárně dělící konstrukce budou dle návrhu projektanta stavby realizovány z pórobetonových tvárnic značky Ytong Klasik o tloušťce 125 mm. Dle výrobce má konstrukce z těchto stavebních prvků vyhovující požární odolnost EI 180 DP1. | Ytong Klasik 125 | EI 180 DP1 | Požárně dělící konstrukce budou dle návrhu projektanta stavby realizovány z pórobetonových tvárnic značky Ytong Klasik o tloušťce 125 mm. Dle výrobce má konstrukce z těchto stavebních prvků vyhovující požární odolnost EI 180 DP1. | Ytong Klasik 125 | EI 180 DP1 | Požárně dělící konstrukce budou dle návrhu projektanta stavby realizovány z pórobetonových tvárnic značky Ytong Klasik o tloušťce 125 mm. Dle výrobce má konstrukce z těchto stavebních prvků vyhovující požární odolnost EI 180 DP1. | Ytong Klasik 125 | EI 180 DP1 | Požárně dělící konstrukce budou dle návrhu projektanta stavby realizovány z pórobetonových tvárnic značky Ytong Klasik o tloušťce 125 mm. Dle výrobce má konstrukce z těchto stavebních prvků vyhovující požární odolnost EI 180 DP1. | Ytong Klasik 125 | EI 180 DP1 | Požárně dělící konstrukce budou dle návrhu projektanta stavby realizovány z pórobetonových tvárnic značky Ytong Klasik o tloušťce 125 mm. Dle výrobce má konstrukce z těchto stavebních prvků vyhovující požární odolnost EI 180 DP1. | Ytong Klasik 125 | EI 180 DP1 | Požárně dělící konstrukce budou dle návrhu projektanta stavby realizovány z pórobetonových tvárnic značky Ytong Klasik o tloušťce 125 mm. Dle výrobce má konstrukce z těchto stavebních prvků vyhovující požární odolnost EI 180 DP1. | Ytong Klasik 125 | EI 180 DP1 | Požárně dělící konstrukce budou dle návrhu projektanta stavby realizovány z pórobetonových tvárnic značky Ytong Klasik o tloušťce 125 mm. Dle výrobce má konstrukce z těchto stavebních prvků vyhovující požární odolnost EI 180 DP1. | Ytong Klasik 125 | EI 180 DP1 | Požárně dělící konstrukce budou dle návrhu projektanta stavby realizovány z pórobetonových tvárnic značky Ytong Klasik o tloušťce 125 mm. Dle výrobce má konstrukce z těchto stavebních prvků vyhovující požární odolnost EI 180 DP1. | Ytong Klasik 125 | EI 180 DP1 | Požárně dělící konstrukce budou dle návrhu projektanta stavby realizovány z pórobetonových tvárnic značky Ytong Klasik o tloušťce 125 mm. Dle výrobce má konstrukce z těchto stavebních prvků vyhovující požární odolnost EI 180 DP1. | Ytong Klasik 125 | EI 180 DP1 | Požárně dělící konstrukce budou dle návrhu projektanta stavby realizovány z pórobetonových tvárnic značky Ytong Klasik o tloušťce 125 mm. Dle výrobce má konstrukce z těchto stavebních prvků vyhovující požární odolnost EI 180 DP1. | Ytong Klasik 125 | EI 180 DP1 | Požárně dělící konstrukce budou dle návrhu projektanta stavby realizovány z pórobetonových tvárnic značky Ytong Klasik o tloušťce 125 mm. Dle výrobce má konstrukce z těchto stavebních prvků vyhovující požární odolnost EI 180 DP1. | Ytong Klasik 125 | EI 180 DP1 | Požárně dělící konstrukce budou dle návrhu projektanta stavby realizovány z pórobetonových tvárnic značky Ytong Klasik o tloušťce 125 mm. Dle výrobce má konstrukce z těchto stavebních prvků vyhovující požární odolnost EI 180 DP1. | Ytong Klasik 125 | EI 180 DP1 | Požárně dělící konstrukce budou dle návrhu projektanta stavby realizovány z pórobetonových tvárnic značky Ytong Klasik o tloušťce 125 mm. Dle výrobce má konstrukce z těchto stavebních prvků vyhovující požární odolnost EI 180 DP1. | Ytong Klasik 125 | EI 180 DP1 | Požárně dělící konstrukce budou dle návrhu projektanta stavby realizovány z pórobetonových tvárnic značky Ytong Klasik o tloušťce 125 mm. Dle výrobce má konstrukce z těchto stavebních prvků vyhovující požární odolnost EI 180 DP1. | Ytong Klasik 125 | EI 180 DP1 | Požárně dělící konstrukce budou dle návrhu projektanta stavby realizovány z pórobetonových tvárnic značky Ytong Klasik o tloušťce 125 mm. Dle výrobce má konstrukce z těchto stavebních prvků vyhovující požární odolnost EI 180 DP1. | Ytong Klasik 125 | EI 180 DP1 | Požárně dělící konstrukce budou dle návrhu projektanta stavby realizovány z pórobetonových tvárnic značky Ytong Klasik o tloušťce 125 mm. Dle výrobce má konstrukce z těchto stavebních prvků vyhovující požární odolnost EI 180 DP1. | Ytong Klasik 125 | EI 180 DP1 | Požárně dělící konstrukce budou dle návrhu projektanta stavby realizovány z pórobetonových tvárnic značky Ytong Klasik o tloušťce 125 mm. Dle výrobce má konstrukce z těchto stavebních prvků vyhovující požární odolnost EI 180 DP1. | Ytong Klasik 125 | EI 180 DP1 | Požárně dělící konstrukce budou dle návrhu projektanta stavby realizovány z pórobetonových tvárnic značky Ytong Klasik o tloušťce 125 mm. Dle výrobce má konstrukce z těchto stavebních prvků vyhovující požární odolnost EI 180 DP1. | Ytong Klasik 125 | EI 180 DP1 | Požárně dělící konstrukce budou dle návrhu projektanta stavby realizovány z pórobetonových tvárnic značky Ytong Klasik o tloušťce 125 mm. Dle výrobce má konstrukce z těchto stavebních prvků vyhovující požární odolnost EI 180 DP1. | Ytong Klasik 125 | EI 180 DP1 | Požárně dělící konstrukce budou dle návrhu projektanta stavby realizovány z pórobetonových tvárnic značky Ytong Klasik o tloušťce 125 mm. Dle výrobce má konstrukce z těchto stavebních prvků vyhovující požární odolnost EI 180 DP1. | Ytong Klasik 125 | EI 180 DP1 | Požárně dělící konstrukce budou dle návrhu projektanta stavby realizovány z pórobetonových tvárnic značky Ytong Klasik o tloušťce 125 mm. Dle výrobce má konstrukce z těchto stavebních prvků vyhovující požární odolnost EI 180 DP1. | Ytong Klasik 125 | EI 180 DP1 | Požárně dělící konstrukce budou dle návrhu projektanta stavby realizovány z pórobetonových tvárnic značky Ytong Klasik o tloušťce 125 mm. Dle výrobce má konstrukce z těchto stavebních prvků vyhovující požární odolnost EI 180 DP1. | Ytong Klasik 125 | EI 180 DP1 | Požárně dělící konstrukce budou dle návrhu projektanta stavby realizovány z pórobetonových tvárnic značky Ytong Klasik o tloušťce 125 mm. Dle výrobce má konstrukce z těchto stavebních prvků vyhovující požární odolnost EI 180 DP1. | Ytong Klasik 125 | EI 180 DP1 | Požárně dělící konstrukce budou dle návrhu projektanta stavby realizovány z pórobetonových tvárnic značky Ytong Klasik o tloušťce 125 mm. Dle výrobce má konstrukce z těchto stavebních prvků vyhovující požární odolnost EI 180 DP1. | Ytong Klasik 125 | EI 180 DP1 | Požárně dělící konstrukce budou dle návrhu projektanta stavby realizovány z pórobetonových tvárnic značky Ytong Klasik o tloušťce 125 mm. Dle výrobce má konstrukce z těchto stavebních prvků vyhovující požární odolnost EI 180 DP1. | Ytong Klasik 125 | EI 180 DP1 | Požárně dělící konstrukce budou dle návrhu projektanta stavby realizovány z pórobetonových tvárnic značky Ytong Klasik o tloušťce 125 mm. Dle výrobce má konstrukce z těchto stavebních prvků vyhovující požární odolnost EI 180 DP1. | Ytong Klasik 125 | EI 180 DP1 | Požárně dělící konstrukce budou dle návrhu projektanta stavby realizovány z pórobetonových tvárnic značky Ytong Klasik o tloušťce 125 mm. Dle výrobce má konstrukce z těchto stavebních prvků vyhovující požární odolnost EI 180 DP1. | Ytong Klasik 125 | EI 180 DP1 | Požárně dělící konstrukce budou dle návrhu projektanta stavby realizovány z pórobetonových tvárnic značky Ytong Klasik o tloušťce 125 mm. Dle výrobce má konstrukce z těchto stavebních prvků vyhovující požární odolnost EI 180 DP1. | Ytong Klasik 125 | EI 180 DP1 | Požárně dělící konstrukce budou dle návrhu projektanta stavby realizovány z pórobetonových tvárnic značky Ytong Klasik o tloušťce 125 mm. Dle výrobce má konstrukce z těchto stavebních prvků vyhovující požární odolnost EI 180 DP1. | Ytong Klasik 125 | EI 180 DP1 | Požárně dělící konstrukce budou dle návrhu projektanta stavby realizovány z pórobetonových tvárnic značky Ytong Klasik o tloušťce 125 mm. Dle výrobce má konstrukce z těchto stavebních prvků vyhovující požární odolnost EI 180 DP1. | Ytong Klasik 125 | EI 180 DP1 | Požárně dělící konstrukce budou dle návrhu projektanta stavby realizovány z pórobetonových tvárnic značky Ytong Klasik o tloušťce 125 mm. Dle výrobce má konstrukce z těchto stavebních prvků vyhovující požární odolnost EI 180 DP1. | Ytong Klasik 125 | EI 180 DP1 | Požárně dělící konstrukce budou dle návrhu projektanta stavby realizovány z pórobetonových tvárnic značky Ytong Klasik o tloušťce 125 mm. Dle výrobce má konstrukce z těchto stavebních prvků vyhovující požární odolnost EI 180 DP1. | Ytong Klasik 125 | EI 180 DP1 | Požárně dělící konstrukce budou dle návrhu projektanta stavby realizovány z pórobetonových tvárnic značky Ytong Klasik o tloušťce 125 mm. Dle výrobce má konstrukce z těchto stavebních prvků vyhovující požární odolnost EI 180 DP1. | Ytong Klasik 125 | EI 180 DP1 | Požárně dělící konstrukce budou dle návrhu projektanta stavby realizovány z pórobetonových tvárnic značky Ytong Klasik o tloušťce 125 mm. Dle výrobce má konstrukce z těchto stavebních prvků vyhovující požární odolnost EI 180 DP1. | Ytong Klasik 125 | EI 180 DP1 | Požárně dělící konstrukce budou dle návrhu projektanta stavby realizovány z pórobetonových tvárnic značky Ytong Klasik o tloušťce 125 mm. Dle výrobce má konstrukce z těchto stavebních prvků vyhovující požární odolnost EI 180 DP1. | Ytong Klasik 125 | EI 180 DP1 | Požárně dělící konstrukce budou dle návrhu projektanta stavby realizovány z pórobetonových tvárnic značky Ytong Klasik o tloušťce 125 mm. Dle výrobce má konstrukce z těchto stavebních prvků vyhovující požární odolnost EI 180 DP1. | Ytong Klasik 125 | EI 180 DP1 | Požárně dělící konstrukce budou dle návrhu projektanta stavby realizovány z pórobetonových tvárnic značky Ytong Klasik o tloušťce 125 mm. Dle výrobce má konstrukce z těchto stavebních prvků vyhovující požární odolnost EI 180 DP1. | Ytong Klasik 125 | EI 180 DP1 | Požárně dělící konstrukce budou dle návrhu projektanta stavby realizovány z pórobetonových tvárnic značky Ytong Klasik o tloušťce 125 mm. Dle výrobce má konstrukce z těchto stavebních prvků vyhovující požární odolnost EI 180 DP1. | Ytong Klasik 125 | EI 180 DP1 | Požárně dělící konstrukce budou dle návrhu projektanta stavby realizovány z pórobetonových tvárnic značky Ytong Klasik o tloušťce 125 mm. Dle výrobce má konstrukce z těchto stavebních prvků vyhovující požární odolnost EI 180 DP1. | Ytong Klasik 125 | EI 180 DP1 | Požárně dělící konstrukce budou dle návrhu projektanta stavby realizovány z pórobetonových tvárnic značky Ytong Klasik o tloušťce 125 mm. Dle výrobce má konstrukce z těchto stavebních prvků vyhovující požární odolnost EI 180 DP1. | Ytong Klasik 125 | EI 180 DP1 | Požárně dělící konstrukce budou dle návrhu projektanta stavby realizovány z pórobetonových tvárnic značky Ytong Klasik o tloušťce 125 mm. Dle výrobce má konstrukce z těchto stavebních prvků vyhovující požární odolnost EI 180 DP1. | Ytong Klasik 125 | EI 180 DP1 | Požárně dělící konstrukce budou dle návrhu projektanta stavby realizovány z pórobetonových tvárnic značky Ytong Klasik o tloušťce 125 mm. Dle výrobce má konstrukce z těchto stavebních prvků vyhovující požární odolnost EI 180 DP1. | Ytong Klasik 125 | EI 180 DP1 | Požárně dělící konstrukce budou dle návrhu projektanta stavby realizovány z pórobetonových tvárnic značky Ytong Klasik o tloušťce 125 mm. Dle výrobce má konstrukce z těchto stavebních prvků vyhovující požární odolnost EI 180 DP1. | Ytong Klasik 125 | EI 180 DP1 | Požárně dělící konstrukce budou dle návrhu projektanta stavby realizovány z pórobetonových tvárnic značky Ytong Klasik o tloušťce 125 mm. Dle výrobce má konstrukce z těchto stavebních prvků vyhovující požární odolnost EI 180 DP1. | Ytong Klasik 125 | EI 180 DP1 | Požárně dělící konstrukce budou dle návrhu projektanta stavby realizovány z pórobetonových tvárnic značky Ytong Klasik o tloušťce 125 mm. Dle výrobce má konstrukce z těchto stavebních prvků vyhovující požární odolnost EI 180 DP1. | Ytong Klasik 125 | EI 180 DP1 | Požárně dělící konstrukce budou dle návrhu projektanta stavby realizovány z pórobetonových tvárnic značky Ytong Klasik o tloušťce 125 mm. Dle výrobce má konstrukce z těchto stavebních prvků vyhovující požární odolnost EI 180 DP1. | Ytong Klasik 125 | EI 180 DP1 | Požárně dělící konstrukce budou dle návrhu projektanta stavby realizovány z pórobetonových tvárnic značky Ytong Klasik o tloušťce 125 mm. Dle výrobce má konstrukce z těchto stavebních prvků vyhovující požární odolnost EI 180 DP1. | Ytong Klasik 125 | EI 180 DP1 | Požárně dělící konstrukce budou dle návrhu projektanta stavby realizovány z pórobetonových tvárnic značky Ytong Klasik o tloušťce 125 mm. Dle výrobce má konstrukce z těchto stavebních prvků vyhovující požární odolnost EI 180 DP1. | Ytong Klasik 125 | EI 180 DP1 | Požárně dělící konstrukce budou dle návrhu projektanta stavby realizovány z pórobetonových tvárnic značky Ytong Klasik o tloušťce 125 mm. Dle výrobce má konstrukce z těchto stavebních prvků vyhovující požární odolnost EI 180 DP1. | Ytong Klasik 125 | EI 180 DP1 | Požárně dělící konstrukce budou dle návrhu projektanta stavby realizovány z pórobetonových tvárnic značky Ytong Klasik o tloušťce 125 mm. Dle výrobce má konstrukce z těchto stavebních prvků vyhovující požární odolnost EI 180 DP1. | Ytong Klasik 125 | EI 180 DP1 | Požárně dělící konstrukce budou dle návrhu projektanta stavby realizovány z pórobetonových tvárnic značky Ytong Klasik o tloušťce 125 mm. Dle výrobce má konstrukce z těchto stavebních prvků vyhovující požární odolnost EI 180 DP1. | Ytong Klasik 125 | EI 180 DP1 | Požárně dělící konstrukce budou dle návrhu projektanta stavby realizovány z pórobetonových tvárnic značky Ytong Klasik o tloušťce 125 mm. Dle výrobce má konstrukce z těchto stavebních prvků vyhovující požární odolnost EI 180 DP1. | Ytong Klasik 125 | EI 180 DP1 | Požárně dělící konstrukce budou dle návrhu projektanta stavby realizovány z pórobetonových tvárnic značky Ytong Klasik o tloušťce 125 mm. Dle výrobce má konstrukce z těchto stavebních prvků vyhovující požární odolnost EI 180 DP1. | Ytong Klasik 125 | EI 180 DP1 | Požárně dělící konstrukce budou dle návrhu projektanta stavby realizovány z pórobetonových tvárnic značky Ytong Klasik o tloušťce 125 mm. Dle výrobce má konstrukce z těchto stavebních prvků vyhovující požární odolnost EI 180 DP1. | Ytong Klasik 125 | EI 180 DP1 | Požárně dělící konstrukce budou dle návrhu projektanta stavby realizovány z pórobetonových tvárnic značky Ytong Klasik o tloušťce 125 mm. Dle výrobce má konstrukce z těchto stavebních prvků vyhovující požární odolnost EI 180 DP1. | Ytong Klasik 125 | EI 180 DP1 | Požárně dělící konstrukce budou dle návrhu projektanta stavby realizovány z pórobetonových tvárnic značky Ytong Klasik o tloušťce 125 mm. Dle výrobce má konstrukce z těchto stavebních prvků vyhovující požární odolnost EI 180 DP1. | Ytong Klasik 125 | EI 180 DP1 | Požárně dělící konstrukce budou dle návrhu projektanta stavby realizovány z pórobetonových tvárnic značky Ytong Klasik o tloušťce 125 mm. Dle výrobce má konstrukce z těchto stavebních prvků vyhovující požární odolnost EI 180 DP1. | Ytong Klasik 125 | EI 180 DP1 | Požárně dělící konstrukce budou dle návrhu projektanta stavby realizovány z pórobetonových tvárnic značky Ytong Klasik o tloušťce 125 mm. Dle výrobce má konstrukce z těchto stavebních prvků vyhovující požární odolnost EI 180 DP1. | Ytong Klasik 125 | EI 180 DP1 | Požárně dělící konstrukce budou dle návrhu projektanta stavby realizovány z pórobetonových tvárnic značky Ytong Klasik o tloušťce 125 mm. Dle výrobce má konstrukce z těchto stavebních prvků vyhovující požární odolnost EI 180 DP1. | Ytong Klasik 125 | EI 180 DP1 | Požárně dělící konstrukce budou dle návrhu projektanta stavby realizovány z pórobetonových tvárnic značky Ytong Klasik o tloušťce 125 mm. Dle výrobce má konstrukce z těchto stavebních prvků vyhovující požární odolnost EI 180 DP1. | Ytong Klasik 125 | EI 180 DP1 | Požárně dělící konstrukce budou dle návrhu projektanta stavby realizovány z pórobetonových tvárnic značky Ytong Klasik o tloušťce 125 mm. Dle výrobce má konstrukce z těchto stavebních prvků vyhovující požární odolnost EI 180 DP1. | Ytong Klasik 125 | EI 180 DP1 | Požárně dělící konstrukce budou dle návrhu projektanta stavby realizovány z pórobetonových tvárnic značky Ytong Klasik o tloušťce 125 mm. Dle výrobce má konstrukce z těchto stavebních prvků vyhovující požární odolnost EI 180 DP1. | Ytong Klasik 125 | EI 180 DP1 | Požárně dělící konstrukce budou dle návrhu projektanta stavby realizovány z pórobetonových tvárnic značky Ytong Klasik o tloušťce 125 mm. Dle výrobce má konstrukce z těchto stavebních prvků vyhovující požární odolnost EI 180 DP1. | Ytong Klasik 125 | EI 180 DP1 | Požárně dělící konstrukce budou dle návrhu projektanta stavby realizovány z pórobetonových tvárnic značky Ytong Klasik o tloušťce 125 mm. Dle výrobce má konstrukce z těchto stavebních prvků vyhovující požární odolnost EI 180 DP1. | Ytong Klasik 125 | EI 180 DP1 | Požárně dělící konstrukce budou dle návrhu projektanta stavby realizovány z pórobetonových tvárnic značky Ytong Klasik o tloušťce 125 mm. Dle výrobce má konstrukce z těchto stavebních prvků vyhovující požární odolnost EI 180 DP1. | Ytong Klasik 125 | EI 180 DP1 | Požárně dělící konstrukce budou dle návrhu projektanta stavby realizovány z pórobetonových tvárnic značky Ytong Klasik o tloušťce 125 mm. Dle výrobce má konstrukce z těchto stavebních prvků vyhovující požární odolnost EI 180 DP1. | Ytong Klasik 125 | EI 180 DP1 | Požárně dělící konstrukce budou dle návrhu projektanta stavby realizovány z pórobetonových tvárnic značky Ytong Klasik o tloušťce 125 mm. Dle výrobce má konstrukce z těchto stavebních prvků vyhovující požární odolnost EI 180 DP1. | Ytong Klasik 125 | EI 180 DP1 | Požárně dělící konstrukce budou dle návrhu projektanta stavby realizovány z pórobetonových tvárnic značky Ytong Klasik o tloušťce 125 mm. Dle výrobce má konstrukce z těchto stavebních prvků vyhovující požární odolnost EI 180 DP1. | Ytong Klasik 125 | EI 180 DP1 | Požárně dělící konstrukce budou dle návrhu projektanta stavby realizovány z pórobetonových tvárnic značky Ytong Klasik o tloušťce 125 mm. Dle výrobce má konstrukce z těchto stavebních prvků vyhovující požární odolnost EI 180 DP1. | Ytong Klasik 125 | EI 180 DP1 | Požárně dělící konstrukce budou dle návrhu projektanta stavby realizovány z pórobetonových tvárnic značky Ytong Klasik o tloušťce 125 mm. Dle výrobce má konstrukce z těchto stavebních prvků vyhovující požární odolnost EI 180 DP1. | Ytong Klasik 125 | EI 180 DP1 | Požárně dělící konstrukce budou dle návrhu projektanta stavby realizovány z pórobetonových tvárnic značky Ytong Klasik o tloušťce 125 mm. Dle výrobce má konstrukce z těchto stavebních prvků vyhovující požární odolnost EI 180 DP1. | Ytong Klasik 125 | EI 180 DP1 | Požárně dělící konstrukce budou dle návrhu projektanta stavby realizovány z pórobetonových tvárnic značky Ytong Klasik o tloušťce 125 mm. Dle výrobce má konstrukce z těchto stavebních prvků vyhovující požární odolnost EI 180 DP1. | Ytong Klasik 125 | EI 180 DP1 | Požárně dělící konstrukce budou dle návrhu projektanta stavby realizovány z pórobetonových tvárnic značky Ytong Klasik o tloušťce 125 mm. Dle výrobce má konstrukce z těchto stavebních prvků vyhovující požární odolnost EI 180 DP1. | Ytong Klasik 125 | EI 180 DP1 | Požárně dělící konstrukce budou dle návrhu projektanta stavby realizovány z pórobetonových tvárnic značky Ytong Klasik o tloušťce 125 mm. Dle výrobce má konstrukce z těchto stavebních prvků vyhovující požární odolnost EI 180 DP1. | Ytong Klasik 125 | EI 180 DP1 | Požárně dělící konstrukce budou dle návrhu projektanta stavby realizovány z pórobetonových tvárnic značky Ytong Klasik o tloušťce 125 mm. Dle výrobce má konstrukce z těchto stavebních prvků vyhovující požární odolnost EI 180 DP1. | Ytong Klasik 125 | EI 180 DP1 | Požárně dělící konstrukce budou dle návrhu projektanta stavby realizovány z pórobetonových tvárnic značky Ytong Klasik o tloušťce 125 mm. Dle výrobce má konstrukce z těchto stavebních prvků vyhovující požární odolnost EI 180 DP1. | Ytong Klasik 125 | EI 180 DP1 | Požárně dělící konstrukce budou dle návrhu projektanta stavby realizovány z pórobetonových tvárnic značky Ytong Klasik o tloušťce 125 mm. Dle výrobce má konstrukce z těchto stavebních prvků vyhovující požární odolnost EI 180 DP1. | Ytong Klasik 125 | EI 180 DP1 | Požárně dělící konstrukce budou dle návrhu projektanta stavby realizovány z pórobetonových tvárnic značky Ytong Klasik o tloušťce 125 mm. Dle výrobce má konstrukce z těchto stavebních prvků vyhovující požární odolnost EI 180 DP1. | Ytong Klasik 125 | EI 180 DP1 | Požárně dělící konstrukce budou dle návrhu projektanta stavby realizovány z pórobetonových tvárnic značky Ytong Klasik o tloušťce 125 mm. Dle výrobce má konstrukce z těchto stavebních prvků vyhovující požární odolnost EI 180 DP1. | Ytong Klasik 125 | EI 180 DP1 | Požárně dělící konstrukce budou dle návrhu projektanta stavby realizovány z pórobetonových tvárnic značky Ytong Klasik o tloušťce 125 mm. Dle výrobce má konstrukce z těchto stavebních prvků vyhovující požární odolnost EI 180 DP1. | Ytong Klasik 125 | EI 180 DP1 | Požárně dělící konstrukce budou dle návrhu projektanta stavby realizovány z pórobetonových tvárnic značky Ytong Klasik o tloušťce 125 mm. Dle výrobce má konstrukce z těchto stavebních prvků vyhovující požární odolnost EI 180 DP1. | Ytong Klasik 125 | EI 180 DP1 | Požárně dělící konstrukce budou dle návrhu projektanta stavby realizovány z pórobetonových tvárnic značky Ytong Klasik o tloušťce 125 mm. Dle výrobce má konstrukce z těchto stavebních prvků vyhovující požární odolnost EI 180 DP1. | Ytong Klasik 125 | EI 180 DP1 | Požárně dělící konstrukce budou dle návrhu projektanta stavby realizovány z pórobetonových tvárnic značky Ytong Klasik o tloušťce 125 mm. Dle výrobce má konstrukce z těchto stavebních prvků vyhovující požární odolnost EI 180 DP1. | Ytong Klasik 125 | EI 180 DP1 | Požárně dělící konstrukce budou dle návrhu projektanta stavby realizovány z pórobetonových tvárnic značky Ytong Klasik o tloušťce 125 mm. Dle výrobce má konstrukce z těchto stavebních prvků vyhovující požární odolnost EI 180 DP1. | Ytong Klasik 125 | EI 180 DP1 | Požárně dělící konstrukce budou dle návrhu projektanta stavby realizovány z pórobetonových tvárnic značky Ytong Klasik o tloušťce 125 mm. Dle výrobce má konstrukce z těchto stavebních prvků vyhovující požární odolnost EI 180 DP1. | Ytong Klasik 125 | EI 180 DP1 | Požárně dělící konstrukce budou dle návrhu projektanta stavby realizovány z pórobetonových tvárnic značky Ytong Klasik o tloušťce 125 mm. Dle výrobce má konstrukce z těchto stavebních prvků vyhovující požární odolnost EI 180 DP1. | Ytong Klasik 125 | EI 180 DP1 | Požárně dělící konstrukce budou dle návrhu projektanta stavby realizovány z pórobetonových tvárnic značky Ytong Klasik o tloušťce 125 mm. Dle výrobce má konstrukce z těchto stavebních prvků vyhovující požární odolnost EI 180 DP1. | Ytong Klasik 125 | EI 180 DP1 | Požárně dělící konstrukce budou dle návrhu projektanta stavby realizovány z pórobetonových tvárnic značky Ytong Klasik o tloušťce 125 mm. Dle výrobce má konstrukce z těchto stavebních prvků vyhovující požární odolnost EI 180 DP1. | Ytong Klasik 125 | EI 180 DP1 | Požárně dělící konstrukce budou dle návrhu projektanta stavby realizovány z pórobetonových tvárnic značky Ytong Klasik o tloušťce 125 mm. Dle výrobce má konstrukce z těchto stavebních prvků vyhovující požární odolnost EI 180 DP1. | Ytong Klasik 125 | EI 180 DP1 | Požárně dělící konstrukce budou dle návrhu projektanta stavby realizovány z pórobetonových tvárnic značky Ytong Klasik o tloušťce 125 mm. Dle výrobce má konstrukce z těchto stavebních prvků vyhovující požární odolnost EI 180 DP1. | Ytong Klasik 125 | EI 180 DP1 | Požárně dělící konstrukce budou dle návrhu projektanta stavby realizovány z pórobetonových tvárnic značky Ytong Klasik o tloušťce 125 mm. Dle výrobce má konstrukce z těchto stavebních prvků vyhovující požární odolnost EI 180 DP1. | Ytong Klasik 125 | EI 180 DP1 | Požárně dělící konstrukce budou dle návrhu projektanta stavby realizovány z pórobetonových tvárnic značky Ytong Klasik o tloušťce 125 mm. Dle výrobce má konstrukce z těchto stavebních prvků vyhovující požární odolnost EI 180 DP1. | Ytong Klasik 125 | EI 180 DP1 | Požárně dělící konstrukce budou dle návrhu projektanta stavby realizovány z pórobetonových tvárnic značky Ytong Klasik o tloušťce 125 mm. Dle výrobce má konstrukce z těchto stavebních prvků vyhovující požární odolnost EI 180 DP1. | Ytong Klasik 125 | EI 180 DP1 | Požárně dělící konstrukce budou dle návrhu projektanta stavby realizovány z pórobetonových tvárnic značky Ytong Klasik o tloušťce 125 mm. Dle výrobce má konstrukce z těchto stavebních prvků vyhovující požární odolnost EI 180 DP1. | Ytong Klasik 125 | EI 180 DP1 | Požárně dělící konstrukce budou dle návrhu projektanta stavby realizovány z pórobetonových tvárnic značky Ytong Klasik o tloušťce 125 mm. Dle výrobce má konstrukce z těchto stavebních prvků vyhovující požární odolnost EI 180 DP1. | Ytong Klasik 125 | EI 180 DP1 | Požárně dělící konstrukce budou dle návrhu projektanta stavby realizovány z pórobetonových tvárnic značky Ytong Klasik o tloušťce 125 mm. Dle výrobce má konstrukce z těchto stavebních prvků vyhovující požární odolnost EI 180 DP1. | Ytong Klasik 125 | EI 180 DP1 | Požárně dělící konstrukce budou dle návrhu projektanta stavby realizovány z pórobetonových tvárnic značky Ytong Klasik o tloušťce 125 mm. Dle výrobce má konstrukce z těchto stavebních prvků vyhovující požární odolnost EI 180 DP1. | Ytong Klasik 125 | EI 180 DP1 | Požárně dělící konstrukce budou dle návrhu projektanta stavby realizovány z pórobetonových tvárnic značky Ytong Klasik o tloušťce 125 mm. Dle výrobce má konstrukce z těchto stavebních prvků vyhovující požární odolnost EI 180 DP1. | Ytong Klasik 125 | EI 180 DP1 | Požárně dělící konstrukce budou dle návrhu projektanta stavby realizovány z pórobetonových tvárnic značky Ytong Klasik o tloušťce 125 mm. Dle výrobce má konstrukce z těchto stavebních prvků vyhovující požární odolnost EI 180 DP1. | Ytong Klasik 125 | EI 180 DP1 | Požárně dělící konstrukce budou dle návrhu projektanta stavby realizovány z pórobetonových tvárnic značky Ytong Klasik o tloušťce 125 mm. Dle výrobce má konstrukce z těchto stavebních prvků vyhovující požární odolnost EI 180 DP1. | Ytong Klasik 125 | EI 180 DP1 | Požárně dělící konstrukce budou dle návrhu projektanta stavby realizovány z pórobetonových tvárnic značky Ytong Klasik o tloušťce 125 mm. Dle výrobce má konstrukce z těchto stavebních prvků vyhovující požární odolnost EI 180 DP1. | Ytong Klasik 125 | EI 180 DP1 | Požárně dělící konstrukce budou dle návrhu projektanta stavby realizovány z pórobetonových tvárnic značky Ytong Klasik o tloušťce 125 mm. Dle výrobce má konstrukce z těchto stavebních prvků vyhovující požární odolnost EI 180 DP1. | Ytong Klasik 125 | EI 180 DP1 | Požárně dělící konstrukce budou dle návrhu projektanta stavby realizovány z pórobetonových tvárnic značky Ytong Klasik o tloušťce 125 mm. Dle výrobce má konstrukce z těchto stavebních prvků vyhovující požární odolnost EI 180 DP1. | Ytong Klasik 125 | EI 180 DP1 | Požárně dělící konstrukce budou dle návrhu projektanta stavby realizovány z pórobetonových tvárnic značky Ytong Klasik o tloušťce 125 mm. Dle výrobce má konstrukce z těchto stavebních prvků vyhovující požární odolnost EI 180 DP1. | Ytong Klasik 125 | EI 180 DP1 | Požárně dělící konstrukce budou dle návrhu projektanta stavby realizovány z pórobetonových tvárnic značky Ytong Klasik o tloušťce 125 mm. Dle výrobce má konstrukce z těchto stavebních prvků vyhovující požární odolnost EI 180 DP1. | Ytong Klasik 125 | EI 180 DP1 | Požárně dělící konstrukce budou dle návrhu projektanta stavby realizovány z pórobetonových tvárnic značky Ytong Klasik o tloušťce 125 mm. Dle výrobce má konstrukce z těchto stavebních prvků vyhovující požární odolnost EI 180 DP1. | Ytong Klasik 125 | EI 180 DP1 | Požárně dělící konstrukce budou dle návrhu projektanta stavby realizovány z pórobetonových tvárnic značky Ytong Klasik o tloušťce 125 mm. Dle výrobce má konstrukce z těchto stavebních prvků vyhovující požární odolnost EI 180 DP1. | Ytong Klasik 125 | EI 180 DP1 | Požárně dělící konstrukce budou dle návrhu projektanta stavby realizovány z pórobetonových tvárnic značky Ytong Klasik o tloušťce 125 mm. Dle výrobce má konstrukce z těchto stavebních prvků vyhovující požární odolnost EI 180 DP1. | Ytong Klasik 125 | EI 180 DP1 | Požárně dělící konstrukce budou dle návrhu projektanta stavby realizovány z pórobetonových tvárnic značky Ytong Klasik o tloušťce 125 mm. Dle výrobce má konstrukce z těchto stavebních prvků vyhovující požární odolnost EI 180 DP1. | Ytong Klasik 125 | EI 180 DP1 | Požárně dělící konstrukce budou dle návrhu projektanta stavby realizovány z pórobetonových tvárnic značky Ytong Klasik o tloušťce 125 mm. Dle výrobce má konstrukce z těchto stavebních prvků vyhovující požární odolnost EI 180 DP1. | Ytong Klasik 125 | EI 180 DP1 | Požárně dělící konstrukce budou dle návrhu projektanta stavby realizovány z pórobetonových tvárnic značky Ytong Klasik o tloušťce 125 mm. Dle výrobce má konstrukce z těchto stavebních prvků vyhovující požární odolnost EI 180 DP1. | Ytong Klasik 125 | EI 180 DP1 | Požárně dělící konstrukce budou dle návrhu projektanta stavby realizovány z pórobetonových tvárnic značky Ytong Klasik o tloušťce 125 mm. Dle výrobce má konstrukce z těchto stavebních prvků vyhovující požární odolnost EI 180 DP1. | Ytong Klasik 125 | EI 180 DP1 | Požárně dělící konstrukce budou dle návrhu projektanta stavby realizovány z pórobetonových tvárnic značky Ytong Klasik o tloušťce 125 mm. Dle výrobce má konstrukce z těchto stavebních prvků vyhovující požární odolnost EI 180 DP1. | Ytong Klasik 125 | EI 180 DP1 | Požárně dělící konstrukce budou dle návrhu projektanta stavby realizovány z pórobetonových tvárnic značky Ytong Klasik o tloušťce 125 mm. Dle výrobce má konstrukce z těchto stavebních prvků vyhovující požární odolnost EI 180 DP1. | Ytong Klasik 125 | EI 180 DP1 | Požárně dělící konstrukce budou dle návrhu projektanta stavby realizovány z pórobetonových tvárnic značky Ytong Klasik o tloušťce 125 mm. Dle výrobce má konstrukce z těchto stavebních prvků vyhovující požární odolnost EI 180 DP1. | Ytong Klasik 125 | EI 180 DP1 | Požárně dělící konstrukce budou dle návrhu projektanta stavby realizovány z pórobetonových tvárnic značky Ytong Klasik o tloušťce 125 mm. Dle výrobce má konstrukce z těchto stavebních prvků vyhovující požární odolnost EI 180 DP1. | Ytong Klasik 125 | EI 180 DP1 | Požárně dělící konstrukce budou dle návrhu projektanta stavby realizovány z pórobetonových tvárnic značky Ytong Klasik o tloušťce 125 mm. Dle výrobce má konstrukce z těchto stavebních prvků vyhovující požární odolnost EI 180 DP1. | Ytong Klasik 125 | EI 180 DP1 | Požárně dělící konstrukce budou dle návrhu projektanta stavby realizovány z pórobetonových tvárnic značky Ytong Klasik o tloušťce 125 mm. Dle výrobce má konstrukce z těchto stavebních prvků vyhovující požární odolnost EI 180 DP1. | Ytong Klasik 125 | EI 180 DP1 | Požárně dělící konstrukce budou dle návrhu projektanta stavby realizovány z pórobetonových tvárnic značky Ytong Klasik o tloušťce 125 mm. Dle výrobce má konstrukce z těchto stavebních prvků vyhovující požární odolnost EI 180 DP1. | Ytong Klasik 125 | EI 180 DP1 | Požárně dělící konstrukce budou dle návrhu projektanta stavby realizovány z pórobetonových tvárnic značky Ytong Klasik o tloušťce 125 mm. Dle výrobce má konstrukce z těchto stavebních prvků vyhovující požární odolnost EI 180 DP1. | Ytong Klasik 125 | EI 180 DP1 | Požárně dělící konstrukce budou dle návrhu projektanta stavby realizovány z pórobetonových tvárnic značky Ytong Klasik o tloušťce 125 mm. Dle výrobce má konstrukce z těchto stavebních prvků vyhovující požární odolnost EI 180 DP1. | Ytong Klasik 125 | EI 180 DP1 | Požárně dělící konstrukce budou dle návrhu projektanta stavby realizovány z pórobetonových tvárnic značky Ytong Klasik o tloušťce 125 mm. Dle výrobce má konstrukce z těchto stavebních prvků vyhovující požární odolnost EI 180 DP1. | Ytong Klasik 125 | EI 180 DP1 | Požárně dělící konstrukce budou dle návrhu projektanta stavby realizovány z pórobetonových tvárnic značky Ytong Klasik o tloušťce 125 mm. Dle výrobce má konstrukce z těchto stavebních prvků vyhovující požární odolnost EI 180 DP1. | Ytong Klasik 125 | EI 180 DP1 | Požárně dělící konstrukce budou dle návrhu projektanta stavby realizovány z pórobetonových tvárnic značky Ytong Klasik o tloušťce 125 mm. Dle výrobce má konstrukce z těchto stavebních prvků vyhovující požární odolnost EI 180 DP1. | Ytong Klasik 125 | EI 180 DP1 | Požárně dělící konstrukce budou dle návrhu projektanta stavby realizovány z pórobetonových tvárnic značky Ytong Klasik o tloušťce 125 mm. Dle výrobce má konstrukce z těchto stavebních prvků vyhovující požární odolnost EI 180 DP1. | Ytong Klasik 125 | EI 180 DP1 | Požárně dělící konstrukce budou dle návrhu projektanta stavby realizovány z pórobetonových tvárnic značky Ytong Klasik o tloušťce 125 mm. Dle výrobce má konstrukce z těchto stavebních prvků vyhovující požární odolnost EI 180 DP1. | Ytong Klasik 125 | EI 180 DP1 | Požárně dělící konstrukce budou dle návrhu projektanta stavby realizovány z pórobetonových tvárnic značky Ytong Klasik o tloušťce 125 mm. Dle výrobce má konstrukce z těchto stavebních prvků vyhovující požární odolnost EI 180 DP1. | Ytong Klasik 125 | EI 180 DP1 | Požárně dělící konstrukce budou dle návrhu projektanta stavby realizovány z pórobetonových tvárnic značky Ytong Klasik o tloušťce 125 mm. Dle výrobce má konstrukce z těchto stavebních prvků vyhovující požární odolnost EI 180 DP1. | Ytong Klasik 125 | EI 180 DP1 | Požárně dělící konstrukce budou dle návrhu projektanta stavby realizovány z pórobetonových tvárnic značky Ytong Klasik o tloušťce 125 mm. Dle výrobce má konstrukce z těchto stavebních prvků vyhovující požární odolnost EI 180 DP1. | Ytong Klasik 125 | EI 180 DP1 | Požárně dělící konstrukce budou dle návrhu projektanta stavby realizovány z pórobetonových tvárnic značky Ytong Klasik o tloušťce 125 mm. Dle výrobce má konstrukce z těchto stavebních prvků vyhovující požární odolnost EI 180 DP1. | Ytong Klasik 125 | EI 180 DP1 | Požárně dělící konstrukce budou dle návrhu projektanta stavby realizovány z pórobetonových tvárnic značky Ytong Klasik o tloušťce 125 mm. Dle výrobce má konstrukce z těchto stavebních prvků vyhovující požární odolnost EI 180 DP1. | Ytong Klasik 125 | EI 180 DP1 | Požárně dělící konstrukce budou dle návrhu projektanta stavby realizovány z pórobetonových tvárnic značky Ytong Klasik o tloušťce 125 mm. Dle výrobce má konstrukce z těchto stavebních prvků vyhovující požární odolnost EI 180 DP1. | Ytong Klasik 125 | EI 180 DP1 | Požárně dělící konstrukce budou dle návrhu projektanta stavby realizovány z pórobetonových tvárnic značky Ytong Klasik o tloušťce 125 mm. Dle výrobce má konstrukce z těchto stavebních prvků vyhovující požární odolnost EI 180 DP1. | Ytong Klasik 125 | EI 180 DP1 | Požárně dělící konstrukce budou dle návrhu projektanta stavby realizovány z pórobetonových tvárnic značky Ytong Klasik o tloušťce 125 mm. Dle výrobce má konstrukce z těchto stavebních prvků vyhovující požární odolnost EI 180 DP1. | Ytong Klasik 125 | EI 180 DP1 | Požárně dělící konstrukce budou dle návrhu projektanta stavby realizovány z pórobetonových tvárnic značky Ytong Klasik o tloušťce 125 mm. Dle výrobce má konstrukce z těchto stavebních prvků vyhovující požární odolnost EI 180 DP1. | Ytong Klasik 125 | EI 180 DP1 | Požárně dělící konstrukce budou dle návrhu projektanta stavby realizovány z pórobetonových tvárnic značky Ytong Klasik o tloušťce 125 mm. Dle výrobce má konstrukce z těchto stavebních prvků vyhovující požární odolnost EI 180 DP1. | Ytong Klasik 125 | EI 180 DP1 | Požárně dělící konstrukce budou dle návrhu projektanta stavby realizovány z pórobetonových tvárnic značky Ytong Klasik o tloušťce 125 mm. Dle výrobce má konstrukce z těchto stavebních prvků vyhovující požární odolnost EI 180 DP1. | Ytong Klasik 125 | EI 180 DP1 | Požárně dělící konstrukce budou dle návrhu projektanta stavby realizovány z pórobetonových tvárnic značky Ytong Klasik o tloušťce 125 mm. Dle výrobce má konstrukce z těchto stavebních prvků vyhovující požární odolnost EI 180 DP1. | Ytong Klasik 125 | EI 180 DP1 | Požárně dělící konstrukce budou dle návrhu projektanta stavby realizovány z pórobetonových tvárnic značky Ytong Klasik o tloušťce 125 mm. Dle výrobce má konstrukce z těchto stavebních prvků vyhovující požární odolnost EI 180 DP1. | Ytong Klasik 125 | EI 180 DP1 | Požárně dělící konstrukce budou dle návrhu projektanta stavby realizovány z pórobetonových tvárnic značky Ytong Klasik o tloušťce 125 mm. Dle výrobce má konstrukce z těchto stavebních prvků vyhovující požární odolnost EI 180 DP1. | Ytong Klasik 125 | EI 180 DP1 | Požárně dělící konstrukce budou dle návrhu projektanta stavby realizovány z pórobetonových tvárnic značky Ytong Klasik o tloušťce 125 mm. Dle výrobce má konstrukce z těchto stavebních prvků vyhovující požární odolnost EI 180 DP1. | Ytong Klasik 125 | EI 180 DP1 | Požárně dělící konstrukce budou dle návrhu projektanta stavby realizovány z pórobetonových tvárnic značky Ytong Klasik o tloušťce 125 mm. Dle výrobce má konstrukce z těchto stavebních prvků vyhovující požární odolnost EI 180 DP1. | Ytong Klasik 125 | EI 180 DP1 | Požárně dělící konstrukce budou dle návrhu projektanta stavby realizovány z pórobetonových tvárnic značky Ytong Klasik o tloušťce 125 mm. Dle výrobce má konstrukce z těchto stavebních prvků vyhovující požární odolnost EI 180 DP1. | Ytong Klasik 125 | EI 180 DP1 | Požárně dělící konstrukce budou dle návrhu projektanta stavby realizovány z pórobetonových tvárnic značky Ytong Klasik o tloušťce 125 mm. Dle výrobce má konstrukce z těchto stavebních prvků vyhovující požární odolnost EI 180 DP1. | Ytong Klasik 125 | EI 180 DP1 | Požárně dělící konstrukce budou dle návrhu projektanta stavby realizovány z pórobetonových tvárnic značky Ytong Klasik o tloušťce 125 mm. Dle výrobce má konstrukce z těchto stavebních prvků vyhovující požární odolnost EI 180 DP1. | Ytong Klasik 125 | EI 180 DP1 | Požárně dělící konstrukce budou dle návrhu projektanta stavby realizovány z pórobetonových tvárnic značky Ytong Klasik o tloušťce 125 mm. Dle výrobce má konstrukce z těchto stavebních prvků vyhovující požární odolnost EI 180 DP1. | Ytong Klasik 125 | EI 180 DP1 | Požárně dělící konstrukce budou dle návrhu projektanta stavby realizovány z pórobetonových tvárnic značky Ytong Klasik o tloušťce 125 mm. Dle výrobce má konstrukce z těchto stavebních prvků vyhovující požární odolnost EI 180 DP1. | Ytong Klasik 125 | EI 180 DP1 | Požárně dělící konstrukce budou dle návrhu projektanta stavby realizovány z pórobetonových tvárnic značky Ytong Klasik o tloušťce 125 mm. Dle výrobce má konstrukce z těchto stavebních prvků vyhovující požární odolnost EI 180 DP1. | Ytong Klasik 125 | EI 180 DP1 | Požárně dělící konstrukce budou dle návrhu projektanta stavby realizovány z pórobetonových tvárnic značky Ytong Klasik o tloušťce 125 mm. Dle výrobce má konstrukce z těchto stavebních prvků vyhovující požární odolnost EI 180 DP1. | Ytong Klasik 125 | EI 180 DP1 | Požárně dělící konstrukce budou dle návrhu projektanta stavby realizovány z pórobetonových tvárnic značky Ytong Klasik o tloušťce 125 mm. Dle výrobce má konstrukce z těchto stavebních prvků vyhovující požární odolnost EI 180 DP1. | Ytong Klasik 125 | EI 180 DP1 | Požárně dělící konstrukce budou dle návrhu projektanta stavby realizovány z pórobetonových tvárnic značky Ytong Klasik o tloušťce 125 mm. Dle výrobce má konstrukce z těchto stavebních prvků vyhovující požární odolnost EI 180 DP1. | Ytong Klasik 125 | EI 180 DP1 | Požárně dělící konstrukce budou dle návrhu projektanta stavby realizovány z pórobetonových tvárnic značky Ytong Klasik o tloušťce 125 mm. Dle výrobce má konstrukce z těchto stavebních prvků vyhovující požární odolnost EI 180 DP1. | Ytong Klasik 125 | EI 180 DP1 | Požárně dělící konstrukce budou dle návrhu projektanta stavby realizovány z pórobetonových tvárnic značky Ytong Klasik o tloušťce 125 mm. Dle výrobce má konstrukce z těchto stavebních prvků vyhovující požární odolnost EI 180 DP1. | Ytong Klasik 125 | EI 180 DP1 | Požárně dělící konstrukce budou dle návrhu projektanta stavby realizovány z pórobetonových tvárnic značky Ytong Klasik o tloušťce 125 mm. Dle výrobce má konstrukce z těchto stavebních prvků vyhovující požární odolnost EI 180 DP1. | Ytong Klasik 125 | EI 180 DP1 | Požárně dělící konstrukce budou dle návrhu projektanta stavby realizovány z pórobetonových tvárnic značky Ytong Klasik o tloušťce 125 mm. Dle výrobce má konstrukce z těchto stavebních prvků vyhovující požární odolnost EI 180 DP1. | Ytong Klasik 125 | EI 180 DP1 | Požárně dělící konstrukce budou dle návrhu projektanta stavby realizovány z pórobetonových tvárnic značky Ytong Klasik o tloušťce 125 mm. Dle výrobce má konstrukce z těchto stavebních prvků vyhovující požární odolnost EI 180 DP1. | Ytong Klasik 125 | EI 180 DP1 | Požárně dělící konstrukce budou dle návrhu projektanta stavby realizovány z pórobetonových tvárnic značky Ytong Klasik o tloušťce 125 mm. Dle výrobce má konstrukce z těchto stavebních prvků vyhovující požární odolnost EI 180 DP1. | Ytong Klasik 125 | EI 180 DP1 | Požárně dělící konstrukce budou dle návrhu projektanta stavby realizovány z pórobetonových tvárnic značky Ytong Klasik o tloušťce 125 mm. Dle výrobce má konstrukce z těchto stavebních prvků vyhovující požární odolnost EI 180 DP1. | Ytong Klasik 125 | EI 180 DP1 | Požárně dělící konstrukce budou dle návrhu projektanta stavby realizovány z pórobetonových tvárnic značky Ytong Klasik o tloušťce 125 mm. Dle výrobce má konstrukce z těchto stavebních prvků vyhovující požární odolnost EI 180 DP1. | Ytong Klasik 125 | EI 180 DP1 | Požárně dělící konstrukce budou dle návrhu projektanta stavby realizovány z pórobetonových tvárnic značky Ytong Klasik o tloušťce 125 mm. Dle výrobce má konstrukce z těchto stavebních prvků vyhovující požární odolnost EI 180 DP1. | Ytong Klasik 125 | EI 180 DP1 | Požárně dělící konstrukce budou dle návrhu projektanta stavby realizovány z pórobetonových tvárnic značky Ytong Klasik o tloušťce 125 mm. Dle výrobce má konstrukce z těchto stavebních prvků vyhovující požární odolnost EI 180 DP1. | Ytong Klasik 125 | EI 180 DP1 | Požárně dělící konstrukce budou dle návrhu projektanta stavby realizovány z pórobetonových tvárnic značky Ytong Klasik o tloušťce 125 mm. Dle výrobce má konstrukce z těchto stavebních prvků vyhovující požární odolnost EI 180 DP1. | Ytong Klasik 125 | EI 180 DP1 | Požárně dělící konstrukce budou dle návrhu projektanta stavby realizovány z pórobetonových tvárnic značky Ytong Klasik o tloušťce 125 mm. Dle výrobce má konstrukce z těchto stavebních prvků vyhovující požární odolnost EI 180 DP1. | Ytong Klasik 125 | EI 180 DP1 | Požárně dělící konstrukce budou dle návrhu projektanta stavby realizovány z pórobetonových tvárnic značky Ytong Klasik o tloušťce 125 mm. Dle výrobce má konstrukce z těchto stavebních prvků vyhovující požární odolnost EI 180 DP1. | Ytong Klasik 125 | EI 180 DP1 | Požárně dělící konstrukce budou dle návrhu projektanta stavby realizovány z pórobetonových tvárnic značky Ytong Klasik o tloušťce 125 mm. Dle výrobce má konstrukce z těchto stavebních prvků vyhovující požární odolnost EI 180 DP1. | Ytong Klasik 125 | EI 180 DP1 | Požárně dělící konstrukce budou dle návrhu projektanta stavby realizovány z pórobetonových tvárnic značky Ytong Klasik o tloušťce 125 mm. Dle výrobce má konstrukce z těchto stavebních prvků vyhovující požární odolnost EI 180 DP1. | Ytong Klasik 125 | EI 180 DP1 | Požárně dělící konstrukce budou dle návrhu projektanta stavby realizovány z pórobetonových tvárnic značky Ytong Klasik o tloušťce 125 mm. Dle výrobce má konstrukce z těchto stavebních prvků vyhovující požární odolnost EI 180 DP1. | Ytong Klasik 125 | EI 180 DP1 | Požárně dělící konstrukce budou dle návrhu projektanta stavby realizovány z pórobetonových tvárnic značky Ytong Klasik o tloušťce 125 mm. Dle výrobce má konstrukce z těchto stavebních prvků vyhovující požární odolnost EI 180 DP1. | Ytong Klasik 125 | EI 180 DP1 | Požárně dělící konstrukce budou dle návrhu projektanta stavby realizovány z pórobetonových tvárnic značky Ytong Klasik o tloušťce 125 mm. Dle výrobce má konstrukce z těchto stavebních prvků vyhovující požární odolnost EI 180 DP1. | Ytong Klasik 125 | EI 180 DP1 | Požárně dělící konstrukce budou dle návrhu projektanta stavby realizovány z pórobetonových tvárnic značky Ytong Klasik o tloušťce 125 mm. Dle výrobce má konstrukce z těchto stavebních prvků vyhovující požární odolnost EI 180 DP1. | Ytong Klasik 125 | EI 180 DP1 | Požárně dělící konstrukce budou dle návrhu projektanta stavby realizovány z pórobetonových tvárnic značky Ytong Klasik o tloušťce 125 mm. Dle výrobce má konstrukce z těchto stavebních prvků vyhovující požární odolnost EI 180 DP1. | Ytong Klasik 125 | EI 180 DP1 | Požárně dělící konstrukce budou dle návrhu projektanta stavby realizovány z pórobetonových tvárnic značky Ytong Klasik o tloušťce 125 mm. Dle výrobce má konstrukce z těchto stavebních prvků vyhovující požární odolnost EI 180 DP1. | Ytong Klasik 125 | EI 180 DP1 | Požárně dělící konstrukce budou dle návrhu projektanta stavby realizovány z pórobetonových tvárnic značky Ytong Klasik o tloušťce 125 mm. Dle výrobce má konstrukce z těchto stavebních prvků vyhovující požární odolnost EI 180 DP1. | Ytong Klasik 125 | EI 180 DP1 | Požárně dělící konstrukce budou dle návrhu projektanta stavby realizovány z pórobetonových tvárnic značky Ytong Klasik o tloušťce 125 mm. Dle výrobce má konstrukce z těchto stavebních prvků vyhovující požární odolnost EI 180 DP1. | Ytong Klasik 125 | EI 180 DP1 | Požárně dělící konstrukce budou dle návrhu projektanta stavby realizovány z pórobetonových tvárnic značky Ytong Klasik o tloušťce 125 mm. Dle výrobce má konstrukce z těchto stavebních prvků vyhovující požární odolnost EI 180 DP1. | Ytong Klasik 125 | EI 180 DP1 | Požárně dělící konstrukce budou dle návrhu projektanta stavby realizovány z pórobetonových tvárnic značky Ytong Klasik o tloušťce 125 mm. Dle výrobce má konstrukce z těchto stavebních prvků vyhovující požární odolnost EI 180 DP1. | Ytong Klasik 125 | EI 180 DP1 | Požárně dělící konstrukce budou dle návrhu projektanta stavby realizovány z pórobetonových tvárnic značky Ytong Klasik o tloušťce 125 mm. Dle výrobce má konstrukce z těchto stavebních prvků vyhovující požární odolnost EI 180 DP1. | Ytong Klasik 125 | EI 180 DP1 | Požárně dělící konstrukce budou dle návrhu projektanta stavby realizovány z pórobetonových tvárnic značky Ytong Klasik o tloušťce 125 mm. Dle výrobce má konstrukce z těchto stavebních prvků vyhovující požární odolnost EI 180 DP1. | Ytong Klasik 125 | EI 180 DP1 | Požárně dělící konstrukce budou dle návrhu projektanta stavby realizovány z pórobetonových tvárnic značky Ytong Klasik o tloušťce 125 mm. Dle výrobce má konstrukce z těchto stavebních prvků vyhovující požární odolnost EI 180 DP1. | Ytong Klasik 125 | EI 180 DP1 | Požárně dělící konstrukce budou dle návrhu projektanta stavby realizovány z pórobetonových tvárnic značky Ytong Klasik o tloušťce 125 mm. Dle výrobce má konstrukce z těchto stavebních prvků vyhovující požární odolnost EI 180 DP1. | Ytong Klasik 125 | EI 180 DP1 | Požárně dělící konstrukce budou dle návrhu projektanta stavby realizovány z pórobetonových tvárnic značky Ytong Klasik o tloušťce 125 mm. Dle výrobce má konstrukce z těchto stavebních prvků vyhovující požární odolnost EI 180 DP1. | Ytong Klasik 125 | EI 180 DP1 | Požárně dělící konstrukce budou dle návrhu projektanta stavby realizovány z pórobetonových tvárnic značky Ytong Klasik o tloušťce 125 mm. Dle výrobce má konstrukce z těchto stavebních prvků vyhovující požární odolnost EI 180 DP1. | Ytong Klasik 125 | EI 180 DP1 | Požárně dělící konstrukce budou dle návrhu projektanta stavby realizovány z pórobetonových tvárnic značky Ytong Klasik o tloušťce 125 mm. Dle výrobce má konstrukce z těchto stavebních prvků vyhovující požární odolnost EI 180 DP1. | Ytong Klasik 125 | EI 180 DP1 | Požárně dělící konstrukce budou dle návrhu projektanta stavby realizovány z pórobetonových tvárnic značky Ytong Klasik o tloušťce 125 mm. Dle výrobce má konstrukce z těchto stavebních prvků vyhovující požární odolnost EI 180 DP1. | Ytong Klasik 125 | EI 180 DP1 | Požárně dělící konstrukce budou dle návrhu projektanta stavby realizovány z pórobetonových tvárnic značky Ytong Klasik o tloušťce 125 mm. Dle výrobce má konstrukce z těchto stavebních prvků vyhovující požární odolnost EI 180 DP1. | Ytong Klasik 125 | EI 180 DP1 | Požárně dělící konstrukce budou dle návrhu projektanta stavby realizovány z pórobetonových tvárnic značky Ytong Klasik o tloušťce 125 mm. Dle výrobce má konstrukce z těchto stavebních prvků vyhovující požární odolnost EI 180 DP1. | Ytong Klasik 125 | EI 180 DP1 | Požárně dělící konstrukce budou dle návrhu projektanta stavby realizovány z pórobetonových tvárnic značky Ytong Klasik o tloušťce 125 mm. Dle výrobce má konstrukce z těchto stavebních prvků vyhovující požární odolnost EI 180 DP1. | Ytong Klasik 125 | EI 180 DP1 | Požárně dělící konstrukce budou dle návrhu projektanta stavby realizovány z pórobetonových tvárnic značky Ytong Klasik o tloušťce 125 mm. Dle výrobce má konstrukce z těchto stavebních prvků vyhovující požární odolnost EI 180 DP1. | Ytong Klasik 125 | EI 180 DP1 | Požárně dělící konstrukce budou dle návrhu projektanta stavby realizovány z pórobetonových tvárnic značky Ytong Klasik o tloušťce 125 mm. Dle výrobce má konstrukce z těchto stavebních prvků vyhovující požární odolnost EI 180 DP1. | Ytong Klasik 125 | EI 180 DP1 | Požárně dělící konstrukce budou dle návrhu projektanta stavby realizovány z pórobetonových tvárnic značky Ytong Klasik o tloušťce 125 mm. Dle výrobce má konstrukce z těchto stavebních prvků vyhovující požární odolnost EI 180 DP1. | Ytong Klasik 125 | EI 180 DP1 | Požárně dělící konstrukce budou dle návrhu projektanta stavby realizovány z pórobetonových tvárnic značky Ytong Klasik o tloušťce 125 mm. Dle výrobce má konstrukce z těchto stavebních prvků vyhovující požární odolnost EI 180 DP1. | Ytong Klasik 125 | EI 180 DP1 | Požárně dělící konstrukce budou dle návrhu projektanta stavby realizovány z pórobetonových tvárnic značky Ytong Klasik o tloušťce 125 mm. Dle výrobce má konstrukce z těchto stavebních prvků vyhovující požární odolnost EI 180 DP1. | Ytong Klasik 125 | EI 180 DP1 | Požárně dělící konstrukce budou dle návrhu projektanta stavby realizovány z pórobetonových tvárnic značky Ytong Klasik o tloušťce 125 mm. Dle výrobce má konstrukce z těchto stavebních prvků vyhovující požární odolnost EI 180 DP1. | Ytong Klasik 125 | EI 180 DP1 | Požárně dělící konstrukce budou dle návrhu projektanta stavby realizovány z pórobetonových tvárnic značky Ytong Klasik o tloušťce 125 mm. Dle výrobce má konstrukce z těchto stavebních prvků vyhovující požární odolnost EI 180 DP1. | Ytong Klasik 125 | EI 180 DP1 | Požárně dělící konstrukce budou dle návrhu projektanta stavby realizovány z pórobetonových tvárnic značky Ytong Klasik o tloušťce 125 mm. Dle výrobce má konstrukce z těchto stavebních prvků vyhovující požární odolnost EI 180 DP1. | Ytong Klasik 125 | EI 180 DP1 | Požárně dělící konstrukce budou dle návrhu projektanta stavby realizovány z pórobetonových tvárnic značky Ytong Klasik o tloušťce 125 mm. Dle výrobce má konstrukce z těchto stavebních prvků vyhovující požární odolnost EI 180 DP1. | Ytong Klasik 125 | EI 180 DP1 | Požárně dělící konstrukce budou dle návrhu projektanta stavby realizovány z pórobetonových tvárnic značky Ytong Klasik o tloušťce 125 mm. Dle výrobce má konstrukce z těchto stavebních prvků vyhovující požární odolnost EI 180 DP1. | Ytong Klasik 125 | EI 180 DP1 | Požárně dělící konstrukce budou dle návrhu projektanta stavby realizovány z pórobetonových tvárnic značky Ytong Klasik o tloušťce 125 mm. Dle výrobce má konstrukce z těchto stavebních prvků vyhovující požární odolnost EI 180 DP1. | Ytong Klasik 125 | EI 180 DP1 | Požárně dělící konstrukce budou dle návrhu projektanta stavby realizovány z pórobetonových tvárnic značky Ytong Klasik o tloušťce 125 mm. Dle výrobce má konstrukce z těchto stavebních prvků vyhovující požární odolnost EI 180 DP1. | Ytong Klasik 125 | EI 180 DP1 | Požárně dělící konstrukce budou dle návrhu projektanta stavby realizovány z pórobetonových tvárnic značky Ytong Klasik o tloušťce 125 mm. Dle výrobce má konstrukce z těchto stavebních prvků vyhovující požární odolnost EI 180 DP1. | Ytong Klasik 125 | EI 180 DP1 | Požárně dělící konstrukce budou dle návrhu projektanta stavby realizovány z pórobetonových tvárnic značky Ytong Klasik o tloušťce 125 mm. Dle výrobce má konstrukce z těchto stavebních prvků vyhovující požární odolnost EI 180 DP1. | Ytong Klasik 125 | EI 180 DP1 | Požárně dělící konstrukce budou dle návrhu projektanta stavby realizovány z pórobetonových tvárnic značky Ytong Klasik o tloušťce 125 mm. Dle výrobce má konstrukce z těchto stavebních prvků vyhovující požární odolnost EI 180 DP1. | Ytong Klasik 125 | EI 180 DP1 | Požárně dělící konstrukce budou dle návrhu projektanta stavby realizovány z pórobetonových tvárnic značky Ytong Klasik o tloušťce 125 mm. Dle výrobce má konstrukce z těchto stavebních prvků vyhovující požární odolnost EI 180 DP1. | Ytong Klasik 125 | EI 180 DP1 | Požárně dělící konstrukce budou dle návrhu projektanta stavby realizovány z pórobetonových tvárnic značky Ytong Klasik o tloušťce 125 mm. Dle výrobce má konstrukce z těchto stavebních prvků vyhovující požární odolnost EI 180 DP1. | Ytong Klasik 125 | EI 180 DP1 | Požárně dělící konstrukce budou dle návrhu projektanta stavby realizovány z pórobetonových tvárnic značky Ytong Klasik o tloušťce 125 mm. Dle výrobce má konstrukce z těchto stavebních prvků vyhovující požární odolnost EI 180 DP1. | Ytong Klasik 125 | EI 180 DP1 | Požárně dělící konstrukce budou dle návrhu projektanta stavby realizovány z pórobetonových tvárnic značky Ytong Klasik o tloušťce 125 mm. Dle výrobce má konstrukce z těchto stavebních prvků vyhovující požární odolnost EI 180 DP1. | Ytong Klasik 125 | EI 180 DP1 | Požárně dělící konstrukce budou dle návrhu projektanta stavby realizovány z pórobetonových tvárnic značky Ytong Klasik o tloušťce 125 mm. Dle výrobce má konstrukce z těchto stavebních prvků vyhovující požární odolnost EI 180 DP1. | Ytong Klasik 125 | EI 180 DP1 | Požárně dělící konstrukce budou dle návrhu projektanta stavby realizovány z pórobetonových tvárnic značky Ytong Klasik o tloušťce 125 mm. Dle výrobce má konstrukce z těchto stavebních prvků vyhovující požární odolnost EI 180 DP1. | Ytong Klasik 125 | EI 180 DP1 | Požárně dělící konstrukce budou dle návrhu projektanta stavby realizovány z pórobetonových tvárnic značky Ytong Klasik o tloušťce 125 mm. Dle výrobce má konstrukce z těchto stavebních prvků vyhovující požární odolnost EI 180 DP1. | Ytong Klasik 125 | EI 180 DP1 | Požárně dělící konstrukce budou dle návrhu projektanta stavby realizovány z pórobetonových tvárnic značky Ytong Klasik o tloušťce 125 mm. Dle výrobce má konstrukce z těchto stavebních prvků vyhovující požární odolnost EI 180 DP1. | Ytong Klasik 125 | EI 180 DP1 | Požárně dělící konstrukce budou dle návrhu projektanta stavby realizovány z pórobetonových tvárnic značky Ytong Klasik o tloušťce 125 mm. Dle výrobce má konstrukce z těchto stavebních prvků vyhovující požární odolnost EI 180 DP1. | Ytong Klasik 125 | EI 180 DP1 | Požárně dělící konstrukce budou dle návrhu projektanta stavby realizovány z pórobetonových tvárnic značky Ytong Klasik o tloušťce 125 mm. Dle výrobce má konstrukce z těchto stavebních prvků vyhovující požární odolnost EI 180 DP1. | Ytong Klasik 125 | EI 180 DP1 | Požárně dělící konstrukce budou dle návrhu projektanta stavby realizovány z pórobetonových tvárnic značky Ytong Klasik o tloušťce 125 mm. Dle výrobce má konstrukce z těchto stavebních prvků vyhovující požární odolnost EI 180 DP1. | Ytong Klasik 125 | EI 180 DP1 | Požárně dělící konstrukce budou dle návrhu projektanta stavby realizovány z pórobetonových tvárnic značky Ytong Klasik o tloušťce 125 mm. Dle výrobce má konstrukce z těchto stavebních prvků vyhovující požární odolnost EI 180 DP1. | Ytong Klasik 125 | EI 180 DP1 | Požárně dělící konstrukce budou dle návrhu projektanta stavby realizovány z pórobetonových tvárnic značky Ytong Klasik o tloušťce 125 mm. Dle výrobce má konstrukce z těchto stavebních prvků vyhovující požární odolnost EI 180 DP1. | Ytong Klasik 125 | EI 180 DP1 | Požárně dělící konstrukce budou dle návrhu projektanta stavby realizovány z pórobetonových tvárnic značky Ytong Klasik o tloušťce 125 mm. Dle výrobce má konstrukce z těchto stavebních prvků vyhovující požární odolnost EI 180 DP1. | Ytong Klasik 125 | EI 180 DP1 | Požárně dělící konstrukce budou dle návrhu projektanta stavby realizovány z pórobetonových tvárnic značky Ytong Klasik o tloušťce 125 mm. Dle výrobce má konstrukce z těchto stavebních prvků vyhovující požární odolnost EI 180 DP1. | Ytong Klasik 125 | EI 180 DP1 | Požárně dělící konstrukce budou dle návrhu projektanta stavby realizovány z pórobetonových tvárnic značky Ytong Klasik o tloušťce 125 mm. Dle výrobce má konstrukce z těchto stavebních prvků vyhovující požární odolnost EI 180 DP1. | Ytong Klasik 125
Ytong Klasik 100 | EI 120 DP1 | Požárně dělící konstrukce budou dle návrhu projektanta stavby realizovány z pórobetonových tvárnic značky Ytong Klasik o tloušťce 100 mm. Dle výrobce má konstrukce z těchto stavebních prvků vyhovující požární odolnost EI 120 DP1. | Ytong Klasik 100 | EI 120 DP1 | Požárně dělící konstrukce budou dle návrhu projektanta stavby realizovány z pórobetonových tvárnic značky Ytong Klasik o tloušťce 100 mm. Dle výrobce má konstrukce z těchto stavebních prvků vyhovující požární odolnost EI 120 DP1. | Ytong Klasik 100 | EI 120 DP1 | Požárně dělící konstrukce budou dle návrhu projektanta stavby realizovány z pórobetonových tvárnic značky Ytong Klasik o tloušťce 100 mm. Dle výrobce má konstrukce z těchto stavebních prvků vyhovující požární odolnost EI 120 DP1. | Ytong Klasik 100 | EI 120 DP1 | Požárně dělící konstrukce budou dle návrhu projektanta stavby realizovány z pórobetonových tvárnic značky Ytong Klasik o tloušťce 100 mm. Dle výrobce má konstrukce z těchto stavebních prvků vyhovující požární odolnost EI 120 DP1. | Ytong Klasik 100 | EI 120 DP1 | Požárně dělící konstrukce budou dle návrhu projektanta stavby realizovány z pórobetonových tvárnic značky Ytong Klasik o tloušťce 100 mm. Dle výrobce má konstrukce z těchto stavebních prvků vyhovující požární odolnost EI 120 DP1. | Ytong Klasik 100 | EI 120 DP1 | Požárně dělící konstrukce budou dle návrhu projektanta stavby realizovány z pórobetonových tvárnic značky Ytong Klasik o tloušťce 100 mm. Dle výrobce má konstrukce z těchto stavebních prvků vyhovující požární odolnost EI 120 DP1. | Ytong Klasik 100 | EI 120 DP1 | Požárně dělící konstrukce budou dle návrhu projektanta stavby realizovány z pórobetonových tvárnic značky Ytong Klasik o tloušťce 100 mm. Dle výrobce má konstrukce z těchto stavebních prvků vyhovující požární odolnost EI 120 DP1. | Ytong Klasik 100 | EI 120 DP1 | Požárně dělící konstrukce budou dle návrhu projektanta stavby realizovány z pórobetonových tvárnic značky Ytong Klasik o tloušťce 100 mm. Dle výrobce má konstrukce z těchto stavebních prvků vyhovující požární odolnost EI 120 DP1. | Ytong Klasik 100 | EI 120 DP1 | Požárně dělící konstrukce budou dle návrhu projektanta stavby realizovány z pórobetonových tvárnic značky Ytong Klasik o tloušťce 100 mm. Dle výrobce má konstrukce z těchto stavebních prvků vyhovující požární odolnost EI 120 DP1. | Ytong Klasik 100 | EI 120 DP1 | Požárně dělící konstrukce budou dle návrhu projektanta stavby realizovány z pórobetonových tvárnic značky Ytong Klasik o tloušťce 100 mm. Dle výrobce má konstrukce z těchto stavebních prvků vyhovující požární odolnost EI 120 DP1. | Ytong Klasik 100 | EI 120 DP1 | Požárně dělící konstrukce budou dle návrhu projektanta stavby realizovány z pórobetonových tvárnic značky Ytong Klasik o tloušťce 100 mm. Dle výrobce má konstrukce z těchto stavebních prvků vyhovující požární odolnost EI 120 DP1. | Ytong Klasik 100 | EI 120 DP1 | Požárně dělící konstrukce budou dle návrhu projektanta stavby realizovány z pórobetonových tvárnic značky Ytong Klasik o tloušťce 100 mm. Dle výrobce má konstrukce z těchto stavebních prvků vyhovující požární odolnost EI 120 DP1. | Ytong Klasik 100 | EI 120 DP1 | Požárně dělící konstrukce budou dle návrhu projektanta stavby realizovány z pórobetonových tvárnic značky Ytong Klasik o tloušťce 100 mm. Dle výrobce má konstrukce z těchto stavebních prvků vyhovující požární odolnost EI 120 DP1. | Ytong Klasik 100 | EI 120 DP1 | Požárně dělící konstrukce budou dle návrhu projektanta stavby realizovány z pórobetonových tvárnic značky Ytong Klasik o tloušťce 100 mm. Dle výrobce má konstrukce z těchto stavebních prvků vyhovující požární odolnost EI 120 DP1. | Ytong Klasik 100 | EI 120 DP1 | Požárně dělící konstrukce budou dle návrhu projektanta stavby realizovány z pórobetonových tvárnic značky Ytong Klasik o tloušťce 100 mm. Dle výrobce má konstrukce z těchto stavebních prvků vyhovující požární odolnost EI 120 DP1. | Ytong Klasik 100 | EI 120 DP1 | Požárně dělící konstrukce budou dle návrhu projektanta stavby realizovány z pórobetonových tvárnic značky Ytong Klasik o tloušťce 100 mm. Dle výrobce má konstrukce z těchto stavebních prvků vyhovující požární odolnost EI 120 DP1. | Ytong Klasik 100 | EI 120 DP1 | Požárně dělící konstrukce budou dle návrhu projektanta stavby realizovány z pórobetonových tvárnic značky Ytong Klasik o tloušťce 100 mm. Dle výrobce má konstrukce z těchto stavebních prvků vyhovující požární odolnost EI 120 DP1. | Ytong Klasik 100 | EI 120 DP1 | Požárně dělící konstrukce budou dle návrhu projektanta stavby realizovány z pórobetonových tvárnic značky Ytong Klasik o tloušťce 100 mm. Dle výrobce má konstrukce z těchto stavebních prvků vyhovující požární odolnost EI 120 DP1. | Ytong Klasik 100 | EI 120 DP1 | Požárně dělící konstrukce budou dle návrhu projektanta stavby realizovány z pórobetonových tvárnic značky Ytong Klasik o tloušťce 100 mm. Dle výrobce má konstrukce z těchto stavebních prvků vyhovující požární odolnost EI 120 DP1. | Ytong Klasik 100 | EI 120 DP1 | Požárně dělící konstrukce budou dle návrhu projektanta stavby realizovány z pórobetonových tvárnic značky Ytong Klasik o tloušťce 100 mm. Dle výrobce má konstrukce z těchto stavebních prvků vyhovující požární odolnost EI 120 DP1. | Ytong Klasik 100 | EI 120 DP1 | Požárně dělící konstrukce budou dle návrhu projektanta stavby realizovány z pórobetonových tvárnic značky Ytong Klasik o tloušťce 100 mm. Dle výrobce má konstrukce z těchto stavebních prvků vyhovující požární odolnost EI 120 DP1. | Ytong Klasik 100 | EI 120 DP1 | Požárně dělící konstrukce budou dle návrhu projektanta stavby realizovány z pórobetonových tvárnic značky Ytong Klasik o tloušťce 100 mm. Dle výrobce má konstrukce z těchto stavebních prvků vyhovující požární odolnost EI 120 DP1. | Ytong Klasik 100 | EI 120 DP1 | Požárně dělící konstrukce budou dle návrhu projektanta stavby realizovány z pórobetonových tvárnic značky Ytong Klasik o tloušťce 100 mm. Dle výrobce má konstrukce z těchto stavebních prvků vyhovující požární odolnost EI 120 DP1. | Ytong Klasik 100 | EI 120 DP1 | Požárně dělící konstrukce budou dle návrhu projektanta stavby realizovány z pórobetonových tvárnic značky Ytong Klasik o tloušťce 100 mm. Dle výrobce má konstrukce z těchto stavebních prvků vyhovující požární odolnost EI 120 DP1. | Ytong Klasik 100 | EI 120 DP1 | Požárně dělící konstrukce budou dle návrhu projektanta stavby realizovány z pórobetonových tvárnic značky Ytong Klasik o tloušťce 100 mm. Dle výrobce má konstrukce z těchto stavebních prvků vyhovující požární odolnost EI 120 DP1. | Ytong Klasik 100 | EI 120 DP1 | Požárně dělící konstrukce budou dle návrhu projektanta stavby realizovány z pórobetonových tvárnic značky Ytong Klasik o tloušťce 100 mm. Dle výrobce má konstrukce z těchto stavebních prvků vyhovující požární odolnost EI 120 DP1. | Ytong Klasik 100 | EI 120 DP1 | Požárně dělící konstrukce budou dle návrhu projektanta stavby realizovány z pórobetonových tvárnic značky Ytong Klasik o tloušťce 100 mm. Dle výrobce má konstrukce z těchto stavebních prvků vyhovující požární odolnost EI 120 DP1. | Ytong Klasik 100 | EI 120 DP1 | Požárně dělící konstrukce budou dle návrhu projektanta stavby realizovány z pórobetonových tvárnic značky Ytong Klasik o tloušťce 100 mm. Dle výrobce má konstrukce z těchto stavebních prvků vyhovující požární odolnost EI 120 DP1. | Ytong Klasik 100 | EI 120 DP1 | Požárně dělící konstrukce budou dle návrhu projektanta stavby realizovány z pórobetonových tvárnic značky Ytong Klasik o tloušťce 100 mm. Dle výrobce má konstrukce z těchto stavebních prvků vyhovující požární odolnost EI 120 DP1. | Ytong Klasik 100 | EI 120 DP1 | Požárně dělící konstrukce budou dle návrhu projektanta stavby realizovány z pórobetonových tvárnic značky Ytong Klasik o tloušťce 100 mm. Dle výrobce má konstrukce z těchto stavebních prvků vyhovující požární odolnost EI 120 DP1. | Ytong Klasik 100 | EI 120 DP1 | Požárně dělící konstrukce budou dle návrhu projektanta stavby realizovány z pórobetonových tvárnic značky Ytong Klasik o tloušťce 100 mm. Dle výrobce má konstrukce z těchto stavebních prvků vyhovující požární odolnost EI 120 DP1. | Ytong Klasik 100 | EI 120 DP1 | Požárně dělící konstrukce budou dle návrhu projektanta stavby realizovány z pórobetonových tvárnic značky Ytong Klasik o tloušťce 100 mm. Dle výrobce má konstrukce z těchto stavebních prvků vyhovující požární odolnost EI 120 DP1. | Ytong Klasik 100 | EI 120 DP1 | Požárně dělící konstrukce budou dle návrhu projektanta stavby realizovány z pórobetonových tvárnic značky Ytong Klasik o tloušťce 100 mm. Dle výrobce má konstrukce z těchto stavebních prvků vyhovující požární odolnost EI 120 DP1. | Ytong Klasik 100 | EI 120 DP1 | Požárně dělící konstrukce budou dle návrhu projektanta stavby realizovány z pórobetonových tvárnic značky Ytong Klasik o tloušťce 100 mm. Dle výrobce má konstrukce z těchto stavebních prvků vyhovující požární odolnost EI 120 DP1. | Ytong Klasik 100 | EI 120 DP1 | Požárně dělící konstrukce budou dle návrhu projektanta stavby realizovány z pórobetonových tvárnic značky Ytong Klasik o tloušťce 100 mm. Dle výrobce má konstrukce z těchto stavebních prvků vyhovující požární odolnost EI 120 DP1. | Ytong Klasik 100 | EI 120 DP1 | Požárně dělící konstrukce budou dle návrhu projektanta stavby realizovány z pórobetonových tvárnic značky Ytong Klasik o tloušťce 100 mm. Dle výrobce má konstrukce z těchto stavebních prvků vyhovující požární odolnost EI 120 DP1. | Ytong Klasik 100 | EI 120 DP1 | Požárně dělící konstrukce budou dle návrhu projektanta stavby realizovány z pórobetonových tvárnic značky Ytong Klasik o tloušťce 100 mm. Dle výrobce má konstrukce z těchto stavebních prvků vyhovující požární odolnost EI 120 DP1. | Ytong Klasik 100 | EI 120 DP1 | Požárně dělící konstrukce budou dle návrhu projektanta stavby realizovány z pórobetonových tvárnic značky Ytong Klasik o tloušťce 100 mm. Dle výrobce má konstrukce z těchto stavebních prvků vyhovující požární odolnost EI 120 DP1. | Ytong Klasik 100 | EI 120 DP1 | Požárně dělící konstrukce budou dle návrhu projektanta stavby realizovány z pórobetonových tvárnic značky Ytong Klasik o tloušťce 100 mm. Dle výrobce má konstrukce z těchto stavebních prvků vyhovující požární odolnost EI 120 DP1. | Ytong Klasik 100 | EI 120 DP1 | Požárně dělící konstrukce budou dle návrhu projektanta stavby realizovány z pórobetonových tvárnic značky Ytong Klasik o tloušťce 100 mm. Dle výrobce má konstrukce z těchto stavebních prvků vyhovující požární odolnost EI 120 DP1. | Ytong Klasik 100 | EI 120 DP1 | Požárně dělící konstrukce budou dle návrhu projektanta stavby realizovány z pórobetonových tvárnic značky Ytong Klasik o tloušťce 100 mm. Dle výrobce má konstrukce z těchto stavebních prvků vyhovující požární odolnost EI 120 DP1. | Ytong Klasik 100 | EI 120 DP1 | Požárně dělící konstrukce budou dle návrhu projektanta stavby realizovány z pórobetonových tvárnic značky Ytong Klasik o tloušťce 100 mm. Dle výrobce má konstrukce z těchto stavebních prvků vyhovující požární odolnost EI 120 DP1. | Ytong Klasik 100 | EI 120 DP1 | Požárně dělící konstrukce budou dle návrhu projektanta stavby realizovány z pórobetonových tvárnic značky Ytong Klasik o tloušťce 100 mm. Dle výrobce má konstrukce z těchto stavebních prvků vyhovující požární odolnost EI 120 DP1. | Ytong Klasik 100 | EI 120 DP1 | Požárně dělící konstrukce budou dle návrhu projektanta stavby realizovány z pórobetonových tvárnic značky Ytong Klasik o tloušťce 100 mm. Dle výrobce má konstrukce z těchto stavebních prvků vyhovující požární odolnost EI 120 DP1. | Ytong Klasik 100 | EI 120 DP1 | Požárně dělící konstrukce budou dle návrhu projektanta stavby realizovány z pórobetonových tvárnic značky Ytong Klasik o tloušťce 100 mm. Dle výrobce má konstrukce z těchto stavebních prvků vyhovující požární odolnost EI 120 DP1. | Ytong Klasik 100 | EI 120 DP1 | Požárně dělící konstrukce budou dle návrhu projektanta stavby realizovány z pórobetonových tvárnic značky Ytong Klasik o tloušťce 100 mm. Dle výrobce má konstrukce z těchto stavebních prvků vyhovující požární odolnost EI 120 DP1. | Ytong Klasik 100 | EI 120 DP1 | Požárně dělící konstrukce budou dle návrhu projektanta stavby realizovány z pórobetonových tvárnic značky Ytong Klasik o tloušťce 100 mm. Dle výrobce má konstrukce z těchto stavebních prvků vyhovující požární odolnost EI 120 DP1. | Ytong Klasik 100 | EI 120 DP1 | Požárně dělící konstrukce budou dle návrhu projektanta stavby realizovány z pórobetonových tvárnic značky Ytong Klasik o tloušťce 100 mm. Dle výrobce má konstrukce z těchto stavebních prvků vyhovující požární odolnost EI 120 DP1. | Ytong Klasik 100 | EI 120 DP1 | Požárně dělící konstrukce budou dle návrhu projektanta stavby realizovány z pórobetonových tvárnic značky Ytong Klasik o tloušťce 100 mm. Dle výrobce má konstrukce z těchto stavebních prvků vyhovující požární odolnost EI 120 DP1. | Ytong Klasik 100 | EI 120 DP1 | Požárně dělící konstrukce budou dle návrhu projektanta stavby realizovány z pórobetonových tvárnic značky Ytong Klasik o tloušťce 100 mm. Dle výrobce má konstrukce z těchto stavebních prvků vyhovující požární odolnost EI 120 DP1. | Ytong Klasik 100 | EI 120 DP1 | Požárně dělící konstrukce budou dle návrhu projektanta stavby realizovány z pórobetonových tvárnic značky Ytong Klasik o tloušťce 100 mm. Dle výrobce má konstrukce z těchto stavebních prvků vyhovující požární odolnost EI 120 DP1. | Ytong Klasik 100 | EI 120 DP1 | Požárně dělící konstrukce budou dle návrhu projektanta stavby realizovány z pórobetonových tvárnic značky Ytong Klasik o tloušťce 100 mm. Dle výrobce má konstrukce z těchto stavebních prvků vyhovující požární odolnost EI 120 DP1. | Ytong Klasik 100 | EI 120 DP1 | Požárně dělící konstrukce budou dle návrhu projektanta stavby realizovány z pórobetonových tvárnic značky Ytong Klasik o tloušťce 100 mm. Dle výrobce má konstrukce z těchto stavebních prvků vyhovující požární odolnost EI 120 DP1. | Ytong Klasik 100 | EI 120 DP1 | Požárně dělící konstrukce budou dle návrhu projektanta stavby realizovány z pórobetonových tvárnic značky Ytong Klasik o tloušťce 100 mm. Dle výrobce má konstrukce z těchto stavebních prvků vyhovující požární odolnost EI 120 DP1. | Ytong Klasik 100 | EI 120 DP1 | Požárně dělící konstrukce budou dle návrhu projektanta stavby realizovány z pórobetonových tvárnic značky Ytong Klasik o tloušťce 100 mm. Dle výrobce má konstrukce z těchto stavebních prvků vyhovující požární odolnost EI 120 DP1. | Ytong Klasik 100 | EI 120 DP1 | Požárně dělící konstrukce budou dle návrhu projektanta stavby realizovány z pórobetonových tvárnic značky Ytong Klasik o tloušťce 100 mm. Dle výrobce má konstrukce z těchto stavebních prvků vyhovující požární odolnost EI 120 DP1. | Ytong Klasik 100 | EI 120 DP1 | Požárně dělící konstrukce budou dle návrhu projektanta stavby realizovány z pórobetonových tvárnic značky Ytong Klasik o tloušťce 100 mm. Dle výrobce má konstrukce z těchto stavebních prvků vyhovující požární odolnost EI 120 DP1. | Ytong Klasik 100 | EI 120 DP1 | Požárně dělící konstrukce budou dle návrhu projektanta stavby realizovány z pórobetonových tvárnic značky Ytong Klasik o tloušťce 100 mm. Dle výrobce má konstrukce z těchto stavebních prvků vyhovující požární odolnost EI 120 DP1. | Ytong Klasik 100 | EI 120 DP1 | Požárně dělící konstrukce budou dle návrhu projektanta stavby realizovány z pórobetonových tvárnic značky Ytong Klasik o tloušťce 100 mm. Dle výrobce má konstrukce z těchto stavebních prvků vyhovující požární odolnost EI 120 DP1. | Ytong Klasik 100 | EI 120 DP1 | Požárně dělící konstrukce budou dle návrhu projektanta stavby realizovány z pórobetonových tvárnic značky Ytong Klasik o tloušťce 100 mm. Dle výrobce má konstrukce z těchto stavebních prvků vyhovující požární odolnost EI 120 DP1. | Ytong Klasik 100 | EI 120 DP1 | Požárně dělící konstrukce budou dle návrhu projektanta stavby realizovány z pórobetonových tvárnic značky Ytong Klasik o tloušťce 100 mm. Dle výrobce má konstrukce z těchto stavebních prvků vyhovující požární odolnost EI 120 DP1. | Ytong Klasik 100 | EI 120 DP1 | Požárně dělící konstrukce budou dle návrhu projektanta stavby realizovány z pórobetonových tvárnic značky Ytong Klasik o tloušťce 100 mm. Dle výrobce má konstrukce z těchto stavebních prvků vyhovující požární odolnost EI 120 DP1. | Ytong Klasik 100 | EI 120 DP1 | Požárně dělící konstrukce budou dle návrhu projektanta stavby realizovány z pórobetonových tvárnic značky Ytong Klasik o tloušťce 100 mm. Dle výrobce má konstrukce z těchto stavebních prvků vyhovující požární odolnost EI 120 DP1. | Ytong Klasik 100 | EI 120 DP1 | Požárně dělící konstrukce budou dle návrhu projektanta stavby realizovány z pórobetonových tvárnic značky Ytong Klasik o tloušťce 100 mm. Dle výrobce má konstrukce z těchto stavebních prvků vyhovující požární odolnost EI 120 DP1. | Ytong Klasik 100 | EI 120 DP1 | Požárně dělící konstrukce budou dle návrhu projektanta stavby realizovány z pórobetonových tvárnic značky Ytong Klasik o tloušťce 100 mm. Dle výrobce má konstrukce z těchto stavebních prvků vyhovující požární odolnost EI 120 DP1. | Ytong Klasik 100 | EI 120 DP1 | Požárně dělící konstrukce budou dle návrhu projektanta stavby realizovány z pórobetonových tvárnic značky Ytong Klasik o tloušťce 100 mm. Dle výrobce má konstrukce z těchto stavebních prvků vyhovující požární odolnost EI 120 DP1. | Ytong Klasik 100 | EI 120 DP1 | Požárně dělící konstrukce budou dle návrhu projektanta stavby realizovány z pórobetonových tvárnic značky Ytong Klasik o tloušťce 100 mm. Dle výrobce má konstrukce z těchto stavebních prvků vyhovující požární odolnost EI 120 DP1. | Ytong Klasik 100 | EI 120 DP1 | Požárně dělící konstrukce budou dle návrhu projektanta stavby realizovány z pórobetonových tvárnic značky Ytong Klasik o tloušťce 100 mm. Dle výrobce má konstrukce z těchto stavebních prvků vyhovující požární odolnost EI 120 DP1. | Ytong Klasik 100 | EI 120 DP1 | Požárně dělící konstrukce budou dle návrhu projektanta stavby realizovány z pórobetonových tvárnic značky Ytong Klasik o tloušťce 100 mm. Dle výrobce má konstrukce z těchto stavebních prvků vyhovující požární odolnost EI 120 DP1. | Ytong Klasik 100 | EI 120 DP1 | Požárně dělící konstrukce budou dle návrhu projektanta stavby realizovány z pórobetonových tvárnic značky Ytong Klasik o tloušťce 100 mm. Dle výrobce má konstrukce z těchto stavebních prvků vyhovující požární odolnost EI 120 DP1. | Ytong Klasik 100 | EI 120 DP1 | Požárně dělící konstrukce budou dle návrhu projektanta stavby realizovány z pórobetonových tvárnic značky Ytong Klasik o tloušťce 100 mm. Dle výrobce má konstrukce z těchto stavebních prvků vyhovující požární odolnost EI 120 DP1. | Ytong Klasik 100 | EI 120 DP1 | Požárně dělící konstrukce budou dle návrhu projektanta stavby realizovány z pórobetonových tvárnic značky Ytong Klasik o tloušťce 100 mm. Dle výrobce má konstrukce z těchto stavebních prvků vyhovující požární odolnost EI 120 DP1. | Ytong Klasik 100 | EI 120 DP1 | Požárně dělící konstrukce budou dle návrhu projektanta stavby realizovány z pórobetonových tvárnic značky Ytong Klasik o tloušťce 100 mm. Dle výrobce má konstrukce z těchto stavebních prvků vyhovující požární odolnost EI 120 DP1. | Ytong Klasik 100 | EI 120 DP1 | Požárně dělící konstrukce budou dle návrhu projektanta stavby realizovány z pórobetonových tvárnic značky Ytong Klasik o tloušťce 100 mm. Dle výrobce má konstrukce z těchto stavebních prvků vyhovující požární odolnost EI 120 DP1. | Ytong Klasik 100 | EI 120 DP1 | Požárně dělící konstrukce budou dle návrhu projektanta stavby realizovány z pórobetonových tvárnic značky Ytong Klasik o tloušťce 100 mm. Dle výrobce má konstrukce z těchto stavebních prvků vyhovující požární odolnost EI 120 DP1. | Ytong Klasik 100 | EI 120 DP1 | Požárně dělící konstrukce budou dle návrhu projektanta stavby realizovány z pórobetonových tvárnic značky Ytong Klasik o tloušťce 100 mm. Dle výrobce má konstrukce z těchto stavebních prvků vyhovující požární odolnost EI 120 DP1. | Ytong Klasik 100 | EI 120 DP1 | Požárně dělící konstrukce budou dle návrhu projektanta stavby realizovány z pórobetonových tvárnic značky Ytong Klasik o tloušťce 100 mm. Dle výrobce má konstrukce z těchto stavebních prvků vyhovující požární odolnost EI 120 DP1. | Ytong Klasik 100 | EI 120 DP1 | Požárně dělící konstrukce budou dle návrhu projektanta stavby realizovány z pórobetonových tvárnic značky Ytong Klasik o tloušťce 100 mm. Dle výrobce má konstrukce z těchto stavebních prvků vyhovující požární odolnost EI 120 DP1. | Ytong Klasik 100 | EI 120 DP1 | Požárně dělící konstrukce budou dle návrhu projektanta stavby realizovány z pórobetonových tvárnic značky Ytong Klasik o tloušťce 100 mm. Dle výrobce má konstrukce z těchto stavebních prvků vyhovující požární odolnost EI 120 DP1. | Ytong Klasik 100 | EI 120 DP1 | Požárně dělící konstrukce budou dle návrhu projektanta stavby realizovány z pórobetonových tvárnic značky Ytong Klasik o tloušťce 100 mm. Dle výrobce má konstrukce z těchto stavebních prvků vyhovující požární odolnost EI 120 DP1. | Ytong Klasik 100 | EI 120 DP1 | Požárně dělící konstrukce budou dle návrhu projektanta stavby realizovány z pórobetonových tvárnic značky Ytong Klasik o tloušťce 100 mm. Dle výrobce má konstrukce z těchto stavebních prvků vyhovující požární odolnost EI 120 DP1. | Ytong Klasik 100 | EI 120 DP1 | Požárně dělící konstrukce budou dle návrhu projektanta stavby realizovány z pórobetonových tvárnic značky Ytong Klasik o tloušťce 100 mm. Dle výrobce má konstrukce z těchto stavebních prvků vyhovující požární odolnost EI 120 DP1. | Ytong Klasik 100 | EI 120 DP1 | Požárně dělící konstrukce budou dle návrhu projektanta stavby realizovány z pórobetonových tvárnic značky Ytong Klasik o tloušťce 100 mm. Dle výrobce má konstrukce z těchto stavebních prvků vyhovující požární odolnost EI 120 DP1. | Ytong Klasik 100 | EI 120 DP1 | Požárně dělící konstrukce budou dle návrhu projektanta stavby realizovány z pórobetonových tvárnic značky Ytong Klasik o tloušťce 100 mm. Dle výrobce má konstrukce z těchto stavebních prvků vyhovující požární odolnost EI 120 DP1. | Ytong Klasik 100 | EI 120 DP1 | Požárně dělící konstrukce budou dle návrhu projektanta stavby realizovány z pórobetonových tvárnic značky Ytong Klasik o tloušťce 100 mm. Dle výrobce má konstrukce z těchto stavebních prvků vyhovující požární odolnost EI 120 DP1. | Ytong Klasik 100 | EI 120 DP1 | Požárně dělící konstrukce budou dle návrhu projektanta stavby realizovány z pórobetonových tvárnic značky Ytong Klasik o tloušťce 100 mm. Dle výrobce má konstrukce z těchto stavebních prvků vyhovující požární odolnost EI 120 DP1. | Ytong Klasik 100 | EI 120 DP1 | Požárně dělící konstrukce budou dle návrhu projektanta stavby realizovány z pórobetonových tvárnic značky Ytong Klasik o tloušťce 100 mm. Dle výrobce má konstrukce z těchto stavebních prvků vyhovující požární odolnost EI 120 DP1. | Ytong Klasik 100 | EI 120 DP1 | Požárně dělící konstrukce budou dle návrhu projektanta stavby realizovány z pórobetonových tvárnic značky Ytong Klasik o tloušťce 100 mm. Dle výrobce má konstrukce z těchto stavebních prvků vyhovující požární odolnost EI 120 DP1. | Ytong Klasik 100 | EI 120 DP1 | Požárně dělící konstrukce budou dle návrhu projektanta stavby realizovány z pórobetonových tvárnic značky Ytong Klasik o tloušťce 100 mm. Dle výrobce má konstrukce z těchto stavebních prvků vyhovující požární odolnost EI 120 DP1. | Ytong Klasik 100 | EI 120 DP1 | Požárně dělící konstrukce budou dle návrhu projektanta stavby realizovány z pórobetonových tvárnic značky Ytong Klasik o tloušťce 100 mm. Dle výrobce má konstrukce z těchto stavebních prvků vyhovující požární odolnost EI 120 DP1. | Ytong Klasik 100 | EI 120 DP1 | Požárně dělící konstrukce budou dle návrhu projektanta stavby realizovány z pórobetonových tvárnic značky Ytong Klasik o tloušťce 100 mm. Dle výrobce má konstrukce z těchto stavebních prvků vyhovující požární odolnost EI 120 DP1. | Ytong Klasik 100 | EI 120 DP1 | Požárně dělící konstrukce budou dle návrhu projektanta stavby realizovány z pórobetonových tvárnic značky Ytong Klasik o tloušťce 100 mm. Dle výrobce má konstrukce z těchto stavebních prvků vyhovující požární odolnost EI 120 DP1. | Ytong Klasik 100 | EI 120 DP1 | Požárně dělící konstrukce budou dle návrhu projektanta stavby realizovány z pórobetonových tvárnic značky Ytong Klasik o tloušťce 100 mm. Dle výrobce má konstrukce z těchto stavebních prvků vyhovující požární odolnost EI 120 DP1. | Ytong Klasik 100 | EI 120 DP1 | Požárně dělící konstrukce budou dle návrhu projektanta stavby realizovány z pórobetonových tvárnic značky Ytong Klasik o tloušťce 100 mm. Dle výrobce má konstrukce z těchto stavebních prvků vyhovující požární odolnost EI 120 DP1. | Ytong Klasik 100 | EI 120 DP1 | Požárně dělící konstrukce budou dle návrhu projektanta stavby realizovány z pórobetonových tvárnic značky Ytong Klasik o tloušťce 100 mm. Dle výrobce má konstrukce z těchto stavebních prvků vyhovující požární odolnost EI 120 DP1. | Ytong Klasik 100 | EI 120 DP1 | Požárně dělící konstrukce budou dle návrhu projektanta stavby realizovány z pórobetonových tvárnic značky Ytong Klasik o tloušťce 100 mm. Dle výrobce má konstrukce z těchto stavebních prvků vyhovující požární odolnost EI 120 DP1. | Ytong Klasik 100 | EI 120 DP1 | Požárně dělící konstrukce budou dle návrhu projektanta stavby realizovány z pórobetonových tvárnic značky Ytong Klasik o tloušťce 100 mm. Dle výrobce má konstrukce z těchto stavebních prvků vyhovující požární odolnost EI 120 DP1. | Ytong Klasik 100 | EI 120 DP1 | Požárně dělící konstrukce budou dle návrhu projektanta stavby realizovány z pórobetonových tvárnic značky Ytong Klasik o tloušťce 100 mm. Dle výrobce má konstrukce z těchto stavebních prvků vyhovující požární odolnost EI 120 DP1. | Ytong Klasik 100 | EI 120 DP1 | Požárně dělící konstrukce budou dle návrhu projektanta stavby realizovány z pórobetonových tvárnic značky Ytong Klasik o tloušťce 100 mm. Dle výrobce má konstrukce z těchto stavebních prvků vyhovující požární odolnost EI 120 DP1. | Ytong Klasik 100 | EI 120 DP1 | Požárně dělící konstrukce budou dle návrhu projektanta stavby realizovány z pórobetonových tvárnic značky Ytong Klasik o tloušťce 100 mm. Dle výrobce má konstrukce z těchto stavebních prvků vyhovující požární odolnost EI 120 DP1. | Ytong Klasik 100 | EI 120 DP1 | Požárně dělící konstrukce budou dle návrhu projektanta stavby realizovány z pórobetonových tvárnic značky Ytong Klasik o tloušťce 100 mm. Dle výrobce má konstrukce z těchto stavebních prvků vyhovující požární odolnost EI 120 DP1. | Ytong Klasik 100 | EI 120 DP1 | Požárně dělící konstrukce budou dle návrhu projektanta stavby realizovány z pórobetonových tvárnic značky Ytong Klasik o tloušťce 100 mm. Dle výrobce má konstrukce z těchto stavebních prvků vyhovující požární odolnost EI 120 DP1. | Ytong Klasik 100 | EI 120 DP1 | Požárně dělící konstrukce budou dle návrhu projektanta stavby realizovány z pórobetonových tvárnic značky Ytong Klasik o tloušťce 100 mm. Dle výrobce má konstrukce z těchto stavebních prvků vyhovující požární odolnost EI 120 DP1. | Ytong Klasik 100 | EI 120 DP1 | Požárně dělící konstrukce budou dle návrhu projektanta stavby realizovány z pórobetonových tvárnic značky Ytong Klasik o tloušťce 100 mm. Dle výrobce má konstrukce z těchto stavebních prvků vyhovující požární odolnost EI 120 DP1. | Ytong Klasik 100 | EI 120 DP1 | Požárně dělící konstrukce budou dle návrhu projektanta stavby realizovány z pórobetonových tvárnic značky Ytong Klasik o tloušťce 100 mm. Dle výrobce má konstrukce z těchto stavebních prvků vyhovující požární odolnost EI 120 DP1. | Ytong Klasik 100 | EI 120 DP1 | Požárně dělící konstrukce budou dle návrhu projektanta stavby realizovány z pórobetonových tvárnic značky Ytong Klasik o tloušťce 100 mm. Dle výrobce má konstrukce z těchto stavebních prvků vyhovující požární odolnost EI 120 DP1. | Ytong Klasik 100 | EI 120 DP1 | Požárně dělící konstrukce budou dle návrhu projektanta stavby realizovány z pórobetonových tvárnic značky Ytong Klasik o tloušťce 100 mm. Dle výrobce má konstrukce z těchto stavebních prvků vyhovující požární odolnost EI 120 DP1. | Ytong Klasik 100 | EI 120 DP1 | Požárně dělící konstrukce budou dle návrhu projektanta stavby realizovány z pórobetonových tvárnic značky Ytong Klasik o tloušťce 100 mm. Dle výrobce má konstrukce z těchto stavebních prvků vyhovující požární odolnost EI 120 DP1. | Ytong Klasik 100 | EI 120 DP1 | Požárně dělící konstrukce budou dle návrhu projektanta stavby realizovány z pórobetonových tvárnic značky Ytong Klasik o tloušťce 100 mm. Dle výrobce má konstrukce z těchto stavebních prvků vyhovující požární odolnost EI 120 DP1. | Ytong Klasik 100 | EI 120 DP1 | Požárně dělící konstrukce budou dle návrhu projektanta stavby realizovány z pórobetonových tvárnic značky Ytong Klasik o tloušťce 100 mm. Dle výrobce má konstrukce z těchto stavebních prvků vyhovující požární odolnost EI 120 DP1. | Ytong Klasik 100 | EI 120 DP1 | Požárně dělící konstrukce budou dle návrhu projektanta stavby realizovány z pórobetonových tvárnic značky Ytong Klasik o tloušťce 100 mm. Dle výrobce má konstrukce z těchto stavebních prvků vyhovující požární odolnost EI 120 DP1. | Ytong Klasik 100 | EI 120 DP1 | Požárně dělící konstrukce budou dle návrhu projektanta stavby realizovány z pórobetonových tvárnic značky Ytong Klasik o tloušťce 100 mm. Dle výrobce má konstrukce z těchto stavebních prvků vyhovující požární odolnost EI 120 DP1. | Ytong Klasik 100 | EI 120 DP1 | Požárně dělící konstrukce budou dle návrhu projektanta stavby realizovány z pórobetonových tvárnic značky Ytong Klasik o tloušťce 100 mm. Dle výrobce má konstrukce z těchto stavebních prvků vyhovující požární odolnost EI 120 DP1. | Ytong Klasik 100 | EI 120 DP1 | Požárně dělící konstrukce budou dle návrhu projektanta stavby realizovány z pórobetonových tvárnic značky Ytong Klasik o tloušťce 100 mm. Dle výrobce má konstrukce z těchto stavebních prvků vyhovující požární odolnost EI 120 DP1. | Ytong Klasik 100 | EI 120 DP1 | Požárně dělící konstrukce budou dle návrhu projektanta stavby realizovány z pórobetonových tvárnic značky Ytong Klasik o tloušťce 100 mm. Dle výrobce má konstrukce z těchto stavebních prvků vyhovující požární odolnost EI 120 DP1. | Ytong Klasik 100 | EI 120 DP1 | Požárně dělící konstrukce budou dle návrhu projektanta stavby realizovány z pórobetonových tvárnic značky Ytong Klasik o tloušťce 100 mm. Dle výrobce má konstrukce z těchto stavebních prvků vyhovující požární odolnost EI 120 DP1. | Ytong Klasik 100 | EI 120 DP1 | Požárně dělící konstrukce budou dle návrhu projektanta stavby realizovány z pórobetonových tvárnic značky Ytong Klasik o tloušťce 100 mm. Dle výrobce má konstrukce z těchto stavebních prvků vyhovující požární odolnost EI 120 DP1. | Ytong Klasik 100 | EI 120 DP1 | Požárně dělící konstrukce budou dle návrhu projektanta stavby realizovány z pórobetonových tvárnic značky Ytong Klasik o tloušťce 100 mm. Dle výrobce má konstrukce z těchto stavebních prvků vyhovující požární odolnost EI 120 DP1. | Ytong Klasik 100 | EI 120 DP1 | Požárně dělící konstrukce budou dle návrhu projektanta stavby realizovány z pórobetonových tvárnic značky Ytong Klasik o tloušťce 100 mm. Dle výrobce má konstrukce z těchto stavebních prvků vyhovující požární odolnost EI 120 DP1. | Ytong Klasik 100 | EI 120 DP1 | Požárně dělící konstrukce budou dle návrhu projektanta stavby realizovány z pórobetonových tvárnic značky Ytong Klasik o tloušťce 100 mm. Dle výrobce má konstrukce z těchto stavebních prvků vyhovující požární odolnost EI 120 DP1. | Ytong Klasik 100 | EI 120 DP1 | Požárně dělící konstrukce budou dle návrhu projektanta stavby realizovány z pórobetonových tvárnic značky Ytong Klasik o tloušťce 100 mm. Dle výrobce má konstrukce z těchto stavebních prvků vyhovující požární odolnost EI 120 DP1. | Ytong Klasik 100 | EI 120 DP1 | Požárně dělící konstrukce budou dle návrhu projektanta stavby realizovány z pórobetonových tvárnic značky Ytong Klasik o tloušťce 100 mm. Dle výrobce má konstrukce z těchto stavebních prvků vyhovující požární odolnost EI 120 DP1. | Ytong Klasik 100 | EI 120 DP1 | Požárně dělící konstrukce budou dle návrhu projektanta stavby realizovány z pórobetonových tvárnic značky Ytong Klasik o tloušťce 100 mm. Dle výrobce má konstrukce z těchto stavebních prvků vyhovující požární odolnost EI 120 DP1. | Ytong Klasik 100 | EI 120 DP1 | Požárně dělící konstrukce budou dle návrhu projektanta stavby realizovány z pórobetonových tvárnic značky Ytong Klasik o tloušťce 100 mm. Dle výrobce má konstrukce z těchto stavebních prvků vyhovující požární odolnost EI 120 DP1. | Ytong Klasik 100 | EI 120 DP1 | Požárně dělící konstrukce budou dle návrhu projektanta stavby realizovány z pórobetonových tvárnic značky Ytong Klasik o tloušťce 100 mm. Dle výrobce má konstrukce z těchto stavebních prvků vyhovující požární odolnost EI 120 DP1. | Ytong Klasik 100 | EI 120 DP1 | Požárně dělící konstrukce budou dle návrhu projektanta stavby realizovány z pórobetonových tvárnic značky Ytong Klasik o tloušťce 100 mm. Dle výrobce má konstrukce z těchto stavebních prvků vyhovující požární odolnost EI 120 DP1. | Ytong Klasik 100 | EI 120 DP1 | Požárně dělící konstrukce budou dle návrhu projektanta stavby realizovány z pórobetonových tvárnic značky Ytong Klasik o tloušťce 100 mm. Dle výrobce má konstrukce z těchto stavebních prvků vyhovující požární odolnost EI 120 DP1. | Ytong Klasik 100 | EI 120 DP1 | Požárně dělící konstrukce budou dle návrhu projektanta stavby realizovány z pórobetonových tvárnic značky Ytong Klasik o tloušťce 100 mm. Dle výrobce má konstrukce z těchto stavebních prvků vyhovující požární odolnost EI 120 DP1. | Ytong Klasik 100 | EI 120 DP1 | Požárně dělící konstrukce budou dle návrhu projektanta stavby realizovány z pórobetonových tvárnic značky Ytong Klasik o tloušťce 100 mm. Dle výrobce má konstrukce z těchto stavebních prvků vyhovující požární odolnost EI 120 DP1. | Ytong Klasik 100 | EI 120 DP1 | Požárně dělící konstrukce budou dle návrhu projektanta stavby realizovány z pórobetonových tvárnic značky Ytong Klasik o tloušťce 100 mm. Dle výrobce má konstrukce z těchto stavebních prvků vyhovující požární odolnost EI 120 DP1. | Ytong Klasik 100 | EI 120 DP1 | Požárně dělící konstrukce budou dle návrhu projektanta stavby realizovány z pórobetonových tvárnic značky Ytong Klasik o tloušťce 100 mm. Dle výrobce má konstrukce z těchto stavebních prvků vyhovující požární odolnost EI 120 DP1. | Ytong Klasik 100 | EI 120 DP1 | Požárně dělící konstrukce budou dle návrhu projektanta stavby realizovány z pórobetonových tvárnic značky Ytong Klasik o tloušťce 100 mm. Dle výrobce má konstrukce z těchto stavebních prvků vyhovující požární odolnost EI 120 DP1. | Ytong Klasik 100 | EI 120 DP1 | Požárně dělící konstrukce budou dle návrhu projektanta stavby realizovány z pórobetonových tvárnic značky Ytong Klasik o tloušťce 100 mm. Dle výrobce má konstrukce z těchto stavebních prvků vyhovující požární odolnost EI 120 DP1. | Ytong Klasik 100 | EI 120 DP1 | Požárně dělící konstrukce budou dle návrhu projektanta stavby realizovány z pórobetonových tvárnic značky Ytong Klasik o tloušťce 100 mm. Dle výrobce má konstrukce z těchto stavebních prvků vyhovující požární odolnost EI 120 DP1. | Ytong Klasik 100 | EI 120 DP1 | Požárně dělící konstrukce budou dle návrhu projektanta stavby realizovány z pórobetonových tvárnic značky Ytong Klasik o tloušťce 100 mm. Dle výrobce má konstrukce z těchto stavebních prvků vyhovující požární odolnost EI 120 DP1. | Ytong Klasik 100 | EI 120 DP1 | Požárně dělící konstrukce budou dle návrhu projektanta stavby realizovány z pórobetonových tvárnic značky Ytong Klasik o tloušťce 100 mm. Dle výrobce má konstrukce z těchto stavebních prvků vyhovující požární odolnost EI 120 DP1. | Ytong Klasik 100 | EI 120 DP1 | Požárně dělící konstrukce budou dle návrhu projektanta stavby realizovány z pórobetonových tvárnic značky Ytong Klasik o tloušťce 100 mm. Dle výrobce má konstrukce z těchto stavebních prvků vyhovující požární odolnost EI 120 DP1. | Ytong Klasik 100 | EI 120 DP1 | Požárně dělící konstrukce budou dle návrhu projektanta stavby realizovány z pórobetonových tvárnic značky Ytong Klasik o tloušťce 100 mm. Dle výrobce má konstrukce z těchto stavebních prvků vyhovující požární odolnost EI 120 DP1. | Ytong Klasik 100 | EI 120 DP1 | Požárně dělící konstrukce budou dle návrhu projektanta stavby realizovány z pórobetonových tvárnic značky Ytong Klasik o tloušťce 100 mm. Dle výrobce má konstrukce z těchto stavebních prvků vyhovující požární odolnost EI 120 DP1. | Ytong Klasik 100 | EI 120 DP1 | Požárně dělící konstrukce budou dle návrhu projektanta stavby realizovány z pórobetonových tvárnic značky Ytong Klasik o tloušťce 100 mm. Dle výrobce má konstrukce z těchto stavebních prvků vyhovující požární odolnost EI 120 DP1. | Ytong Klasik 100 | EI 120 DP1 | Požárně dělící konstrukce budou dle návrhu projektanta stavby realizovány z pórobetonových tvárnic značky Ytong Klasik o tloušťce 100 mm. Dle výrobce má konstrukce z těchto stavebních prvků vyhovující požární odolnost EI 120 DP1. | Ytong Klasik 100 | EI 120 DP1 | Požárně dělící konstrukce budou dle návrhu projektanta stavby realizovány z pórobetonových tvárnic značky Ytong Klasik o tloušťce 100 mm. Dle výrobce má konstrukce z těchto stavebních prvků vyhovující požární odolnost EI 120 DP1. | Ytong Klasik 100 | EI 120 DP1 | Požárně dělící konstrukce budou dle návrhu projektanta stavby realizovány z pórobetonových tvárnic značky Ytong Klasik o tloušťce 100 mm. Dle výrobce má konstrukce z těchto stavebních prvků vyhovující požární odolnost EI 120 DP1. | Ytong Klasik 100 | EI 120 DP1 | Požárně dělící konstrukce budou dle návrhu projektanta stavby realizovány z pórobetonových tvárnic značky Ytong Klasik o tloušťce 100 mm. Dle výrobce má konstrukce z těchto stavebních prvků vyhovující požární odolnost EI 120 DP1. | Ytong Klasik 100 | EI 120 DP1 | Požárně dělící konstrukce budou dle návrhu projektanta stavby realizovány z pórobetonových tvárnic značky Ytong Klasik o tloušťce 100 mm. Dle výrobce má konstrukce z těchto stavebních prvků vyhovující požární odolnost EI 120 DP1. | Ytong Klasik 100 | EI 120 DP1 | Požárně dělící konstrukce budou dle návrhu projektanta stavby realizovány z pórobetonových tvárnic značky Ytong Klasik o tloušťce 100 mm. Dle výrobce má konstrukce z těchto stavebních prvků vyhovující požární odolnost EI 120 DP1. | Ytong Klasik 100 | EI 120 DP1 | Požárně dělící konstrukce budou dle návrhu projektanta stavby realizovány z pórobetonových tvárnic značky Ytong Klasik o tloušťce 100 mm. Dle výrobce má konstrukce z těchto stavebních prvků vyhovující požární odolnost EI 120 DP1. | Ytong Klasik 100 | EI 120 DP1 | Požárně dělící konstrukce budou dle návrhu projektanta stavby realizovány z pórobetonových tvárnic značky Ytong Klasik o tloušťce 100 mm. Dle výrobce má konstrukce z těchto stavebních prvků vyhovující požární odolnost EI 120 DP1. | Ytong Klasik 100 | EI 120 DP1 | Požárně dělící konstrukce budou dle návrhu projektanta stavby realizovány z pórobetonových tvárnic značky Ytong Klasik o tloušťce 100 mm. Dle výrobce má konstrukce z těchto stavebních prvků vyhovující požární odolnost EI 120 DP1. | Ytong Klasik 100 | EI 120 DP1 | Požárně dělící konstrukce budou dle návrhu projektanta stavby realizovány z pórobetonových tvárnic značky Ytong Klasik o tloušťce 100 mm. Dle výrobce má konstrukce z těchto stavebních prvků vyhovující požární odolnost EI 120 DP1. | Ytong Klasik 100 | EI 120 DP1 | Požárně dělící konstrukce budou dle návrhu projektanta stavby realizovány z pórobetonových tvárnic značky Ytong Klasik o tloušťce 100 mm. Dle výrobce má konstrukce z těchto stavebních prvků vyhovující požární odolnost EI 120 DP1. | Ytong Klasik 100 | EI 120 DP1 | Požárně dělící konstrukce budou dle návrhu projektanta stavby realizovány z pórobetonových tvárnic značky Ytong Klasik o tloušťce 100 mm. Dle výrobce má konstrukce z těchto stavebních prvků vyhovující požární odolnost EI 120 DP1. | Ytong Klasik 100 | EI 120 DP1 | Požárně dělící konstrukce budou dle návrhu projektanta stavby realizovány z pórobetonových tvárnic značky Ytong Klasik o tloušťce 100 mm. Dle výrobce má konstrukce z těchto stavebních prvků vyhovující požární odolnost EI 120 DP1. | Ytong Klasik 100 | EI 120 DP1 | Požárně dělící konstrukce budou dle návrhu projektanta stavby realizovány z pórobetonových tvárnic značky Ytong Klasik o tloušťce 100 mm. Dle výrobce má konstrukce z těchto stavebních prvků vyhovující požární odolnost EI 120 DP1. | Ytong Klasik 100 | EI 120 DP1 | Požárně dělící konstrukce budou dle návrhu projektanta stavby realizovány z pórobetonových tvárnic značky Ytong Klasik o tloušťce 100 mm. Dle výrobce má konstrukce z těchto stavebních prvků vyhovující požární odolnost EI 120 DP1. | Ytong Klasik 100 | EI 120 DP1 | Požárně dělící konstrukce budou dle návrhu projektanta stavby realizovány z pórobetonových tvárnic značky Ytong Klasik o tloušťce 100 mm. Dle výrobce má konstrukce z těchto stavebních prvků vyhovující požární odolnost EI 120 DP1. | Ytong Klasik 100 | EI 120 DP1 | Požárně dělící konstrukce budou dle návrhu projektanta stavby realizovány z pórobetonových tvárnic značky Ytong Klasik o tloušťce 100 mm. Dle výrobce má konstrukce z těchto stavebních prvků vyhovující požární odolnost EI 120 DP1. | Ytong Klasik 100 | EI 120 DP1 | Požárně dělící konstrukce budou dle návrhu projektanta stavby realizovány z pórobetonových tvárnic značky Ytong Klasik o tloušťce 100 mm. Dle výrobce má konstrukce z těchto stavebních prvků vyhovující požární odolnost EI 120 DP1. | Ytong Klasik 100 | EI 120 DP1 | Požárně dělící konstrukce budou dle návrhu projektanta stavby realizovány z pórobetonových tvárnic značky Ytong Klasik o tloušťce 100 mm. Dle výrobce má konstrukce z těchto stavebních prvků vyhovující požární odolnost EI 120 DP1. | Ytong Klasik 100 | EI 120 DP1 | Požárně dělící konstrukce budou dle návrhu projektanta stavby realizovány z pórobetonových tvárnic značky Ytong Klasik o tloušťce 100 mm. Dle výrobce má konstrukce z těchto stavebních prvků vyhovující požární odolnost EI 120 DP1. | Ytong Klasik 100 | EI 120 DP1 | Požárně dělící konstrukce budou dle návrhu projektanta stavby realizovány z pórobetonových tvárnic značky Ytong Klasik o tloušťce 100 mm. Dle výrobce má konstrukce z těchto stavebních prvků vyhovující požární odolnost EI 120 DP1. | Ytong Klasik 100 | EI 120 DP1 | Požárně dělící konstrukce budou dle návrhu projektanta stavby realizovány z pórobetonových tvárnic značky Ytong Klasik o tloušťce 100 mm. Dle výrobce má konstrukce z těchto stavebních prvků vyhovující požární odolnost EI 120 DP1. | Ytong Klasik 100 | EI 120 DP1 | Požárně dělící konstrukce budou dle návrhu projektanta stavby realizovány z pórobetonových tvárnic značky Ytong Klasik o tloušťce 100 mm. Dle výrobce má konstrukce z těchto stavebních prvků vyhovující požární odolnost EI 120 DP1. | Ytong Klasik 100 | EI 120 DP1 | Požárně dělící konstrukce budou dle návrhu projektanta stavby realizovány z pórobetonových tvárnic značky Ytong Klasik o tloušťce 100 mm. Dle výrobce má konstrukce z těchto stavebních prvků vyhovující požární odolnost EI 120 DP1. | Ytong Klasik 100 | EI 120 DP1 | Požárně dělící konstrukce budou dle návrhu projektanta stavby realizovány z pórobetonových tvárnic značky Ytong Klasik o tloušťce 100 mm. Dle výrobce má konstrukce z těchto stavebních prvků vyhovující požární odolnost EI 120 DP1. | Ytong Klasik 100 | EI 120 DP1 | Požárně dělící konstrukce budou dle návrhu projektanta stavby realizovány z pórobetonových tvárnic značky Ytong Klasik o tloušťce 100 mm. Dle výrobce má konstrukce z těchto stavebních prvků vyhovující požární odolnost EI 120 DP1. | Ytong Klasik 100 | EI 120 DP1 | Požárně dělící konstrukce budou dle návrhu projektanta stavby realizovány z pórobetonových tvárnic značky Ytong Klasik o tloušťce 100 mm. Dle výrobce má konstrukce z těchto stavebních prvků vyhovující požární odolnost EI 120 DP1. | Ytong Klasik 100 | EI 120 DP1 | Požárně dělící konstrukce budou dle návrhu projektanta stavby realizovány z pórobetonových tvárnic značky Ytong Klasik o tloušťce 100 mm. Dle výrobce má konstrukce z těchto stavebních prvků vyhovující požární odolnost EI 120 DP1. | Ytong Klasik 100 | EI 120 DP1 | Požárně dělící konstrukce budou dle návrhu projektanta stavby realizovány z pórobetonových tvárnic značky Ytong Klasik o tloušťce 100 mm. Dle výrobce má konstrukce z těchto stavebních prvků vyhovující požární odolnost EI 120 DP1. | Ytong Klasik 100 | EI 120 DP1 | Požárně dělící konstrukce budou dle návrhu projektanta stavby realizovány z pórobetonových tvárnic značky Ytong Klasik o tloušťce 100 mm. Dle výrobce má konstrukce z těchto stavebních prvků vyhovující požární odolnost EI 120 DP1. | Ytong Klasik 100 | EI 120 DP1 | Požárně dělící konstrukce budou dle návrhu projektanta stavby realizovány z pórobetonových tvárnic značky Ytong Klasik o tloušťce 100 mm. Dle výrobce má konstrukce z těchto stavebních prvků vyhovující požární odolnost EI 120 DP1. | Ytong Klasik 100 | EI 120 DP1 | Požárně dělící konstrukce budou dle návrhu projektanta stavby realizovány z pórobetonových tvárnic značky Ytong Klasik o tloušťce 100 mm. Dle výrobce má konstrukce z těchto stavebních prvků vyhovující požární odolnost EI 120 DP1. | Ytong Klasik 100 | EI 120 DP1 | Požárně dělící konstrukce budou dle návrhu projektanta stavby realizovány z pórobetonových tvárnic značky Ytong Klasik o tloušťce 100 mm. Dle výrobce má konstrukce z těchto stavebních prvků vyhovující požární odolnost EI 120 DP1. | Ytong Klasik 100 | EI 120 DP1 | Požárně dělící konstrukce budou dle návrhu projektanta stavby realizovány z pórobetonových tvárnic značky Ytong Klasik o tloušťce 100 mm. Dle výrobce má konstrukce z těchto stavebních prvků vyhovující požární odolnost EI 120 DP1. | Ytong Klasik 100 | EI 120 DP1 | Požárně dělící konstrukce budou dle návrhu projektanta stavby realizovány z pórobetonových tvárnic značky Ytong Klasik o tloušťce 100 mm. Dle výrobce má konstrukce z těchto stavebních prvků vyhovující požární odolnost EI 120 DP1. | Ytong Klasik 100 | EI 120 DP1 | Požárně dělící konstrukce budou dle návrhu projektanta stavby realizovány z pórobetonových tvárnic značky Ytong Klasik o tloušťce 100 mm. Dle výrobce má konstrukce z těchto stavebních prvků vyhovující požární odolnost EI 120 DP1. | Ytong Klasik 100 | EI 120 DP1 | Požárně dělící konstrukce budou dle návrhu projektanta stavby realizovány z pórobetonových tvárnic značky Ytong Klasik o tloušťce 100 mm. Dle výrobce má konstrukce z těchto stavebních prvků vyhovující požární odolnost EI 120 DP1. | Ytong Klasik 100 | EI 120 DP1 | Požárně dělící konstrukce budou dle návrhu projektanta stavby realizovány z pórobetonových tvárnic značky Ytong Klasik o tloušťce 100 mm. Dle výrobce má konstrukce z těchto stavebních prvků vyhovující požární odolnost EI 120 DP1. | Ytong Klasik 100 | EI 120 DP1 | Požárně dělící konstrukce budou dle návrhu projektanta stavby realizovány z pórobetonových tvárnic značky Ytong Klasik o tloušťce 100 mm. Dle výrobce má konstrukce z těchto stavebních prvků vyhovující požární odolnost EI 120 DP1. | Ytong Klasik 100 | EI 120 DP1 | Požárně dělící konstrukce budou dle návrhu projektanta stavby realizovány z pórobetonových tvárnic značky Ytong Klasik o tloušťce 100 mm. Dle výrobce má konstrukce z těchto stavebních prvků vyhovující požární odolnost EI 120 DP1. | Ytong Klasik 100 | EI 120 DP1 | Požárně dělící konstrukce budou dle návrhu projektanta stavby realizovány z pórobetonových tvárnic značky Ytong Klasik o tloušťce 100 mm. Dle výrobce má konstrukce z těchto stavebních prvků vyhovující požární odolnost EI 120 DP1. | Ytong Klasik 100 | EI 120 DP1 | Požárně dělící konstrukce budou dle návrhu projektanta stavby realizovány z pórobetonových tvárnic značky Ytong Klasik o tloušťce 100 mm. Dle výrobce má konstrukce z těchto stavebních prvků vyhovující požární odolnost EI 120 DP1. | Ytong Klasik 100 | EI 120 DP1 | Požárně dělící konstrukce budou dle návrhu projektanta stavby realizovány z pórobetonových tvárnic značky Ytong Klasik o tloušťce 100 mm. Dle výrobce má konstrukce z těchto stavebních prvků vyhovující požární odolnost EI 120 DP1. | Ytong Klasik 100 | EI 120 DP1 | Požárně dělící konstrukce budou dle návrhu projektanta stavby realizovány z pórobetonových tvárnic značky Ytong Klasik o tloušťce 100 mm. Dle výrobce má konstrukce z těchto stavebních prvků vyhovující požární odolnost EI 120 DP1. | Ytong Klasik 100 | EI 120 DP1 | Požárně dělící konstrukce budou dle návrhu projektanta stavby realizovány z pórobetonových tvárnic značky Ytong Klasik o tloušťce 100 mm. Dle výrobce má konstrukce z těchto stavebních prvků vyhovující požární odolnost EI 120 DP1. | Ytong Klasik 100 | EI 120 DP1 | Požárně dělící konstrukce budou dle návrhu projektanta stavby realizovány z pórobetonových tvárnic značky Ytong Klasik o tloušťce 100 mm. Dle výrobce má konstrukce z těchto stavebních prvků vyhovující požární odolnost EI 120 DP1. | Ytong Klasik 100 | EI 120 DP1 | Požárně dělící konstrukce budou dle návrhu projektanta stavby realizovány z pórobetonových tvárnic značky Ytong Klasik o tloušťce 100 mm. Dle výrobce má konstrukce z těchto stavebních prvků vyhovující požární odolnost EI 120 DP1. | Ytong Klasik 100 | EI 120 DP1 | Požárně dělící konstrukce budou dle návrhu projektanta stavby realizovány z pórobetonových tvárnic značky Ytong Klasik o tloušťce 100 mm. Dle výrobce má konstrukce z těchto stavebních prvků vyhovující požární odolnost EI 120 DP1. | Ytong Klasik 100 | EI 120 DP1 | Požárně dělící konstrukce budou dle návrhu projektanta stavby realizovány z pórobetonových tvárnic značky Ytong Klasik o tloušťce 100 mm. Dle výrobce má konstrukce z těchto stavebních prvků vyhovující požární odolnost EI 120 DP1. | Ytong Klasik 100 | EI 120 DP1 | Požárně dělící konstrukce budou dle návrhu projektanta stavby realizovány z pórobetonových tvárnic značky Ytong Klasik o tloušťce 100 mm. Dle výrobce má konstrukce z těchto stavebních prvků vyhovující požární odolnost EI 120 DP1. | Ytong Klasik 100 | EI 120 DP1 | Požárně dělící konstrukce budou dle návrhu projektanta stavby realizovány z pórobetonových tvárnic značky Ytong Klasik o tloušťce 100 mm. Dle výrobce má konstrukce z těchto stavebních prvků vyhovující požární odolnost EI 120 DP1. | Ytong Klasik 100 | EI 120 DP1 | Požárně dělící konstrukce budou dle návrhu projektanta stavby realizovány z pórobetonových tvárnic značky Ytong Klasik o tloušťce 100 mm. Dle výrobce má konstrukce z těchto stavebních prvků vyhovující požární odolnost EI 120 DP1. | Ytong Klasik 100 | EI 120 DP1 | Požárně dělící konstrukce budou dle návrhu projektanta stavby realizovány z pórobetonových tvárnic značky Ytong Klasik o tloušťce 100 mm. Dle výrobce má konstrukce z těchto stavebních prvků vyhovující požární odolnost EI 120 DP1. | Ytong Klasik 100 | EI 120 DP1 | Požárně dělící konstrukce budou dle návrhu projektanta stavby realizovány z pórobetonových tvárnic značky Ytong Klasik o tloušťce 100 mm. Dle výrobce má konstrukce z těchto stavebních prvků vyhovující požární odolnost EI 120 DP1. | Ytong Klasik 100 | EI 120 DP1 | Požárně dělící konstrukce budou dle návrhu projektanta stavby realizovány z pórobetonových tvárnic značky Ytong Klasik o tloušťce 100 mm. Dle výrobce má konstrukce z těchto stavebních prvků vyhovující požární odolnost EI 120 DP1. | Ytong Klasik 100 | EI 120 DP1 | Požárně dělící konstrukce budou dle návrhu projektanta stavby realizovány z pórobetonových tvárnic značky Ytong Klasik o tloušťce 100 mm. Dle výrobce má konstrukce z těchto stavebních prvků vyhovující požární odolnost EI 120 DP1. | Ytong Klasik 100 | EI 120 DP1 | Požárně dělící konstrukce budou dle návrhu projektanta stavby realizovány z pórobetonových tvárnic značky Ytong Klasik o tloušťce 100 mm. Dle výrobce má konstrukce z těchto stavebních prvků vyhovující požární odolnost EI 120 DP1. | Ytong Klasik 100 | EI 120 DP1 | Požárně dělící konstrukce budou dle návrhu projektanta stavby realizovány z pórobetonových tvárnic značky Ytong Klasik o tloušťce 100 mm. Dle výrobce má konstrukce z těchto stavebních prvků vyhovující požární odolnost EI 120 DP1. | Ytong Klasik 100 | EI 120 DP1 | Požárně dělící konstrukce budou dle návrhu projektanta stavby realizovány z pórobetonových tvárnic značky Ytong Klasik o tloušťce 100 mm. Dle výrobce má konstrukce z těchto stavebních prvků vyhovující požární odolnost EI 120 DP1. | Ytong Klasik 100 | EI 120 DP1 | Požárně dělící konstrukce budou dle návrhu projektanta stavby realizovány z pórobetonových tvárnic značky Ytong Klasik o tloušťce 100 mm. Dle výrobce má konstrukce z těchto stavebních prvků vyhovující požární odolnost EI 120 DP1. | Ytong Klasik 100 | EI 120 DP1 | Požárně dělící konstrukce budou dle návrhu projektanta stavby realizovány z pórobetonových tvárnic značky Ytong Klasik o tloušťce 100 mm. Dle výrobce má konstrukce z těchto stavebních prvků vyhovující požární odolnost EI 120 DP1. | Ytong Klasik 100 | EI 120 DP1 | Požárně dělící konstrukce budou dle návrhu projektanta stavby realizovány z pórobetonových tvárnic značky Ytong Klasik o tloušťce 100 mm. Dle výrobce má konstrukce z těchto stavebních prvků vyhovující požární odolnost EI 120 DP1. | Ytong Klasik 100 | EI 120 DP1 | Požárně dělící konstrukce budou dle návrhu projektanta stavby realizovány z pórobetonových tvárnic značky Ytong Klasik o tloušťce 100 mm. Dle výrobce má konstrukce z těchto stavebních prvků vyhovující požární odolnost EI 120 DP1. | Ytong Klasik 100 | EI 120 DP1 | Požárně dělící konstrukce budou dle návrhu projektanta stavby realizovány z pórobetonových tvárnic značky Ytong Klasik o tloušťce 100 mm. Dle výrobce má konstrukce z těchto stavebních prvků vyhovující požární odolnost EI 120 DP1. | Ytong Klasik 100 | EI 120 DP1 | Požárně dělící konstrukce budou dle návrhu projektanta stavby realizovány z pórobetonových tvárnic značky Ytong Klasik o tloušťce 100 mm. Dle výrobce má konstrukce z těchto stavebních prvků vyhovující požární odolnost EI 120 DP1. | Ytong Klasik 100 | EI 120 DP1 | Požárně dělící konstrukce budou dle návrhu projektanta stavby realizovány z pórobetonových tvárnic značky Ytong Klasik o tloušťce 100 mm. Dle výrobce má konstrukce z těchto stavebních prvků vyhovující požární odolnost EI 120 DP1. | Ytong Klasik 100 | EI 120 DP1 | Požárně dělící konstrukce budou dle návrhu projektanta stavby realizovány z pórobetonových tvárnic značky Ytong Klasik o tloušťce 100 mm. Dle výrobce má konstrukce z těchto stavebních prvků vyhovující požární odolnost EI 120 DP1. | Ytong Klasik 100 | EI 120 DP1 | Požárně dělící konstrukce budou dle návrhu projektanta stavby realizovány z pórobetonových tvárnic značky Ytong Klasik o tloušťce 100 mm. Dle výrobce má konstrukce z těchto stavebních prvků vyhovující požární odolnost EI 120 DP1. | Ytong Klasik 100 | EI 120 DP1 | Požárně dělící konstrukce budou dle návrhu projektanta stavby realizovány z pórobetonových tvárnic značky Ytong Klasik o tloušťce 100 mm. Dle výrobce má konstrukce z těchto stavebních prvků vyhovující požární odolnost EI 120 DP1. | Ytong Klasik 100 | EI 120 DP1 | Požárně dělící konstrukce budou dle návrhu projektanta stavby realizovány z pórobetonových tvárnic značky Ytong Klasik o tloušťce 100 mm. Dle výrobce má konstrukce z těchto stavebních prvků vyhovující požární odolnost EI 120 DP1. | Ytong Klasik 100 | EI 120 DP1 | Požárně dělící konstrukce budou dle návrhu projektanta stavby realizovány z pórobetonových tvárnic značky Ytong Klasik o tloušťce 100 mm. Dle výrobce má konstrukce z těchto stavebních prvků vyhovující požární odolnost EI 120 DP1. | Ytong Klasik 100 | EI 120 DP1 | Požárně dělící konstrukce budou dle návrhu projektanta stavby realizovány z pórobetonových tvárnic značky Ytong Klasik o tloušťce 100 mm. Dle výrobce má konstrukce z těchto stavebních prvků vyhovující požární odolnost EI 120 DP1. | Ytong Klasik 100 | EI 120 DP1 | Požárně dělící konstrukce budou dle návrhu projektanta stavby realizovány z pórobetonových tvárnic značky Ytong Klasik o tloušťce 100 mm. Dle výrobce má konstrukce z těchto stavebních prvků vyhovující požární odolnost EI 120 DP1. | Ytong Klasik 100 | EI 120 DP1 | Požárně dělící konstrukce budou dle návrhu projektanta stavby realizovány z pórobetonových tvárnic značky Ytong Klasik o tloušťce 100 mm. Dle výrobce má konstrukce z těchto stavebních prvků vyhovující požární odolnost EI 120 DP1. | Ytong Klasik 100 | EI 120 DP1 | Požárně dělící konstrukce budou dle návrhu projektanta stavby realizovány z pórobetonových tvárnic značky Ytong Klasik o tloušťce 100 mm. Dle výrobce má konstrukce z těchto stavebních prvků vyhovující požární odolnost EI 120 DP1. | Ytong Klasik 100 | EI 120 DP1 | Požárně dělící konstrukce budou dle návrhu projektanta stavby realizovány z pórobetonových tvárnic značky Ytong Klasik o tloušťce 100 mm. Dle výrobce má konstrukce z těchto stavebních prvků vyhovující požární odolnost EI 120 DP1. | Ytong Klasik 100 | EI 120 DP1 | Požárně dělící konstrukce budou dle návrhu projektanta stavby realizovány z pórobetonových tvárnic značky Ytong Klasik o tloušťce 100 mm. Dle výrobce má konstrukce z těchto stavebních prvků vyhovující požární odolnost EI 120 DP1. | Ytong Klasik 100 | EI 120 DP1 | Požárně dělící konstrukce budou dle návrhu projektanta stavby realizovány z pórobetonových tvárnic značky Ytong Klasik o tloušťce 100 mm. Dle výrobce má konstrukce z těchto stavebních prvků vyhovující požární odolnost EI 120 DP1. | Ytong Klasik 100 | EI 120 DP1 | Požárně dělící konstrukce budou dle návrhu projektanta stavby realizovány z pórobetonových tvárnic značky Ytong Klasik o tloušťce 100 mm. Dle výrobce má konstrukce z těchto stavebních prvků vyhovující požární odolnost EI 120 DP1. | Ytong Klasik 100 | EI 120 DP1 | Požárně dělící konstrukce budou dle návrhu projektanta stavby realizovány z pórobetonových tvárnic značky Ytong Klasik o tloušťce 100 mm. Dle výrobce má konstrukce z těchto stavebních prvků vyhovující požární odolnost EI 120 DP1. | Ytong Klasik 100 | EI 120 DP1 | Požárně dělící konstrukce budou dle návrhu projektanta stavby realizovány z pórobetonových tvárnic značky Ytong Klasik o tloušťce 100 mm. Dle výrobce má konstrukce z těchto stavebních prvků vyhovující požární odolnost EI 120 DP1. | Ytong Klasik 100 | EI 120 DP1 | Požárně dělící konstrukce budou dle návrhu projektanta stavby realizovány z pórobetonových tvárnic značky Ytong Klasik o tloušťce 100 mm. Dle výrobce má konstrukce z těchto stavebních prvků vyhovující požární odolnost EI 120 DP1. | Ytong Klasik 100 | EI 120 DP1 | Požárně dělící konstrukce budou dle návrhu projektanta stavby realizovány z pórobetonových tvárnic značky Ytong Klasik o tloušťce 100 mm. Dle výrobce má konstrukce z těchto stavebních prvků vyhovující požární odolnost EI 120 DP1. | Ytong Klasik 100 | EI 120 DP1 | Požárně dělící konstrukce budou dle návrhu projektanta stavby realizovány z pórobetonových tvárnic značky Ytong Klasik o tloušťce 100 mm. Dle výrobce má konstrukce z těchto stavebních prvků vyhovující požární odolnost EI 120 DP1. | Ytong Klasik 100 | EI 120 DP1 | Požárně dělící konstrukce budou dle návrhu projektanta stavby realizovány z pórobetonových tvárnic značky Ytong Klasik o tloušťce 100 mm. Dle výrobce má konstrukce z těchto stavebních prvků vyhovující požární odolnost EI 120 DP1. | Ytong Klasik 100 | EI 120 DP1 | Požárně dělící konstrukce budou dle návrhu projektanta stavby realizovány z pórobetonových tvárnic značky Ytong Klasik o tloušťce 100 mm. Dle výrobce má konstrukce z těchto stavebních prvků vyhovující požární odolnost EI 120 DP1. | Ytong Klasik 100 | EI 120 DP1 | Požárně dělící konstrukce budou dle návrhu projektanta stavby realizovány z pórobetonových tvárnic značky Ytong Klasik o tloušťce 100 mm. Dle výrobce má konstrukce z těchto stavebních prvků vyhovující požární odolnost EI 120 DP1. | Ytong Klasik 100 | EI 120 DP1 | Požárně dělící konstrukce budou dle návrhu projektanta stavby realizovány z pórobetonových tvárnic značky Ytong Klasik o tloušťce 100 mm. Dle výrobce má konstrukce z těchto stavebních prvků vyhovující požární odolnost EI 120 DP1. | Ytong Klasik 100 | EI 120 DP1 | Požárně dělící konstrukce budou dle návrhu projektanta stavby realizovány z pórobetonových tvárnic značky Ytong Klasik o tloušťce 100 mm. Dle výrobce má konstrukce z těchto stavebních prvků vyhovující požární odolnost EI 120 DP1. | Ytong Klasik 100 | EI 120 DP1 | Požárně dělící konstrukce budou dle návrhu projektanta stavby realizovány z pórobetonových tvárnic značky Ytong Klasik o tloušťce 100 mm. Dle výrobce má konstrukce z těchto stavebních prvků vyhovující požární odolnost EI 120 DP1. | Ytong Klasik 100 | EI 120 DP1 | Požárně dělící konstrukce budou dle návrhu projektanta stavby realizovány z pórobetonových tvárnic značky Ytong Klasik o tloušťce 100 mm. Dle výrobce má konstrukce z těchto stavebních prvků vyhovující požární odolnost EI 120 DP1. | Ytong Klasik 100 | EI 120 DP1 | Požárně dělící konstrukce budou dle návrhu projektanta stavby realizovány z pórobetonových tvárnic značky Ytong Klasik o tloušťce 100 mm. Dle výrobce má konstrukce z těchto stavebních prvků vyhovující požární odolnost EI 120 DP1. | Ytong Klasik 100 | EI 120 DP1 | Požárně dělící konstrukce budou dle návrhu projektanta stavby realizovány z pórobetonových tvárnic značky Ytong Klasik o tloušťce 100 mm. Dle výrobce má konstrukce z těchto stavebních prvků vyhovující požární odolnost EI 120 DP1. | Ytong Klasik 100 | EI 120 DP1 | Požárně dělící konstrukce budou dle návrhu projektanta stavby realizovány z pórobetonových tvárnic značky Ytong Klasik o tloušťce 100 mm. Dle výrobce má konstrukce z těchto stavebních prvků vyhovující požární odolnost EI 120 DP1. | Ytong Klasik 100 | EI 120 DP1 | Požárně dělící konstrukce budou dle návrhu projektanta stavby realizovány z pórobetonových tvárnic značky Ytong Klasik o tloušťce 100 mm. Dle výrobce má konstrukce z těchto stavebních prvků vyhovující požární odolnost EI 120 DP1. | Ytong Klasik 100 | EI 120 DP1 | Požárně dělící konstrukce budou dle návrhu projektanta stavby realizovány z pórobetonových tvárnic značky Ytong Klasik o tloušťce 100 mm. Dle výrobce má konstrukce z těchto stavebních prvků vyhovující požární odolnost EI 120 DP1. | Ytong Klasik 100 | EI 120 DP1 | Požárně dělící konstrukce budou dle návrhu projektanta stavby realizovány z pórobetonových tvárnic značky Ytong Klasik o tloušťce 100 mm. Dle výrobce má konstrukce z těchto stavebních prvků vyhovující požární odolnost EI 120 DP1. | Ytong Klasik 100 | EI 120 DP1 | Požárně dělící konstrukce budou dle návrhu projektanta stavby realizovány z pórobetonových tvárnic značky Ytong Klasik o tloušťce 100 mm. Dle výrobce má konstrukce z těchto stavebních prvků vyhovující požární odolnost EI 120 DP1. | Ytong Klasik 100 | EI 120 DP1 | Požárně dělící konstrukce budou dle návrhu projektanta stavby realizovány z pórobetonových tvárnic značky Ytong Klasik o tloušťce 100 mm. Dle výrobce má konstrukce z těchto stavebních prvků vyhovující požární odolnost EI 120 DP1. | Ytong Klasik 100 | EI 120 DP1 | Požárně dělící konstrukce budou dle návrhu projektanta stavby realizovány z pórobetonových tvárnic značky Ytong Klasik o tloušťce 100 mm. Dle výrobce má konstrukce z těchto stavebních prvků vyhovující požární odolnost EI 120 DP1. | Ytong Klasik 100 | EI 120 DP1 | Požárně dělící konstrukce budou dle návrhu projektanta stavby realizovány z pórobetonových tvárnic značky Ytong Klasik o tloušťce 100 mm. Dle výrobce má konstrukce z těchto stavebních prvků vyhovující požární odolnost EI 120 DP1. | Ytong Klasik 100 | EI 120 DP1 | Požárně dělící konstrukce budou dle návrhu projektanta stavby realizovány z pórobetonových tvárnic značky Ytong Klasik o tloušťce 100 mm. Dle výrobce má konstrukce z těchto stavebních prvků vyhovující požární odolnost EI 120 DP1. | Ytong Klasik 100 | EI 120 DP1 | Požárně dělící konstrukce budou dle návrhu projektanta stavby realizovány z pórobetonových tvárnic značky Ytong Klasik o tloušťce 100 mm. Dle výrobce má konstrukce z těchto stavebních prvků vyhovující požární odolnost EI 120 DP1. | Ytong Klasik 100 | EI 120 DP1 | Požárně dělící konstrukce budou dle návrhu projektanta stavby realizovány z pórobetonových tvárnic značky Ytong Klasik o tloušťce 100 mm. Dle výrobce má konstrukce z těchto stavebních prvků vyhovující požární odolnost EI 120 DP1. | Ytong Klasik 100 | EI 120 DP1 | Požárně dělící konstrukce budou dle návrhu projektanta stavby realizovány z pórobetonových tvárnic značky Ytong Klasik o tloušťce 100 mm. Dle výrobce má konstrukce z těchto stavebních prvků vyhovující požární odolnost EI 120 DP1. | Ytong Klasik 100 | EI 120 DP1 | Požárně dělící konstrukce budou dle návrhu projektanta stavby realizovány z pórobetonových tvárnic značky Ytong Klasik o tloušťce 100 mm. Dle výrobce má konstrukce z těchto stavebních prvků vyhovující požární odolnost EI 120 DP1. | Ytong Klasik 100 | EI 120 DP1 | Požárně dělící konstrukce budou dle návrhu projektanta stavby realizovány z pórobetonových tvárnic značky Ytong Klasik o tloušťce 100 mm. Dle výrobce má konstrukce z těchto stavebních prvků vyhovující požární odolnost EI 120 DP1. | Ytong Klasik 100 | EI 120 DP1 | Požárně dělící konstrukce budou dle návrhu projektanta stavby realizovány z pórobetonových tvárnic značky Ytong Klasik o tloušťce 100 mm. Dle výrobce má konstrukce z těchto stavebních prvků vyhovující požární odolnost EI 120 DP1. | Ytong Klasik 100 | EI 120 DP1 | Požárně dělící konstrukce budou dle návrhu projektanta stavby realizovány z pórobetonových tvárnic značky Ytong Klasik o tloušťce 100 mm. Dle výrobce má konstrukce z těchto stavebních prvků vyhovující požární odolnost EI 120 DP1. | Ytong Klasik 100 | EI 120 DP1 | Požárně dělící konstrukce budou dle návrhu projektanta stavby realizovány z pórobetonových tvárnic značky Ytong Klasik o tloušťce 100 mm. Dle výrobce má konstrukce z těchto stavebních prvků vyhovující požární odolnost EI 120 DP1. | Ytong Klasik 100 | EI 120 DP1 | Požárně dělící konstrukce budou dle návrhu projektanta stavby realizovány z pórobetonových tvárnic značky Ytong Klasik o tloušťce 100 mm. Dle výrobce má konstrukce z těchto stavebních prvků vyhovující požární odolnost EI 120 DP1. | Ytong Klasik 100 | EI 120 DP1 | Požárně dělící konstrukce budou dle návrhu projektanta stavby realizovány z pórobetonových tvárnic značky Ytong Klasik o tloušťce 100 mm. Dle výrobce má konstrukce z těchto stavebních prvků vyhovující požární odolnost EI 120 DP1. | Ytong Klasik 100 | EI 120 DP1 | Požárně dělící konstrukce budou dle návrhu projektanta stavby realizovány z pórobetonových tvárnic značky Ytong Klasik o tloušťce 100 mm. Dle výrobce má konstrukce z těchto stavebních prvků vyhovující požární odolnost EI 120 DP1. | Ytong Klasik 100 | EI 120 DP1 | Požárně dělící konstrukce budou dle návrhu projektanta stavby realizovány z pórobetonových tvárnic značky Ytong Klasik o tloušťce 100 mm. Dle výrobce má konstrukce z těchto stavebních prvků vyhovující požární odolnost EI 120 DP1. | Ytong Klasik 100 | EI 120 DP1 | Požárně dělící konstrukce budou dle návrhu projektanta stavby realizovány z pórobetonových tvárnic značky Ytong Klasik o tloušťce 100 mm. Dle výrobce má konstrukce z těchto stavebních prvků vyhovující požární odolnost EI 120 DP1. | Ytong Klasik 100 | EI 120 DP1 | Požárně dělící konstrukce budou dle návrhu projektanta stavby realizovány z pórobetonových tvárnic značky Ytong Klasik o tloušťce 100 mm. Dle výrobce má konstrukce z těchto stavebních prvků vyhovující požární odolnost EI 120 DP1. | Ytong Klasik 100 | EI 120 DP1 | Požárně dělící konstrukce budou dle návrhu projektanta stavby realizovány z pórobetonových tvárnic značky Ytong Klasik o tloušťce 100 mm. Dle výrobce má konstrukce z těchto stavebních prvků vyhovující požární odolnost EI 120 DP1. | Ytong Klasik 100 | EI 120 DP1 | Požárně dělící konstrukce budou dle návrhu projektanta stavby realizovány z pórobetonových tvárnic značky Ytong Klasik o tloušťce 100 mm. Dle výrobce má konstrukce z těchto stavebních prvků vyhovující požární odolnost EI 120 DP1. | Ytong Klasik 100 | EI 120 DP1 | Požárně dělící konstrukce budou dle návrhu projektanta stavby realizovány z pórobetonových tvárnic značky Ytong Klasik o tloušťce 100 mm. Dle výrobce má konstrukce z těchto stavebních prvků vyhovující požární odolnost EI 120 DP1. | Ytong Klasik 100 | EI 120 DP1 | Požárně dělící konstrukce budou dle návrhu projektanta stavby realizovány z pórobetonových tvárnic značky Ytong Klasik o tloušťce 100 mm. Dle výrobce má konstrukce z těchto stavebních prvků vyhovující požární odolnost EI 120 DP1. | Ytong Klasik 100 | EI 120 DP1 | Požárně dělící konstrukce budou dle návrhu projektanta stavby realizovány z pórobetonových tvárnic značky Ytong Klasik o tloušťce 100 mm. Dle výrobce má konstrukce z těchto stavebních prvků vyhovující požární odolnost EI 120 DP1. | Ytong Klasik 100 | EI 120 DP1 | Požárně dělící konstrukce budou dle návrhu projektanta stavby realizovány z pórobetonových tvárnic značky Ytong Klasik o tloušťce 100 mm. Dle výrobce má konstrukce z těchto stavebních prvků vyhovující požární odolnost EI 120 DP1. | Ytong Klasik 100 | EI 120 DP1 | Požárně dělící konstrukce budou dle návrhu projektanta stavby realizovány z pórobetonových tvárnic značky Ytong Klasik o tloušťce 100 mm. Dle výrobce má konstrukce z těchto stavebních prvků vyhovující požární odolnost EI 120 DP1. | Ytong Klasik 100 | EI 120 DP1 | Požárně dělící konstrukce budou dle návrhu projektanta stavby realizovány z pórobetonových tvárnic značky Ytong Klasik o tloušťce 100 mm. Dle výrobce má konstrukce z těchto stavebních prvků vyhovující požární odolnost EI 120 DP1. | Ytong Klasik 100 | EI 120 DP1 | Požárně dělící konstrukce budou dle návrhu projektanta stavby realizovány z pórobetonových tvárnic značky Ytong Klasik o tloušťce 100 mm. Dle výrobce má konstrukce z těchto stavebních prvků vyhovující požární odolnost EI 120 DP1. | Ytong Klasik 100 | EI 120 DP1 | Požárně dělící konstrukce budou dle návrhu projektanta stavby realizovány z pórobetonových tvárnic značky Ytong Klasik o tloušťce 100 mm. Dle výrobce má konstrukce z těchto stavebních prvků vyhovující požární odolnost EI 120 DP1. | Ytong Klasik 100 | EI 120 DP1 | Požárně dělící konstrukce budou dle návrhu projektanta stavby realizovány z pórobetonových tvárnic značky Ytong Klasik o tloušťce 100 mm. Dle výrobce má konstrukce z těchto stavebních prvků vyhovující požární odolnost EI 120 DP1. | Ytong Klasik 100 | EI 120 DP1 | Požárně dělící konstrukce budou dle návrhu projektanta stavby realizovány z pórobetonových tvárnic značky Ytong Klasik o tloušťce 100 mm. Dle výrobce má konstrukce z těchto stavebních prvků vyhovující požární odolnost EI 120 DP1. | Ytong Klasik 100 | EI 120 DP1 | Požárně dělící konstrukce budou dle návrhu projektanta stavby realizovány z pórobetonových tvárnic značky Ytong Klasik o tloušťce 100 mm. Dle výrobce má konstrukce z těchto stavebních prvků vyhovující požární odolnost EI 120 DP1. | Ytong Klasik 100 | EI 120 DP1 | Požárně dělící konstrukce budou dle návrhu projektanta stavby realizovány z pórobetonových tvárnic značky Ytong Klasik o tloušťce 100 mm. Dle výrobce má konstrukce z těchto stavebních prvků vyhovující požární odolnost EI 120 DP1. | Ytong Klasik 100 | EI 120 DP1 | Požárně dělící konstrukce budou dle návrhu projektanta stavby realizovány z pórobetonových tvárnic značky Ytong Klasik o tloušťce 100 mm. Dle výrobce má konstrukce z těchto stavebních prvků vyhovující požární odolnost EI 120 DP1. | Ytong Klasik 100 | EI 120 DP1 | Požárně dělící konstrukce budou dle návrhu projektanta stavby realizovány z pórobetonových tvárnic značky Ytong Klasik o tloušťce 100 mm. Dle výrobce má konstrukce z těchto stavebních prvků vyhovující požární odolnost EI 120 DP1. | Ytong Klasik 100 | EI 120 DP1 | Požárně dělící konstrukce budou dle návrhu projektanta stavby realizovány z pórobetonových tvárnic značky Ytong Klasik o tloušťce 100 mm. Dle výrobce má konstrukce z těchto stavebních prvků vyhovující požární odolnost EI 120 DP1. | Ytong Klasik 100 | EI 120 DP1 | Požárně dělící konstrukce budou dle návrhu projektanta stavby realizovány z pórobetonových tvárnic značky Ytong Klasik o tloušťce 100 mm. Dle výrobce má konstrukce z těchto stavebních prvků vyhovující požární odolnost EI 120 DP1. | Ytong Klasik 100 | EI 120 DP1 | Požárně dělící konstrukce budou dle návrhu projektanta stavby realizovány z pórobetonových tvárnic značky Ytong Klasik o tloušťce 100 mm. Dle výrobce má konstrukce z těchto stavebních prvků vyhovující požární odolnost EI 120 DP1. | Ytong Klasik 100 | EI 120 DP1 | Požárně dělící konstrukce budou dle návrhu projektanta stavby realizovány z pórobetonových tvárnic značky Ytong Klasik o tloušťce 100 mm. Dle výrobce má konstrukce z těchto stavebních prvků vyhovující požární odolnost EI 120 DP1. | Ytong Klasik 100 | EI 120 DP1 | Požárně dělící konstrukce budou dle návrhu projektanta stavby realizovány z pórobetonových tvárnic značky Ytong Klasik o tloušťce 100 mm. Dle výrobce má konstrukce z těchto stavebních prvků vyhovující požární odolnost EI 120 DP1. | Ytong Klasik 100 | EI 120 DP1 | Požárně dělící konstrukce budou dle návrhu projektanta stavby realizovány z pórobetonových tvárnic značky Ytong Klasik o tloušťce 100 mm. Dle výrobce má konstrukce z těchto stavebních prvků vyhovující požární odolnost EI 120 DP1. | Ytong Klasik 100 | EI 120 DP1 | Požárně dělící konstrukce budou dle návrhu projektanta stavby realizovány z pórobetonových tvárnic značky Ytong Klasik o tloušťce 100 mm. Dle výrobce má konstrukce z těchto stavebních prvků vyhovující požární odolnost EI 120 DP1. | Ytong Klasik 100 | EI 120 DP1 | Požárně dělící konstrukce budou dle návrhu projektanta stavby realizovány z pórobetonových tvárnic značky Ytong Klasik o tloušťce 100 mm. Dle výrobce má konstrukce z těchto stavebních prvků vyhovující požární odolnost EI 120 DP1. | Ytong Klasik 100 | EI 120 DP1 | Požárně dělící konstrukce budou dle návrhu projektanta stavby realizovány z pórobetonových tvárnic značky Ytong Klasik o tloušťce 100 mm. Dle výrobce má konstrukce z těchto stavebních prvků vyhovující požární odolnost EI 120 DP1. | Ytong Klasik 100 | EI 120 DP1 | Požárně dělící konstrukce budou dle návrhu projektanta stavby realizovány z pórobetonových tvárnic značky Ytong Klasik o tloušťce 100 mm. Dle výrobce má konstrukce z těchto stavebních prvků vyhovující požární odolnost EI 120 DP1. | Ytong Klasik 100 | EI 120 DP1 | Požárně dělící konstrukce budou dle návrhu projektanta stavby realizovány z pórobetonových tvárnic značky Ytong Klasik o tloušťce 100 mm. Dle výrobce má konstrukce z těchto stavebních prvků vyhovující požární odolnost EI 120 DP1. | Ytong Klasik 100 | EI 120 DP1 | Požárně dělící konstrukce budou dle návrhu projektanta stavby realizovány z pórobetonových tvárnic značky Ytong Klasik o tloušťce 100 mm. Dle výrobce má konstrukce z těchto stavebních prvků vyhovující požární odolnost EI 120 DP1. | Ytong Klasik 100 | EI 120 DP1 | Požárně dělící konstrukce budou dle návrhu projektanta stavby realizovány z pórobetonových tvárnic značky Ytong Klasik o tloušťce 100 mm. Dle výrobce má konstrukce z těchto stavebních prvků vyhovující požární odolnost EI 120 DP1. | Ytong Klasik 100 | EI 120 DP1 | Požárně dělící konstrukce budou dle návrhu projektanta stavby realizovány z pórobetonových tvárnic značky Ytong Klasik o tloušťce 100 mm. Dle výrobce má konstrukce z těchto stavebních prvků vyhovující požární odolnost EI 120 DP1. | Ytong Klasik 100 | EI 120 DP1 | Požárně dělící konstrukce budou dle návrhu projektanta stavby realizovány z pórobetonových tvárnic značky Ytong Klasik o tloušťce 100 mm. Dle výrobce má konstrukce z těchto stavebních prvků vyhovující požární odolnost EI 120 DP1. | Ytong Klasik 100 | EI 120 DP1 | Požárně dělící konstrukce budou dle návrhu projektanta stavby realizovány z pórobetonových tvárnic značky Ytong Klasik o tloušťce 100 mm. Dle výrobce má konstrukce z těchto stavebních prvků vyhovující požární odolnost EI 120 DP1. | Ytong Klasik 100 | EI 120 DP1 | Požárně dělící konstrukce budou dle návrhu projektanta stavby realizovány z pórobetonových tvárnic značky Ytong Klasik o tloušťce 100 mm. Dle výrobce má konstrukce z těchto stavebních prvků vyhovující požární odolnost EI 120 DP1. | Ytong Klasik 100 | EI 120 DP1 | Požárně dělící konstrukce budou dle návrhu projektanta stavby realizovány z pórobetonových tvárnic značky Ytong Klasik o tloušťce 100 mm. Dle výrobce má konstrukce z těchto stavebních prvků vyhovující požární odolnost EI 120 DP1. | Ytong Klasik 100 | EI 120 DP1 | Požárně dělící konstrukce budou dle návrhu projektanta stavby realizovány z pórobetonových tvárnic značky Ytong Klasik o tloušťce 100 mm. Dle výrobce má konstrukce z těchto stavebních prvků vyhovující požární odolnost EI 120 DP1. | Ytong Klasik 100 | EI 120 DP1 | Požárně dělící konstrukce budou dle návrhu projektanta stavby realizovány z pórobetonových tvárnic značky Ytong Klasik o tloušťce 100 mm. Dle výrobce má konstrukce z těchto stavebních prvků vyhovující požární odolnost EI 120 DP1. | Ytong Klasik 100 | EI 120 DP1 | Požárně dělící konstrukce budou dle návrhu projektanta stavby realizovány z pórobetonových tvárnic značky Ytong Klasik o tloušťce 100 mm. Dle výrobce má konstrukce z těchto stavebních prvků vyhovující požární odolnost EI 120 DP1. | Ytong Klasik 100 | EI 120 DP1 | Požárně dělící konstrukce budou dle návrhu projektanta stavby realizovány z pórobetonových tvárnic značky Ytong Klasik o tloušťce 100 mm. Dle výrobce má konstrukce z těchto stavebních prvků vyhovující požární odolnost EI 120 DP1. | Ytong Klasik 100 | EI 120 DP1 | Požárně dělící konstrukce budou dle návrhu projektanta stavby realizovány z pórobetonových tvárnic značky Ytong Klasik o tloušťce 100 mm. Dle výrobce má konstrukce z těchto stavebních prvků vyhovující požární odolnost EI 120 DP1. | Ytong Klasik 100 | EI 120 DP1 | Požárně dělící konstrukce budou dle návrhu projektanta stavby realizovány z pórobetonových tvárnic značky Ytong Klasik o tloušťce 100 mm. Dle výrobce má konstrukce z těchto stavebních prvků vyhovující požární odolnost EI 120 DP1. | Ytong Klasik 100 | EI 120 DP1 | Požárně dělící konstrukce budou dle návrhu projektanta stavby realizovány z pórobetonových tvárnic značky Ytong Klasik o tloušťce 100 mm. Dle výrobce má konstrukce z těchto stavebních prvků vyhovující požární odolnost EI 120 DP1. | Ytong Klasik 100 | EI 120 DP1 | Požárně dělící konstrukce budou dle návrhu projektanta stavby realizovány z pórobetonových tvárnic značky Ytong Klasik o tloušťce 100 mm. Dle výrobce má konstrukce z těchto stavebních prvků vyhovující požární odolnost EI 120 DP1. | Ytong Klasik 100 | EI 120 DP1 | Požárně dělící konstrukce budou dle návrhu projektanta stavby realizovány z pórobetonových tvárnic značky Ytong Klasik o tloušťce 100 mm. Dle výrobce má konstrukce z těchto stavebních prvků vyhovující požární odolnost EI 120 DP1. | Ytong Klasik 100 | EI 120 DP1 | Požárně dělící konstrukce budou dle návrhu projektanta stavby realizovány z pórobetonových tvárnic značky Ytong Klasik o tloušťce 100 mm. Dle výrobce má konstrukce z těchto stavebních prvků vyhovující požární odolnost EI 120 DP1. | Ytong Klasik 100 | EI 120 DP1 | Požárně dělící konstrukce budou dle návrhu projektanta stavby realizovány z pórobetonových tvárnic značky Ytong Klasik o tloušťce 100 mm. Dle výrobce má konstrukce z těchto stavebních prvků vyhovující požární odolnost EI 120 DP1. | Ytong Klasik 100 | EI 120 DP1 | Požárně dělící konstrukce budou dle návrhu projektanta stavby realizovány z pórobetonových tvárnic značky Ytong Klasik o tloušťce 100 mm. Dle výrobce má konstrukce z těchto stavebních prvků vyhovující požární odolnost EI 120 DP1. | Ytong Klasik 100 | EI 120 DP1 | Požárně dělící konstrukce budou dle návrhu projektanta stavby realizovány z pórobetonových tvárnic značky Ytong Klasik o tloušťce 100 mm. Dle výrobce má konstrukce z těchto stavebních prvků vyhovující požární odolnost EI 120 DP1. | Ytong Klasik 100 | EI 120 DP1 | Požárně dělící konstrukce budou dle návrhu projektanta stavby realizovány z pórobetonových tvárnic značky Ytong Klasik o tloušťce 100 mm. Dle výrobce má konstrukce z těchto stavebních prvků vyhovující požární odolnost EI 120 DP1. | Ytong Klasik 100 | EI 120 DP1 | Požárně dělící konstrukce budou dle návrhu projektanta stavby realizovány z pórobetonových tvárnic značky Ytong Klasik o tloušťce 100 mm. Dle výrobce má konstrukce z těchto stavebních prvků vyhovující požární odolnost EI 120 DP1. | Ytong Klasik 100 | EI 120 DP1 | Požárně dělící konstrukce budou dle návrhu projektanta stavby realizovány z pórobetonových tvárnic značky Ytong Klasik o tloušťce 100 mm. Dle výrobce má konstrukce z těchto stavebních prvků vyhovující požární odolnost EI 120 DP1. | Ytong Klasik 100 | EI 120 DP1 | Požárně dělící konstrukce budou dle návrhu projektanta stavby realizovány z pórobetonových tvárnic značky Ytong Klasik o tloušťce 100 mm. Dle výrobce má konstrukce z těchto stavebních prvků vyhovující požární odolnost EI 120 DP1. | Ytong Klasik 100 | EI 120 DP1 | Požárně dělící konstrukce budou dle návrhu projektanta stavby realizovány z pórobetonových tvárnic značky Ytong Klasik o tloušťce 100 mm. Dle výrobce má konstrukce z těchto stavebních prvků vyhovující požární odolnost EI 120 DP1. | Ytong Klasik 100 | EI 120 DP1 | Požárně dělící konstrukce budou dle návrhu projektanta stavby realizovány z pórobetonových tvárnic značky Ytong Klasik o tloušťce 100 mm. Dle výrobce má konstrukce z těchto stavebních prvků vyhovující požární odolnost EI 120 DP1. | Ytong Klasik 100 | EI 120 DP1 | Požárně dělící konstrukce budou dle návrhu projektanta stavby realizovány z pórobetonových tvárnic značky Ytong Klasik o tloušťce 100 mm. Dle výrobce má konstrukce z těchto stavebních prvků vyhovující požární odolnost EI 120 DP1. | Ytong Klasik 100 | EI 120 DP1 | Požárně dělící konstrukce budou dle návrhu projektanta stavby realizovány z pórobetonových tvárnic značky Ytong Klasik o tloušťce 100 mm. Dle výrobce má konstrukce z těchto stavebních prvků vyhovující požární odolnost EI 120 DP1. | Ytong Klasik 100 | EI 120 DP1 | Požárně dělící konstrukce budou dle návrhu projektanta stavby realizovány z pórobetonových tvárnic značky Ytong Klasik o tloušťce 100 mm. Dle výrobce má konstrukce z těchto stavebních prvků vyhovující požární odolnost EI 120 DP1. | Ytong Klasik 100 | EI 120 DP1 | Požárně dělící konstrukce budou dle návrhu projektanta stavby realizovány z pórobetonových tvárnic značky Ytong Klasik o tloušťce 100 mm. Dle výrobce má konstrukce z těchto stavebních prvků vyhovující požární odolnost EI 120 DP1. | Ytong Klasik 100 | EI 120 DP1 | Požárně dělící konstrukce budou dle návrhu projektanta stavby realizovány z pórobetonových tvárnic značky Ytong Klasik o tloušťce 100 mm. Dle výrobce má konstrukce z těchto stavebních prvků vyhovující požární odolnost EI 120 DP1. | Ytong Klasik 100 | EI 120 DP1 | Požárně dělící konstrukce budou dle návrhu projektanta stavby realizovány z pórobetonových tvárnic značky Ytong Klasik o tloušťce 100 mm. Dle výrobce má konstrukce z těchto stavebních prvků vyhovující požární odolnost EI 120 DP1. | Ytong Klasik 100 | EI 120 DP1 | Požárně dělící konstrukce budou dle návrhu projektanta stavby realizovány z pórobetonových tvárnic značky Ytong Klasik o tloušťce 100 mm. Dle výrobce má konstrukce z těchto stavebních prvků vyhovující požární odolnost EI 120 DP1. | Ytong Klasik 100 | EI 120 DP1 | Požárně dělící konstrukce budou dle návrhu projektanta stavby realizovány z pórobetonových tvárnic značky Ytong Klasik o tloušťce 100 mm. Dle výrobce má konstrukce z těchto stavebních prvků vyhovující požární odolnost EI 120 DP1. | Ytong Klasik 100 | EI 120 DP1 | Požárně dělící konstrukce budou dle návrhu projektanta stavby realizovány z pórobetonových tvárnic značky Ytong Klasik o tloušťce 100 mm. Dle výrobce má konstrukce z těchto stavebních prvků vyhovující požární odolnost EI 120 DP1. | Ytong Klasik 100 | EI 120 DP1 | Požárně dělící konstrukce budou dle návrhu projektanta stavby realizovány z pórobetonových tvárnic značky Ytong Klasik o tloušťce 100 mm. Dle výrobce má konstrukce z těchto stavebních prvků vyhovující požární odolnost EI 120 DP1. | Ytong Klasik 100 | EI 120 DP1 | Požárně dělící konstrukce budou dle návrhu projektanta stavby realizovány z pórobetonových tvárnic značky Ytong Klasik o tloušťce 100 mm. Dle výrobce má konstrukce z těchto stavebních prvků vyhovující požární odolnost EI 120 DP1. | Ytong Klasik 100 | EI 120 DP1 | Požárně dělící konstrukce budou dle návrhu projektanta stavby realizovány z pórobetonových tvárnic značky Ytong Klasik o tloušťce 100 mm. Dle výrobce má konstrukce z těchto stavebních prvků vyhovující požární odolnost EI 120 DP1. | Ytong Klasik 100 | EI 120 DP1 | Požárně dělící konstrukce budou dle návrhu projektanta stavby realizovány z pórobetonových tvárnic značky Ytong Klasik o tloušťce 100 mm. Dle výrobce má konstrukce z těchto stavebních prvků vyhovující požární odolnost EI 120 DP1. | Ytong Klasik 100 | EI 120 DP1 | Požárně dělící konstrukce budou dle návrhu projektanta stavby realizovány z pórobetonových tvárnic značky Ytong Klasik o tloušťce 100 mm. Dle výrobce má konstrukce z těchto stavebních prvků vyhovující požární odolnost EI 120 DP1. | Ytong Klasik 100 | EI 120 DP1 | Požárně dělící konstrukce budou dle návrhu projektanta stavby realizovány z pórobetonových tvárnic značky Ytong Klasik o tloušťce 100 mm. Dle výrobce má konstrukce z těchto stavebních prvků vyhovující požární odolnost EI 120 DP1. | Ytong Klasik 100 | EI 120 DP1 | Požárně dělící konstrukce budou dle návrhu projektanta stavby realizovány z pórobetonových tvárnic značky Ytong Klasik o tloušťce 100 mm. Dle výrobce má konstrukce z těchto stavebních prvků vyhovující požární odolnost EI 120 DP1. | Ytong Klasik 100 | EI 120 DP1 | Požárně dělící konstrukce budou dle návrhu projektanta stavby realizovány z pórobetonových tvárnic značky Ytong Klasik o tloušťce 100 mm. Dle výrobce má konstrukce z těchto stavebních prvků vyhovující požární odolnost EI 120 DP1. | Ytong Klasik 100 | EI 120 DP1 | Požárně dělící konstrukce budou dle návrhu projektanta stavby realizovány z pórobetonových tvárnic značky Ytong Klasik o tloušťce 100 mm. Dle výrobce má konstrukce z těchto stavebních prvků vyhovující požární odolnost EI 120 DP1. | Ytong Klasik 100 | EI 120 DP1 | Požárně dělící konstrukce budou dle návrhu projektanta stavby realizovány z pórobetonových tvárnic značky Ytong Klasik o tloušťce 100 mm. Dle výrobce má konstrukce z těchto stavebních prvků vyhovující požární odolnost EI 120 DP1. | Ytong Klasik 100 | EI 120 DP1 | Požárně dělící konstrukce budou dle návrhu projektanta stavby realizovány z pórobetonových tvárnic značky Ytong Klasik o tloušťce 100 mm. Dle výrobce má konstrukce z těchto stavebních prvků vyhovující požární odolnost EI 120 DP1. | Ytong Klasik 100 | EI 120 DP1 | Požárně dělící konstrukce budou dle návrhu projektanta stavby realizovány z pórobetonových tvárnic značky Ytong Klasik o tloušťce 100 mm. Dle výrobce má konstrukce z těchto stavebních prvků vyhovující požární odolnost EI 120 DP1. | Ytong Klasik 100 | EI 120 DP1 | Požárně dělící konstrukce budou dle návrhu projektanta stavby realizovány z pórobetonových tvárnic značky Ytong Klasik o tloušťce 100 mm. Dle výrobce má konstrukce z těchto stavebních prvků vyhovující požární odolnost EI 120 DP1. | Ytong Klasik 100 | EI 120 DP1 | Požárně dělící konstrukce budou dle návrhu projektanta stavby realizovány z pórobetonových tvárnic značky Ytong Klasik o tloušťce 100 mm. Dle výrobce má konstrukce z těchto stavebních prvků vyhovující požární odolnost EI 120 DP1. | Ytong Klasik 100 | EI 120 DP1 | Požárně dělící konstrukce budou dle návrhu projektanta stavby realizovány z pórobetonových tvárnic značky Ytong Klasik o tloušťce 100 mm. Dle výrobce má konstrukce z těchto stavebních prvků vyhovující požární odolnost EI 120 DP1. | Ytong Klasik 100 | EI 120 DP1 | Požárně dělící konstrukce budou dle návrhu projektanta stavby realizovány z pórobetonových tvárnic značky Ytong Klasik o tloušťce 100 mm. Dle výrobce má konstrukce z těchto stavebních prvků vyhovující požární odolnost EI 120 DP1. | Ytong Klasik 100 | EI 120 DP1 | Požárně dělící konstrukce budou dle návrhu projektanta stavby realizovány z pórobetonových tvárnic značky Ytong Klasik o tloušťce 100 mm. Dle výrobce má konstrukce z těchto stavebních prvků vyhovující požární odolnost EI 120 DP1. | Ytong Klasik 100 | EI 120 DP1 | Požárně dělící konstrukce budou dle návrhu projektanta stavby realizovány z pórobetonových tvárnic značky Ytong Klasik o tloušťce 100 mm. Dle výrobce má konstrukce z těchto stavebních prvků vyhovující požární odolnost EI 120 DP1. | Ytong Klasik 100 | EI 120 DP1 | Požárně dělící konstrukce budou dle návrhu projektanta stavby realizovány z pórobetonových tvárnic značky Ytong Klasik o tloušťce 100 mm. Dle výrobce má konstrukce z těchto stavebních prvků vyhovující požární odolnost EI 120 DP1. | Ytong Klasik 100 | EI 120 DP1 | Požárně dělící konstrukce budou dle návrhu projektanta stavby realizovány z pórobetonových tvárnic značky Ytong Klasik o tloušťce 100 mm. Dle výrobce má konstrukce z těchto stavebních prvků vyhovující požární odolnost EI 120 DP1. | Ytong Klasik 100 | EI 120 DP1 | Požárně dělící konstrukce budou dle návrhu projektanta stavby realizovány z pórobetonových tvárnic značky Ytong Klasik o tloušťce 100 mm. Dle výrobce má konstrukce z těchto stavebních prvků vyhovující požární odolnost EI 120 DP1. | Ytong Klasik 100 | EI 120 DP1 | Požárně dělící konstrukce budou dle návrhu projektanta stavby realizovány z pórobetonových tvárnic značky Ytong Klasik o tloušťce 100 mm. Dle výrobce má konstrukce z těchto stavebních prvků vyhovující požární odolnost EI 120 DP1. | Ytong Klasik 100 | EI 120 DP1 | Požárně dělící konstrukce budou dle návrhu projektanta stavby realizovány z pórobetonových tvárnic značky Ytong Klasik o tloušťce 100 mm. Dle výrobce má konstrukce z těchto stavebních prvků vyhovující požární odolnost EI 120 DP1. | Ytong Klasik 100
Ytong Klasik 75 | EI 120 DP1 | Požárně dělící konstrukce budou dle návrhu projektanta stavby realizovány z pórobetonových tvárnic značky Ytong Klasik o tloušťce 75 mm. Dle výrobce má konstrukce z těchto stavebních prvků vyhovující požární odolnost EI 120 DP1. | Ytong Klasik 75 | EI 120 DP1 | Požárně dělící konstrukce budou dle návrhu projektanta stavby realizovány z pórobetonových tvárnic značky Ytong Klasik o tloušťce 75 mm. Dle výrobce má konstrukce z těchto stavebních prvků vyhovující požární odolnost EI 120 DP1. | Ytong Klasik 75 | EI 120 DP1 | Požárně dělící konstrukce budou dle návrhu projektanta stavby realizovány z pórobetonových tvárnic značky Ytong Klasik o tloušťce 75 mm. Dle výrobce má konstrukce z těchto stavebních prvků vyhovující požární odolnost EI 120 DP1. | Ytong Klasik 75 | EI 120 DP1 | Požárně dělící konstrukce budou dle návrhu projektanta stavby realizovány z pórobetonových tvárnic značky Ytong Klasik o tloušťce 75 mm. Dle výrobce má konstrukce z těchto stavebních prvků vyhovující požární odolnost EI 120 DP1. | Ytong Klasik 75 | EI 120 DP1 | Požárně dělící konstrukce budou dle návrhu projektanta stavby realizovány z pórobetonových tvárnic značky Ytong Klasik o tloušťce 75 mm. Dle výrobce má konstrukce z těchto stavebních prvků vyhovující požární odolnost EI 120 DP1. | Ytong Klasik 75 | EI 120 DP1 | Požárně dělící konstrukce budou dle návrhu projektanta stavby realizovány z pórobetonových tvárnic značky Ytong Klasik o tloušťce 75 mm. Dle výrobce má konstrukce z těchto stavebních prvků vyhovující požární odolnost EI 120 DP1. | Ytong Klasik 75 | EI 120 DP1 | Požárně dělící konstrukce budou dle návrhu projektanta stavby realizovány z pórobetonových tvárnic značky Ytong Klasik o tloušťce 75 mm. Dle výrobce má konstrukce z těchto stavebních prvků vyhovující požární odolnost EI 120 DP1. | Ytong Klasik 75 | EI 120 DP1 | Požárně dělící konstrukce budou dle návrhu projektanta stavby realizovány z pórobetonových tvárnic značky Ytong Klasik o tloušťce 75 mm. Dle výrobce má konstrukce z těchto stavebních prvků vyhovující požární odolnost EI 120 DP1. | Ytong Klasik 75 | EI 120 DP1 | Požárně dělící konstrukce budou dle návrhu projektanta stavby realizovány z pórobetonových tvárnic značky Ytong Klasik o tloušťce 75 mm. Dle výrobce má konstrukce z těchto stavebních prvků vyhovující požární odolnost EI 120 DP1. | Ytong Klasik 75 | EI 120 DP1 | Požárně dělící konstrukce budou dle návrhu projektanta stavby realizovány z pórobetonových tvárnic značky Ytong Klasik o tloušťce 75 mm. Dle výrobce má konstrukce z těchto stavebních prvků vyhovující požární odolnost EI 120 DP1. | Ytong Klasik 75 | EI 120 DP1 | Požárně dělící konstrukce budou dle návrhu projektanta stavby realizovány z pórobetonových tvárnic značky Ytong Klasik o tloušťce 75 mm. Dle výrobce má konstrukce z těchto stavebních prvků vyhovující požární odolnost EI 120 DP1. | Ytong Klasik 75 | EI 120 DP1 | Požárně dělící konstrukce budou dle návrhu projektanta stavby realizovány z pórobetonových tvárnic značky Ytong Klasik o tloušťce 75 mm. Dle výrobce má konstrukce z těchto stavebních prvků vyhovující požární odolnost EI 120 DP1. | Ytong Klasik 75 | EI 120 DP1 | Požárně dělící konstrukce budou dle návrhu projektanta stavby realizovány z pórobetonových tvárnic značky Ytong Klasik o tloušťce 75 mm. Dle výrobce má konstrukce z těchto stavebních prvků vyhovující požární odolnost EI 120 DP1. | Ytong Klasik 75 | EI 120 DP1 | Požárně dělící konstrukce budou dle návrhu projektanta stavby realizovány z pórobetonových tvárnic značky Ytong Klasik o tloušťce 75 mm. Dle výrobce má konstrukce z těchto stavebních prvků vyhovující požární odolnost EI 120 DP1. | Ytong Klasik 75 | EI 120 DP1 | Požárně dělící konstrukce budou dle návrhu projektanta stavby realizovány z pórobetonových tvárnic značky Ytong Klasik o tloušťce 75 mm. Dle výrobce má konstrukce z těchto stavebních prvků vyhovující požární odolnost EI 120 DP1. | Ytong Klasik 75 | EI 120 DP1 | Požárně dělící konstrukce budou dle návrhu projektanta stavby realizovány z pórobetonových tvárnic značky Ytong Klasik o tloušťce 75 mm. Dle výrobce má konstrukce z těchto stavebních prvků vyhovující požární odolnost EI 120 DP1. | Ytong Klasik 75 | EI 120 DP1 | Požárně dělící konstrukce budou dle návrhu projektanta stavby realizovány z pórobetonových tvárnic značky Ytong Klasik o tloušťce 75 mm. Dle výrobce má konstrukce z těchto stavebních prvků vyhovující požární odolnost EI 120 DP1. | Ytong Klasik 75 | EI 120 DP1 | Požárně dělící konstrukce budou dle návrhu projektanta stavby realizovány z pórobetonových tvárnic značky Ytong Klasik o tloušťce 75 mm. Dle výrobce má konstrukce z těchto stavebních prvků vyhovující požární odolnost EI 120 DP1. | Ytong Klasik 75 | EI 120 DP1 | Požárně dělící konstrukce budou dle návrhu projektanta stavby realizovány z pórobetonových tvárnic značky Ytong Klasik o tloušťce 75 mm. Dle výrobce má konstrukce z těchto stavebních prvků vyhovující požární odolnost EI 120 DP1. | Ytong Klasik 75 | EI 120 DP1 | Požárně dělící konstrukce budou dle návrhu projektanta stavby realizovány z pórobetonových tvárnic značky Ytong Klasik o tloušťce 75 mm. Dle výrobce má konstrukce z těchto stavebních prvků vyhovující požární odolnost EI 120 DP1. | Ytong Klasik 75 | EI 120 DP1 | Požárně dělící konstrukce budou dle návrhu projektanta stavby realizovány z pórobetonových tvárnic značky Ytong Klasik o tloušťce 75 mm. Dle výrobce má konstrukce z těchto stavebních prvků vyhovující požární odolnost EI 120 DP1. | Ytong Klasik 75 | EI 120 DP1 | Požárně dělící konstrukce budou dle návrhu projektanta stavby realizovány z pórobetonových tvárnic značky Ytong Klasik o tloušťce 75 mm. Dle výrobce má konstrukce z těchto stavebních prvků vyhovující požární odolnost EI 120 DP1. | Ytong Klasik 75 | EI 120 DP1 | Požárně dělící konstrukce budou dle návrhu projektanta stavby realizovány z pórobetonových tvárnic značky Ytong Klasik o tloušťce 75 mm. Dle výrobce má konstrukce z těchto stavebních prvků vyhovující požární odolnost EI 120 DP1. | Ytong Klasik 75 | EI 120 DP1 | Požárně dělící konstrukce budou dle návrhu projektanta stavby realizovány z pórobetonových tvárnic značky Ytong Klasik o tloušťce 75 mm. Dle výrobce má konstrukce z těchto stavebních prvků vyhovující požární odolnost EI 120 DP1. | Ytong Klasik 75 | EI 120 DP1 | Požárně dělící konstrukce budou dle návrhu projektanta stavby realizovány z pórobetonových tvárnic značky Ytong Klasik o tloušťce 75 mm. Dle výrobce má konstrukce z těchto stavebních prvků vyhovující požární odolnost EI 120 DP1. | Ytong Klasik 75 | EI 120 DP1 | Požárně dělící konstrukce budou dle návrhu projektanta stavby realizovány z pórobetonových tvárnic značky Ytong Klasik o tloušťce 75 mm. Dle výrobce má konstrukce z těchto stavebních prvků vyhovující požární odolnost EI 120 DP1. | Ytong Klasik 75 | EI 120 DP1 | Požárně dělící konstrukce budou dle návrhu projektanta stavby realizovány z pórobetonových tvárnic značky Ytong Klasik o tloušťce 75 mm. Dle výrobce má konstrukce z těchto stavebních prvků vyhovující požární odolnost EI 120 DP1. | Ytong Klasik 75 | EI 120 DP1 | Požárně dělící konstrukce budou dle návrhu projektanta stavby realizovány z pórobetonových tvárnic značky Ytong Klasik o tloušťce 75 mm. Dle výrobce má konstrukce z těchto stavebních prvků vyhovující požární odolnost EI 120 DP1. | Ytong Klasik 75 | EI 120 DP1 | Požárně dělící konstrukce budou dle návrhu projektanta stavby realizovány z pórobetonových tvárnic značky Ytong Klasik o tloušťce 75 mm. Dle výrobce má konstrukce z těchto stavebních prvků vyhovující požární odolnost EI 120 DP1. | Ytong Klasik 75 | EI 120 DP1 | Požárně dělící konstrukce budou dle návrhu projektanta stavby realizovány z pórobetonových tvárnic značky Ytong Klasik o tloušťce 75 mm. Dle výrobce má konstrukce z těchto stavebních prvků vyhovující požární odolnost EI 120 DP1. | Ytong Klasik 75 | EI 120 DP1 | Požárně dělící konstrukce budou dle návrhu projektanta stavby realizovány z pórobetonových tvárnic značky Ytong Klasik o tloušťce 75 mm. Dle výrobce má konstrukce z těchto stavebních prvků vyhovující požární odolnost EI 120 DP1. | Ytong Klasik 75 | EI 120 DP1 | Požárně dělící konstrukce budou dle návrhu projektanta stavby realizovány z pórobetonových tvárnic značky Ytong Klasik o tloušťce 75 mm. Dle výrobce má konstrukce z těchto stavebních prvků vyhovující požární odolnost EI 120 DP1. | Ytong Klasik 75 | EI 120 DP1 | Požárně dělící konstrukce budou dle návrhu projektanta stavby realizovány z pórobetonových tvárnic značky Ytong Klasik o tloušťce 75 mm. Dle výrobce má konstrukce z těchto stavebních prvků vyhovující požární odolnost EI 120 DP1. | Ytong Klasik 75 | EI 120 DP1 | Požárně dělící konstrukce budou dle návrhu projektanta stavby realizovány z pórobetonových tvárnic značky Ytong Klasik o tloušťce 75 mm. Dle výrobce má konstrukce z těchto stavebních prvků vyhovující požární odolnost EI 120 DP1. | Ytong Klasik 75 | EI 120 DP1 | Požárně dělící konstrukce budou dle návrhu projektanta stavby realizovány z pórobetonových tvárnic značky Ytong Klasik o tloušťce 75 mm. Dle výrobce má konstrukce z těchto stavebních prvků vyhovující požární odolnost EI 120 DP1. | Ytong Klasik 75 | EI 120 DP1 | Požárně dělící konstrukce budou dle návrhu projektanta stavby realizovány z pórobetonových tvárnic značky Ytong Klasik o tloušťce 75 mm. Dle výrobce má konstrukce z těchto stavebních prvků vyhovující požární odolnost EI 120 DP1. | Ytong Klasik 75 | EI 120 DP1 | Požárně dělící konstrukce budou dle návrhu projektanta stavby realizovány z pórobetonových tvárnic značky Ytong Klasik o tloušťce 75 mm. Dle výrobce má konstrukce z těchto stavebních prvků vyhovující požární odolnost EI 120 DP1. | Ytong Klasik 75 | EI 120 DP1 | Požárně dělící konstrukce budou dle návrhu projektanta stavby realizovány z pórobetonových tvárnic značky Ytong Klasik o tloušťce 75 mm. Dle výrobce má konstrukce z těchto stavebních prvků vyhovující požární odolnost EI 120 DP1. | Ytong Klasik 75 | EI 120 DP1 | Požárně dělící konstrukce budou dle návrhu projektanta stavby realizovány z pórobetonových tvárnic značky Ytong Klasik o tloušťce 75 mm. Dle výrobce má konstrukce z těchto stavebních prvků vyhovující požární odolnost EI 120 DP1. | Ytong Klasik 75 | EI 120 DP1 | Požárně dělící konstrukce budou dle návrhu projektanta stavby realizovány z pórobetonových tvárnic značky Ytong Klasik o tloušťce 75 mm. Dle výrobce má konstrukce z těchto stavebních prvků vyhovující požární odolnost EI 120 DP1. | Ytong Klasik 75 | EI 120 DP1 | Požárně dělící konstrukce budou dle návrhu projektanta stavby realizovány z pórobetonových tvárnic značky Ytong Klasik o tloušťce 75 mm. Dle výrobce má konstrukce z těchto stavebních prvků vyhovující požární odolnost EI 120 DP1. | Ytong Klasik 75 | EI 120 DP1 | Požárně dělící konstrukce budou dle návrhu projektanta stavby realizovány z pórobetonových tvárnic značky Ytong Klasik o tloušťce 75 mm. Dle výrobce má konstrukce z těchto stavebních prvků vyhovující požární odolnost EI 120 DP1. | Ytong Klasik 75 | EI 120 DP1 | Požárně dělící konstrukce budou dle návrhu projektanta stavby realizovány z pórobetonových tvárnic značky Ytong Klasik o tloušťce 75 mm. Dle výrobce má konstrukce z těchto stavebních prvků vyhovující požární odolnost EI 120 DP1. | Ytong Klasik 75 | EI 120 DP1 | Požárně dělící konstrukce budou dle návrhu projektanta stavby realizovány z pórobetonových tvárnic značky Ytong Klasik o tloušťce 75 mm. Dle výrobce má konstrukce z těchto stavebních prvků vyhovující požární odolnost EI 120 DP1. | Ytong Klasik 75 | EI 120 DP1 | Požárně dělící konstrukce budou dle návrhu projektanta stavby realizovány z pórobetonových tvárnic značky Ytong Klasik o tloušťce 75 mm. Dle výrobce má konstrukce z těchto stavebních prvků vyhovující požární odolnost EI 120 DP1. | Ytong Klasik 75 | EI 120 DP1 | Požárně dělící konstrukce budou dle návrhu projektanta stavby realizovány z pórobetonových tvárnic značky Ytong Klasik o tloušťce 75 mm. Dle výrobce má konstrukce z těchto stavebních prvků vyhovující požární odolnost EI 120 DP1. | Ytong Klasik 75 | EI 120 DP1 | Požárně dělící konstrukce budou dle návrhu projektanta stavby realizovány z pórobetonových tvárnic značky Ytong Klasik o tloušťce 75 mm. Dle výrobce má konstrukce z těchto stavebních prvků vyhovující požární odolnost EI 120 DP1. | Ytong Klasik 75 | EI 120 DP1 | Požárně dělící konstrukce budou dle návrhu projektanta stavby realizovány z pórobetonových tvárnic značky Ytong Klasik o tloušťce 75 mm. Dle výrobce má konstrukce z těchto stavebních prvků vyhovující požární odolnost EI 120 DP1. | Ytong Klasik 75 | EI 120 DP1 | Požárně dělící konstrukce budou dle návrhu projektanta stavby realizovány z pórobetonových tvárnic značky Ytong Klasik o tloušťce 75 mm. Dle výrobce má konstrukce z těchto stavebních prvků vyhovující požární odolnost EI 120 DP1. | Ytong Klasik 75 | EI 120 DP1 | Požárně dělící konstrukce budou dle návrhu projektanta stavby realizovány z pórobetonových tvárnic značky Ytong Klasik o tloušťce 75 mm. Dle výrobce má konstrukce z těchto stavebních prvků vyhovující požární odolnost EI 120 DP1. | Ytong Klasik 75 | EI 120 DP1 | Požárně dělící konstrukce budou dle návrhu projektanta stavby realizovány z pórobetonových tvárnic značky Ytong Klasik o tloušťce 75 mm. Dle výrobce má konstrukce z těchto stavebních prvků vyhovující požární odolnost EI 120 DP1. | Ytong Klasik 75 | EI 120 DP1 | Požárně dělící konstrukce budou dle návrhu projektanta stavby realizovány z pórobetonových tvárnic značky Ytong Klasik o tloušťce 75 mm. Dle výrobce má konstrukce z těchto stavebních prvků vyhovující požární odolnost EI 120 DP1. | Ytong Klasik 75 | EI 120 DP1 | Požárně dělící konstrukce budou dle návrhu projektanta stavby realizovány z pórobetonových tvárnic značky Ytong Klasik o tloušťce 75 mm. Dle výrobce má konstrukce z těchto stavebních prvků vyhovující požární odolnost EI 120 DP1. | Ytong Klasik 75 | EI 120 DP1 | Požárně dělící konstrukce budou dle návrhu projektanta stavby realizovány z pórobetonových tvárnic značky Ytong Klasik o tloušťce 75 mm. Dle výrobce má konstrukce z těchto stavebních prvků vyhovující požární odolnost EI 120 DP1. | Ytong Klasik 75 | EI 120 DP1 | Požárně dělící konstrukce budou dle návrhu projektanta stavby realizovány z pórobetonových tvárnic značky Ytong Klasik o tloušťce 75 mm. Dle výrobce má konstrukce z těchto stavebních prvků vyhovující požární odolnost EI 120 DP1. | Ytong Klasik 75 | EI 120 DP1 | Požárně dělící konstrukce budou dle návrhu projektanta stavby realizovány z pórobetonových tvárnic značky Ytong Klasik o tloušťce 75 mm. Dle výrobce má konstrukce z těchto stavebních prvků vyhovující požární odolnost EI 120 DP1. | Ytong Klasik 75 | EI 120 DP1 | Požárně dělící konstrukce budou dle návrhu projektanta stavby realizovány z pórobetonových tvárnic značky Ytong Klasik o tloušťce 75 mm. Dle výrobce má konstrukce z těchto stavebních prvků vyhovující požární odolnost EI 120 DP1. | Ytong Klasik 75 | EI 120 DP1 | Požárně dělící konstrukce budou dle návrhu projektanta stavby realizovány z pórobetonových tvárnic značky Ytong Klasik o tloušťce 75 mm. Dle výrobce má konstrukce z těchto stavebních prvků vyhovující požární odolnost EI 120 DP1. | Ytong Klasik 75 | EI 120 DP1 | Požárně dělící konstrukce budou dle návrhu projektanta stavby realizovány z pórobetonových tvárnic značky Ytong Klasik o tloušťce 75 mm. Dle výrobce má konstrukce z těchto stavebních prvků vyhovující požární odolnost EI 120 DP1. | Ytong Klasik 75 | EI 120 DP1 | Požárně dělící konstrukce budou dle návrhu projektanta stavby realizovány z pórobetonových tvárnic značky Ytong Klasik o tloušťce 75 mm. Dle výrobce má konstrukce z těchto stavebních prvků vyhovující požární odolnost EI 120 DP1. | Ytong Klasik 75 | EI 120 DP1 | Požárně dělící konstrukce budou dle návrhu projektanta stavby realizovány z pórobetonových tvárnic značky Ytong Klasik o tloušťce 75 mm. Dle výrobce má konstrukce z těchto stavebních prvků vyhovující požární odolnost EI 120 DP1. | Ytong Klasik 75 | EI 120 DP1 | Požárně dělící konstrukce budou dle návrhu projektanta stavby realizovány z pórobetonových tvárnic značky Ytong Klasik o tloušťce 75 mm. Dle výrobce má konstrukce z těchto stavebních prvků vyhovující požární odolnost EI 120 DP1. | Ytong Klasik 75 | EI 120 DP1 | Požárně dělící konstrukce budou dle návrhu projektanta stavby realizovány z pórobetonových tvárnic značky Ytong Klasik o tloušťce 75 mm. Dle výrobce má konstrukce z těchto stavebních prvků vyhovující požární odolnost EI 120 DP1. | Ytong Klasik 75 | EI 120 DP1 | Požárně dělící konstrukce budou dle návrhu projektanta stavby realizovány z pórobetonových tvárnic značky Ytong Klasik o tloušťce 75 mm. Dle výrobce má konstrukce z těchto stavebních prvků vyhovující požární odolnost EI 120 DP1. | Ytong Klasik 75 | EI 120 DP1 | Požárně dělící konstrukce budou dle návrhu projektanta stavby realizovány z pórobetonových tvárnic značky Ytong Klasik o tloušťce 75 mm. Dle výrobce má konstrukce z těchto stavebních prvků vyhovující požární odolnost EI 120 DP1. | Ytong Klasik 75 | EI 120 DP1 | Požárně dělící konstrukce budou dle návrhu projektanta stavby realizovány z pórobetonových tvárnic značky Ytong Klasik o tloušťce 75 mm. Dle výrobce má konstrukce z těchto stavebních prvků vyhovující požární odolnost EI 120 DP1. | Ytong Klasik 75 | EI 120 DP1 | Požárně dělící konstrukce budou dle návrhu projektanta stavby realizovány z pórobetonových tvárnic značky Ytong Klasik o tloušťce 75 mm. Dle výrobce má konstrukce z těchto stavebních prvků vyhovující požární odolnost EI 120 DP1. | Ytong Klasik 75 | EI 120 DP1 | Požárně dělící konstrukce budou dle návrhu projektanta stavby realizovány z pórobetonových tvárnic značky Ytong Klasik o tloušťce 75 mm. Dle výrobce má konstrukce z těchto stavebních prvků vyhovující požární odolnost EI 120 DP1. | Ytong Klasik 75 | EI 120 DP1 | Požárně dělící konstrukce budou dle návrhu projektanta stavby realizovány z pórobetonových tvárnic značky Ytong Klasik o tloušťce 75 mm. Dle výrobce má konstrukce z těchto stavebních prvků vyhovující požární odolnost EI 120 DP1. | Ytong Klasik 75 | EI 120 DP1 | Požárně dělící konstrukce budou dle návrhu projektanta stavby realizovány z pórobetonových tvárnic značky Ytong Klasik o tloušťce 75 mm. Dle výrobce má konstrukce z těchto stavebních prvků vyhovující požární odolnost EI 120 DP1. | Ytong Klasik 75 | EI 120 DP1 | Požárně dělící konstrukce budou dle návrhu projektanta stavby realizovány z pórobetonových tvárnic značky Ytong Klasik o tloušťce 75 mm. Dle výrobce má konstrukce z těchto stavebních prvků vyhovující požární odolnost EI 120 DP1. | Ytong Klasik 75 | EI 120 DP1 | Požárně dělící konstrukce budou dle návrhu projektanta stavby realizovány z pórobetonových tvárnic značky Ytong Klasik o tloušťce 75 mm. Dle výrobce má konstrukce z těchto stavebních prvků vyhovující požární odolnost EI 120 DP1. | Ytong Klasik 75 | EI 120 DP1 | Požárně dělící konstrukce budou dle návrhu projektanta stavby realizovány z pórobetonových tvárnic značky Ytong Klasik o tloušťce 75 mm. Dle výrobce má konstrukce z těchto stavebních prvků vyhovující požární odolnost EI 120 DP1. | Ytong Klasik 75 | EI 120 DP1 | Požárně dělící konstrukce budou dle návrhu projektanta stavby realizovány z pórobetonových tvárnic značky Ytong Klasik o tloušťce 75 mm. Dle výrobce má konstrukce z těchto stavebních prvků vyhovující požární odolnost EI 120 DP1. | Ytong Klasik 75 | EI 120 DP1 | Požárně dělící konstrukce budou dle návrhu projektanta stavby realizovány z pórobetonových tvárnic značky Ytong Klasik o tloušťce 75 mm. Dle výrobce má konstrukce z těchto stavebních prvků vyhovující požární odolnost EI 120 DP1. | Ytong Klasik 75 | EI 120 DP1 | Požárně dělící konstrukce budou dle návrhu projektanta stavby realizovány z pórobetonových tvárnic značky Ytong Klasik o tloušťce 75 mm. Dle výrobce má konstrukce z těchto stavebních prvků vyhovující požární odolnost EI 120 DP1. | Ytong Klasik 75 | EI 120 DP1 | Požárně dělící konstrukce budou dle návrhu projektanta stavby realizovány z pórobetonových tvárnic značky Ytong Klasik o tloušťce 75 mm. Dle výrobce má konstrukce z těchto stavebních prvků vyhovující požární odolnost EI 120 DP1. | Ytong Klasik 75 | EI 120 DP1 | Požárně dělící konstrukce budou dle návrhu projektanta stavby realizovány z pórobetonových tvárnic značky Ytong Klasik o tloušťce 75 mm. Dle výrobce má konstrukce z těchto stavebních prvků vyhovující požární odolnost EI 120 DP1. | Ytong Klasik 75 | EI 120 DP1 | Požárně dělící konstrukce budou dle návrhu projektanta stavby realizovány z pórobetonových tvárnic značky Ytong Klasik o tloušťce 75 mm. Dle výrobce má konstrukce z těchto stavebních prvků vyhovující požární odolnost EI 120 DP1. | Ytong Klasik 75 | EI 120 DP1 | Požárně dělící konstrukce budou dle návrhu projektanta stavby realizovány z pórobetonových tvárnic značky Ytong Klasik o tloušťce 75 mm. Dle výrobce má konstrukce z těchto stavebních prvků vyhovující požární odolnost EI 120 DP1. | Ytong Klasik 75 | EI 120 DP1 | Požárně dělící konstrukce budou dle návrhu projektanta stavby realizovány z pórobetonových tvárnic značky Ytong Klasik o tloušťce 75 mm. Dle výrobce má konstrukce z těchto stavebních prvků vyhovující požární odolnost EI 120 DP1. | Ytong Klasik 75 | EI 120 DP1 | Požárně dělící konstrukce budou dle návrhu projektanta stavby realizovány z pórobetonových tvárnic značky Ytong Klasik o tloušťce 75 mm. Dle výrobce má konstrukce z těchto stavebních prvků vyhovující požární odolnost EI 120 DP1. | Ytong Klasik 75 | EI 120 DP1 | Požárně dělící konstrukce budou dle návrhu projektanta stavby realizovány z pórobetonových tvárnic značky Ytong Klasik o tloušťce 75 mm. Dle výrobce má konstrukce z těchto stavebních prvků vyhovující požární odolnost EI 120 DP1. | Ytong Klasik 75 | EI 120 DP1 | Požárně dělící konstrukce budou dle návrhu projektanta stavby realizovány z pórobetonových tvárnic značky Ytong Klasik o tloušťce 75 mm. Dle výrobce má konstrukce z těchto stavebních prvků vyhovující požární odolnost EI 120 DP1. | Ytong Klasik 75 | EI 120 DP1 | Požárně dělící konstrukce budou dle návrhu projektanta stavby realizovány z pórobetonových tvárnic značky Ytong Klasik o tloušťce 75 mm. Dle výrobce má konstrukce z těchto stavebních prvků vyhovující požární odolnost EI 120 DP1. | Ytong Klasik 75 | EI 120 DP1 | Požárně dělící konstrukce budou dle návrhu projektanta stavby realizovány z pórobetonových tvárnic značky Ytong Klasik o tloušťce 75 mm. Dle výrobce má konstrukce z těchto stavebních prvků vyhovující požární odolnost EI 120 DP1. | Ytong Klasik 75 | EI 120 DP1 | Požárně dělící konstrukce budou dle návrhu projektanta stavby realizovány z pórobetonových tvárnic značky Ytong Klasik o tloušťce 75 mm. Dle výrobce má konstrukce z těchto stavebních prvků vyhovující požární odolnost EI 120 DP1. | Ytong Klasik 75 | EI 120 DP1 | Požárně dělící konstrukce budou dle návrhu projektanta stavby realizovány z pórobetonových tvárnic značky Ytong Klasik o tloušťce 75 mm. Dle výrobce má konstrukce z těchto stavebních prvků vyhovující požární odolnost EI 120 DP1. | Ytong Klasik 75 | EI 120 DP1 | Požárně dělící konstrukce budou dle návrhu projektanta stavby realizovány z pórobetonových tvárnic značky Ytong Klasik o tloušťce 75 mm. Dle výrobce má konstrukce z těchto stavebních prvků vyhovující požární odolnost EI 120 DP1. | Ytong Klasik 75 | EI 120 DP1 | Požárně dělící konstrukce budou dle návrhu projektanta stavby realizovány z pórobetonových tvárnic značky Ytong Klasik o tloušťce 75 mm. Dle výrobce má konstrukce z těchto stavebních prvků vyhovující požární odolnost EI 120 DP1. | Ytong Klasik 75 | EI 120 DP1 | Požárně dělící konstrukce budou dle návrhu projektanta stavby realizovány z pórobetonových tvárnic značky Ytong Klasik o tloušťce 75 mm. Dle výrobce má konstrukce z těchto stavebních prvků vyhovující požární odolnost EI 120 DP1. | Ytong Klasik 75 | EI 120 DP1 | Požárně dělící konstrukce budou dle návrhu projektanta stavby realizovány z pórobetonových tvárnic značky Ytong Klasik o tloušťce 75 mm. Dle výrobce má konstrukce z těchto stavebních prvků vyhovující požární odolnost EI 120 DP1. | Ytong Klasik 75 | EI 120 DP1 | Požárně dělící konstrukce budou dle návrhu projektanta stavby realizovány z pórobetonových tvárnic značky Ytong Klasik o tloušťce 75 mm. Dle výrobce má konstrukce z těchto stavebních prvků vyhovující požární odolnost EI 120 DP1. | Ytong Klasik 75 | EI 120 DP1 | Požárně dělící konstrukce budou dle návrhu projektanta stavby realizovány z pórobetonových tvárnic značky Ytong Klasik o tloušťce 75 mm. Dle výrobce má konstrukce z těchto stavebních prvků vyhovující požární odolnost EI 120 DP1. | Ytong Klasik 75 | EI 120 DP1 | Požárně dělící konstrukce budou dle návrhu projektanta stavby realizovány z pórobetonových tvárnic značky Ytong Klasik o tloušťce 75 mm. Dle výrobce má konstrukce z těchto stavebních prvků vyhovující požární odolnost EI 120 DP1. | Ytong Klasik 75 | EI 120 DP1 | Požárně dělící konstrukce budou dle návrhu projektanta stavby realizovány z pórobetonových tvárnic značky Ytong Klasik o tloušťce 75 mm. Dle výrobce má konstrukce z těchto stavebních prvků vyhovující požární odolnost EI 120 DP1. | Ytong Klasik 75 | EI 120 DP1 | Požárně dělící konstrukce budou dle návrhu projektanta stavby realizovány z pórobetonových tvárnic značky Ytong Klasik o tloušťce 75 mm. Dle výrobce má konstrukce z těchto stavebních prvků vyhovující požární odolnost EI 120 DP1. | Ytong Klasik 75 | EI 120 DP1 | Požárně dělící konstrukce budou dle návrhu projektanta stavby realizovány z pórobetonových tvárnic značky Ytong Klasik o tloušťce 75 mm. Dle výrobce má konstrukce z těchto stavebních prvků vyhovující požární odolnost EI 120 DP1. | Ytong Klasik 75 | EI 120 DP1 | Požárně dělící konstrukce budou dle návrhu projektanta stavby realizovány z pórobetonových tvárnic značky Ytong Klasik o tloušťce 75 mm. Dle výrobce má konstrukce z těchto stavebních prvků vyhovující požární odolnost EI 120 DP1. | Ytong Klasik 75 | EI 120 DP1 | Požárně dělící konstrukce budou dle návrhu projektanta stavby realizovány z pórobetonových tvárnic značky Ytong Klasik o tloušťce 75 mm. Dle výrobce má konstrukce z těchto stavebních prvků vyhovující požární odolnost EI 120 DP1. | Ytong Klasik 75 | EI 120 DP1 | Požárně dělící konstrukce budou dle návrhu projektanta stavby realizovány z pórobetonových tvárnic značky Ytong Klasik o tloušťce 75 mm. Dle výrobce má konstrukce z těchto stavebních prvků vyhovující požární odolnost EI 120 DP1. | Ytong Klasik 75 | EI 120 DP1 | Požárně dělící konstrukce budou dle návrhu projektanta stavby realizovány z pórobetonových tvárnic značky Ytong Klasik o tloušťce 75 mm. Dle výrobce má konstrukce z těchto stavebních prvků vyhovující požární odolnost EI 120 DP1. | Ytong Klasik 75 | EI 120 DP1 | Požárně dělící konstrukce budou dle návrhu projektanta stavby realizovány z pórobetonových tvárnic značky Ytong Klasik o tloušťce 75 mm. Dle výrobce má konstrukce z těchto stavebních prvků vyhovující požární odolnost EI 120 DP1. | Ytong Klasik 75 | EI 120 DP1 | Požárně dělící konstrukce budou dle návrhu projektanta stavby realizovány z pórobetonových tvárnic značky Ytong Klasik o tloušťce 75 mm. Dle výrobce má konstrukce z těchto stavebních prvků vyhovující požární odolnost EI 120 DP1. | Ytong Klasik 75 | EI 120 DP1 | Požárně dělící konstrukce budou dle návrhu projektanta stavby realizovány z pórobetonových tvárnic značky Ytong Klasik o tloušťce 75 mm. Dle výrobce má konstrukce z těchto stavebních prvků vyhovující požární odolnost EI 120 DP1. | Ytong Klasik 75 | EI 120 DP1 | Požárně dělící konstrukce budou dle návrhu projektanta stavby realizovány z pórobetonových tvárnic značky Ytong Klasik o tloušťce 75 mm. Dle výrobce má konstrukce z těchto stavebních prvků vyhovující požární odolnost EI 120 DP1. | Ytong Klasik 75 | EI 120 DP1 | Požárně dělící konstrukce budou dle návrhu projektanta stavby realizovány z pórobetonových tvárnic značky Ytong Klasik o tloušťce 75 mm. Dle výrobce má konstrukce z těchto stavebních prvků vyhovující požární odolnost EI 120 DP1. | Ytong Klasik 75 | EI 120 DP1 | Požárně dělící konstrukce budou dle návrhu projektanta stavby realizovány z pórobetonových tvárnic značky Ytong Klasik o tloušťce 75 mm. Dle výrobce má konstrukce z těchto stavebních prvků vyhovující požární odolnost EI 120 DP1. | Ytong Klasik 75 | EI 120 DP1 | Požárně dělící konstrukce budou dle návrhu projektanta stavby realizovány z pórobetonových tvárnic značky Ytong Klasik o tloušťce 75 mm. Dle výrobce má konstrukce z těchto stavebních prvků vyhovující požární odolnost EI 120 DP1. | Ytong Klasik 75 | EI 120 DP1 | Požárně dělící konstrukce budou dle návrhu projektanta stavby realizovány z pórobetonových tvárnic značky Ytong Klasik o tloušťce 75 mm. Dle výrobce má konstrukce z těchto stavebních prvků vyhovující požární odolnost EI 120 DP1. | Ytong Klasik 75 | EI 120 DP1 | Požárně dělící konstrukce budou dle návrhu projektanta stavby realizovány z pórobetonových tvárnic značky Ytong Klasik o tloušťce 75 mm. Dle výrobce má konstrukce z těchto stavebních prvků vyhovující požární odolnost EI 120 DP1. | Ytong Klasik 75 | EI 120 DP1 | Požárně dělící konstrukce budou dle návrhu projektanta stavby realizovány z pórobetonových tvárnic značky Ytong Klasik o tloušťce 75 mm. Dle výrobce má konstrukce z těchto stavebních prvků vyhovující požární odolnost EI 120 DP1. | Ytong Klasik 75 | EI 120 DP1 | Požárně dělící konstrukce budou dle návrhu projektanta stavby realizovány z pórobetonových tvárnic značky Ytong Klasik o tloušťce 75 mm. Dle výrobce má konstrukce z těchto stavebních prvků vyhovující požární odolnost EI 120 DP1. | Ytong Klasik 75 | EI 120 DP1 | Požárně dělící konstrukce budou dle návrhu projektanta stavby realizovány z pórobetonových tvárnic značky Ytong Klasik o tloušťce 75 mm. Dle výrobce má konstrukce z těchto stavebních prvků vyhovující požární odolnost EI 120 DP1. | Ytong Klasik 75 | EI 120 DP1 | Požárně dělící konstrukce budou dle návrhu projektanta stavby realizovány z pórobetonových tvárnic značky Ytong Klasik o tloušťce 75 mm. Dle výrobce má konstrukce z těchto stavebních prvků vyhovující požární odolnost EI 120 DP1. | Ytong Klasik 75 | EI 120 DP1 | Požárně dělící konstrukce budou dle návrhu projektanta stavby realizovány z pórobetonových tvárnic značky Ytong Klasik o tloušťce 75 mm. Dle výrobce má konstrukce z těchto stavebních prvků vyhovující požární odolnost EI 120 DP1. | Ytong Klasik 75 | EI 120 DP1 | Požárně dělící konstrukce budou dle návrhu projektanta stavby realizovány z pórobetonových tvárnic značky Ytong Klasik o tloušťce 75 mm. Dle výrobce má konstrukce z těchto stavebních prvků vyhovující požární odolnost EI 120 DP1. | Ytong Klasik 75 | EI 120 DP1 | Požárně dělící konstrukce budou dle návrhu projektanta stavby realizovány z pórobetonových tvárnic značky Ytong Klasik o tloušťce 75 mm. Dle výrobce má konstrukce z těchto stavebních prvků vyhovující požární odolnost EI 120 DP1. | Ytong Klasik 75 | EI 120 DP1 | Požárně dělící konstrukce budou dle návrhu projektanta stavby realizovány z pórobetonových tvárnic značky Ytong Klasik o tloušťce 75 mm. Dle výrobce má konstrukce z těchto stavebních prvků vyhovující požární odolnost EI 120 DP1. | Ytong Klasik 75 | EI 120 DP1 | Požárně dělící konstrukce budou dle návrhu projektanta stavby realizovány z pórobetonových tvárnic značky Ytong Klasik o tloušťce 75 mm. Dle výrobce má konstrukce z těchto stavebních prvků vyhovující požární odolnost EI 120 DP1. | Ytong Klasik 75 | EI 120 DP1 | Požárně dělící konstrukce budou dle návrhu projektanta stavby realizovány z pórobetonových tvárnic značky Ytong Klasik o tloušťce 75 mm. Dle výrobce má konstrukce z těchto stavebních prvků vyhovující požární odolnost EI 120 DP1. | Ytong Klasik 75 | EI 120 DP1 | Požárně dělící konstrukce budou dle návrhu projektanta stavby realizovány z pórobetonových tvárnic značky Ytong Klasik o tloušťce 75 mm. Dle výrobce má konstrukce z těchto stavebních prvků vyhovující požární odolnost EI 120 DP1. | Ytong Klasik 75 | EI 120 DP1 | Požárně dělící konstrukce budou dle návrhu projektanta stavby realizovány z pórobetonových tvárnic značky Ytong Klasik o tloušťce 75 mm. Dle výrobce má konstrukce z těchto stavebních prvků vyhovující požární odolnost EI 120 DP1. | Ytong Klasik 75 | EI 120 DP1 | Požárně dělící konstrukce budou dle návrhu projektanta stavby realizovány z pórobetonových tvárnic značky Ytong Klasik o tloušťce 75 mm. Dle výrobce má konstrukce z těchto stavebních prvků vyhovující požární odolnost EI 120 DP1. | Ytong Klasik 75 | EI 120 DP1 | Požárně dělící konstrukce budou dle návrhu projektanta stavby realizovány z pórobetonových tvárnic značky Ytong Klasik o tloušťce 75 mm. Dle výrobce má konstrukce z těchto stavebních prvků vyhovující požární odolnost EI 120 DP1. | Ytong Klasik 75 | EI 120 DP1 | Požárně dělící konstrukce budou dle návrhu projektanta stavby realizovány z pórobetonových tvárnic značky Ytong Klasik o tloušťce 75 mm. Dle výrobce má konstrukce z těchto stavebních prvků vyhovující požární odolnost EI 120 DP1. | Ytong Klasik 75 | EI 120 DP1 | Požárně dělící konstrukce budou dle návrhu projektanta stavby realizovány z pórobetonových tvárnic značky Ytong Klasik o tloušťce 75 mm. Dle výrobce má konstrukce z těchto stavebních prvků vyhovující požární odolnost EI 120 DP1. | Ytong Klasik 75 | EI 120 DP1 | Požárně dělící konstrukce budou dle návrhu projektanta stavby realizovány z pórobetonových tvárnic značky Ytong Klasik o tloušťce 75 mm. Dle výrobce má konstrukce z těchto stavebních prvků vyhovující požární odolnost EI 120 DP1. | Ytong Klasik 75 | EI 120 DP1 | Požárně dělící konstrukce budou dle návrhu projektanta stavby realizovány z pórobetonových tvárnic značky Ytong Klasik o tloušťce 75 mm. Dle výrobce má konstrukce z těchto stavebních prvků vyhovující požární odolnost EI 120 DP1. | Ytong Klasik 75 | EI 120 DP1 | Požárně dělící konstrukce budou dle návrhu projektanta stavby realizovány z pórobetonových tvárnic značky Ytong Klasik o tloušťce 75 mm. Dle výrobce má konstrukce z těchto stavebních prvků vyhovující požární odolnost EI 120 DP1. | Ytong Klasik 75 | EI 120 DP1 | Požárně dělící konstrukce budou dle návrhu projektanta stavby realizovány z pórobetonových tvárnic značky Ytong Klasik o tloušťce 75 mm. Dle výrobce má konstrukce z těchto stavebních prvků vyhovující požární odolnost EI 120 DP1. | Ytong Klasik 75 | EI 120 DP1 | Požárně dělící konstrukce budou dle návrhu projektanta stavby realizovány z pórobetonových tvárnic značky Ytong Klasik o tloušťce 75 mm. Dle výrobce má konstrukce z těchto stavebních prvků vyhovující požární odolnost EI 120 DP1. | Ytong Klasik 75 | EI 120 DP1 | Požárně dělící konstrukce budou dle návrhu projektanta stavby realizovány z pórobetonových tvárnic značky Ytong Klasik o tloušťce 75 mm. Dle výrobce má konstrukce z těchto stavebních prvků vyhovující požární odolnost EI 120 DP1. | Ytong Klasik 75 | EI 120 DP1 | Požárně dělící konstrukce budou dle návrhu projektanta stavby realizovány z pórobetonových tvárnic značky Ytong Klasik o tloušťce 75 mm. Dle výrobce má konstrukce z těchto stavebních prvků vyhovující požární odolnost EI 120 DP1. | Ytong Klasik 75 | EI 120 DP1 | Požárně dělící konstrukce budou dle návrhu projektanta stavby realizovány z pórobetonových tvárnic značky Ytong Klasik o tloušťce 75 mm. Dle výrobce má konstrukce z těchto stavebních prvků vyhovující požární odolnost EI 120 DP1. | Ytong Klasik 75 | EI 120 DP1 | Požárně dělící konstrukce budou dle návrhu projektanta stavby realizovány z pórobetonových tvárnic značky Ytong Klasik o tloušťce 75 mm. Dle výrobce má konstrukce z těchto stavebních prvků vyhovující požární odolnost EI 120 DP1. | Ytong Klasik 75 | EI 120 DP1 | Požárně dělící konstrukce budou dle návrhu projektanta stavby realizovány z pórobetonových tvárnic značky Ytong Klasik o tloušťce 75 mm. Dle výrobce má konstrukce z těchto stavebních prvků vyhovující požární odolnost EI 120 DP1. | Ytong Klasik 75 | EI 120 DP1 | Požárně dělící konstrukce budou dle návrhu projektanta stavby realizovány z pórobetonových tvárnic značky Ytong Klasik o tloušťce 75 mm. Dle výrobce má konstrukce z těchto stavebních prvků vyhovující požární odolnost EI 120 DP1. | Ytong Klasik 75 | EI 120 DP1 | Požárně dělící konstrukce budou dle návrhu projektanta stavby realizovány z pórobetonových tvárnic značky Ytong Klasik o tloušťce 75 mm. Dle výrobce má konstrukce z těchto stavebních prvků vyhovující požární odolnost EI 120 DP1. | Ytong Klasik 75 | EI 120 DP1 | Požárně dělící konstrukce budou dle návrhu projektanta stavby realizovány z pórobetonových tvárnic značky Ytong Klasik o tloušťce 75 mm. Dle výrobce má konstrukce z těchto stavebních prvků vyhovující požární odolnost EI 120 DP1. | Ytong Klasik 75 | EI 120 DP1 | Požárně dělící konstrukce budou dle návrhu projektanta stavby realizovány z pórobetonových tvárnic značky Ytong Klasik o tloušťce 75 mm. Dle výrobce má konstrukce z těchto stavebních prvků vyhovující požární odolnost EI 120 DP1. | Ytong Klasik 75 | EI 120 DP1 | Požárně dělící konstrukce budou dle návrhu projektanta stavby realizovány z pórobetonových tvárnic značky Ytong Klasik o tloušťce 75 mm. Dle výrobce má konstrukce z těchto stavebních prvků vyhovující požární odolnost EI 120 DP1. | Ytong Klasik 75 | EI 120 DP1 | Požárně dělící konstrukce budou dle návrhu projektanta stavby realizovány z pórobetonových tvárnic značky Ytong Klasik o tloušťce 75 mm. Dle výrobce má konstrukce z těchto stavebních prvků vyhovující požární odolnost EI 120 DP1. | Ytong Klasik 75 | EI 120 DP1 | Požárně dělící konstrukce budou dle návrhu projektanta stavby realizovány z pórobetonových tvárnic značky Ytong Klasik o tloušťce 75 mm. Dle výrobce má konstrukce z těchto stavebních prvků vyhovující požární odolnost EI 120 DP1. | Ytong Klasik 75 | EI 120 DP1 | Požárně dělící konstrukce budou dle návrhu projektanta stavby realizovány z pórobetonových tvárnic značky Ytong Klasik o tloušťce 75 mm. Dle výrobce má konstrukce z těchto stavebních prvků vyhovující požární odolnost EI 120 DP1. | Ytong Klasik 75 | EI 120 DP1 | Požárně dělící konstrukce budou dle návrhu projektanta stavby realizovány z pórobetonových tvárnic značky Ytong Klasik o tloušťce 75 mm. Dle výrobce má konstrukce z těchto stavebních prvků vyhovující požární odolnost EI 120 DP1. | Ytong Klasik 75 | EI 120 DP1 | Požárně dělící konstrukce budou dle návrhu projektanta stavby realizovány z pórobetonových tvárnic značky Ytong Klasik o tloušťce 75 mm. Dle výrobce má konstrukce z těchto stavebních prvků vyhovující požární odolnost EI 120 DP1. | Ytong Klasik 75 | EI 120 DP1 | Požárně dělící konstrukce budou dle návrhu projektanta stavby realizovány z pórobetonových tvárnic značky Ytong Klasik o tloušťce 75 mm. Dle výrobce má konstrukce z těchto stavebních prvků vyhovující požární odolnost EI 120 DP1. | Ytong Klasik 75 | EI 120 DP1 | Požárně dělící konstrukce budou dle návrhu projektanta stavby realizovány z pórobetonových tvárnic značky Ytong Klasik o tloušťce 75 mm. Dle výrobce má konstrukce z těchto stavebních prvků vyhovující požární odolnost EI 120 DP1. | Ytong Klasik 75 | EI 120 DP1 | Požárně dělící konstrukce budou dle návrhu projektanta stavby realizovány z pórobetonových tvárnic značky Ytong Klasik o tloušťce 75 mm. Dle výrobce má konstrukce z těchto stavebních prvků vyhovující požární odolnost EI 120 DP1. | Ytong Klasik 75 | EI 120 DP1 | Požárně dělící konstrukce budou dle návrhu projektanta stavby realizovány z pórobetonových tvárnic značky Ytong Klasik o tloušťce 75 mm. Dle výrobce má konstrukce z těchto stavebních prvků vyhovující požární odolnost EI 120 DP1. | Ytong Klasik 75 | EI 120 DP1 | Požárně dělící konstrukce budou dle návrhu projektanta stavby realizovány z pórobetonových tvárnic značky Ytong Klasik o tloušťce 75 mm. Dle výrobce má konstrukce z těchto stavebních prvků vyhovující požární odolnost EI 120 DP1. | Ytong Klasik 75 | EI 120 DP1 | Požárně dělící konstrukce budou dle návrhu projektanta stavby realizovány z pórobetonových tvárnic značky Ytong Klasik o tloušťce 75 mm. Dle výrobce má konstrukce z těchto stavebních prvků vyhovující požární odolnost EI 120 DP1. | Ytong Klasik 75 | EI 120 DP1 | Požárně dělící konstrukce budou dle návrhu projektanta stavby realizovány z pórobetonových tvárnic značky Ytong Klasik o tloušťce 75 mm. Dle výrobce má konstrukce z těchto stavebních prvků vyhovující požární odolnost EI 120 DP1. | Ytong Klasik 75 | EI 120 DP1 | Požárně dělící konstrukce budou dle návrhu projektanta stavby realizovány z pórobetonových tvárnic značky Ytong Klasik o tloušťce 75 mm. Dle výrobce má konstrukce z těchto stavebních prvků vyhovující požární odolnost EI 120 DP1. | Ytong Klasik 75 | EI 120 DP1 | Požárně dělící konstrukce budou dle návrhu projektanta stavby realizovány z pórobetonových tvárnic značky Ytong Klasik o tloušťce 75 mm. Dle výrobce má konstrukce z těchto stavebních prvků vyhovující požární odolnost EI 120 DP1. | Ytong Klasik 75 | EI 120 DP1 | Požárně dělící konstrukce budou dle návrhu projektanta stavby realizovány z pórobetonových tvárnic značky Ytong Klasik o tloušťce 75 mm. Dle výrobce má konstrukce z těchto stavebních prvků vyhovující požární odolnost EI 120 DP1. | Ytong Klasik 75 | EI 120 DP1 | Požárně dělící konstrukce budou dle návrhu projektanta stavby realizovány z pórobetonových tvárnic značky Ytong Klasik o tloušťce 75 mm. Dle výrobce má konstrukce z těchto stavebních prvků vyhovující požární odolnost EI 120 DP1. | Ytong Klasik 75 | EI 120 DP1 | Požárně dělící konstrukce budou dle návrhu projektanta stavby realizovány z pórobetonových tvárnic značky Ytong Klasik o tloušťce 75 mm. Dle výrobce má konstrukce z těchto stavebních prvků vyhovující požární odolnost EI 120 DP1. | Ytong Klasik 75 | EI 120 DP1 | Požárně dělící konstrukce budou dle návrhu projektanta stavby realizovány z pórobetonových tvárnic značky Ytong Klasik o tloušťce 75 mm. Dle výrobce má konstrukce z těchto stavebních prvků vyhovující požární odolnost EI 120 DP1. | Ytong Klasik 75 | EI 120 DP1 | Požárně dělící konstrukce budou dle návrhu projektanta stavby realizovány z pórobetonových tvárnic značky Ytong Klasik o tloušťce 75 mm. Dle výrobce má konstrukce z těchto stavebních prvků vyhovující požární odolnost EI 120 DP1. | Ytong Klasik 75 | EI 120 DP1 | Požárně dělící konstrukce budou dle návrhu projektanta stavby realizovány z pórobetonových tvárnic značky Ytong Klasik o tloušťce 75 mm. Dle výrobce má konstrukce z těchto stavebních prvků vyhovující požární odolnost EI 120 DP1. | Ytong Klasik 75 | EI 120 DP1 | Požárně dělící konstrukce budou dle návrhu projektanta stavby realizovány z pórobetonových tvárnic značky Ytong Klasik o tloušťce 75 mm. Dle výrobce má konstrukce z těchto stavebních prvků vyhovující požární odolnost EI 120 DP1. | Ytong Klasik 75 | EI 120 DP1 | Požárně dělící konstrukce budou dle návrhu projektanta stavby realizovány z pórobetonových tvárnic značky Ytong Klasik o tloušťce 75 mm. Dle výrobce má konstrukce z těchto stavebních prvků vyhovující požární odolnost EI 120 DP1. | Ytong Klasik 75 | EI 120 DP1 | Požárně dělící konstrukce budou dle návrhu projektanta stavby realizovány z pórobetonových tvárnic značky Ytong Klasik o tloušťce 75 mm. Dle výrobce má konstrukce z těchto stavebních prvků vyhovující požární odolnost EI 120 DP1. | Ytong Klasik 75 | EI 120 DP1 | Požárně dělící konstrukce budou dle návrhu projektanta stavby realizovány z pórobetonových tvárnic značky Ytong Klasik o tloušťce 75 mm. Dle výrobce má konstrukce z těchto stavebních prvků vyhovující požární odolnost EI 120 DP1. | Ytong Klasik 75 | EI 120 DP1 | Požárně dělící konstrukce budou dle návrhu projektanta stavby realizovány z pórobetonových tvárnic značky Ytong Klasik o tloušťce 75 mm. Dle výrobce má konstrukce z těchto stavebních prvků vyhovující požární odolnost EI 120 DP1. | Ytong Klasik 75 | EI 120 DP1 | Požárně dělící konstrukce budou dle návrhu projektanta stavby realizovány z pórobetonových tvárnic značky Ytong Klasik o tloušťce 75 mm. Dle výrobce má konstrukce z těchto stavebních prvků vyhovující požární odolnost EI 120 DP1. | Ytong Klasik 75 | EI 120 DP1 | Požárně dělící konstrukce budou dle návrhu projektanta stavby realizovány z pórobetonových tvárnic značky Ytong Klasik o tloušťce 75 mm. Dle výrobce má konstrukce z těchto stavebních prvků vyhovující požární odolnost EI 120 DP1. | Ytong Klasik 75 | EI 120 DP1 | Požárně dělící konstrukce budou dle návrhu projektanta stavby realizovány z pórobetonových tvárnic značky Ytong Klasik o tloušťce 75 mm. Dle výrobce má konstrukce z těchto stavebních prvků vyhovující požární odolnost EI 120 DP1. | Ytong Klasik 75 | EI 120 DP1 | Požárně dělící konstrukce budou dle návrhu projektanta stavby realizovány z pórobetonových tvárnic značky Ytong Klasik o tloušťce 75 mm. Dle výrobce má konstrukce z těchto stavebních prvků vyhovující požární odolnost EI 120 DP1. | Ytong Klasik 75 | EI 120 DP1 | Požárně dělící konstrukce budou dle návrhu projektanta stavby realizovány z pórobetonových tvárnic značky Ytong Klasik o tloušťce 75 mm. Dle výrobce má konstrukce z těchto stavebních prvků vyhovující požární odolnost EI 120 DP1. | Ytong Klasik 75 | EI 120 DP1 | Požárně dělící konstrukce budou dle návrhu projektanta stavby realizovány z pórobetonových tvárnic značky Ytong Klasik o tloušťce 75 mm. Dle výrobce má konstrukce z těchto stavebních prvků vyhovující požární odolnost EI 120 DP1. | Ytong Klasik 75 | EI 120 DP1 | Požárně dělící konstrukce budou dle návrhu projektanta stavby realizovány z pórobetonových tvárnic značky Ytong Klasik o tloušťce 75 mm. Dle výrobce má konstrukce z těchto stavebních prvků vyhovující požární odolnost EI 120 DP1. | Ytong Klasik 75 | EI 120 DP1 | Požárně dělící konstrukce budou dle návrhu projektanta stavby realizovány z pórobetonových tvárnic značky Ytong Klasik o tloušťce 75 mm. Dle výrobce má konstrukce z těchto stavebních prvků vyhovující požární odolnost EI 120 DP1. | Ytong Klasik 75 | EI 120 DP1 | Požárně dělící konstrukce budou dle návrhu projektanta stavby realizovány z pórobetonových tvárnic značky Ytong Klasik o tloušťce 75 mm. Dle výrobce má konstrukce z těchto stavebních prvků vyhovující požární odolnost EI 120 DP1. | Ytong Klasik 75 | EI 120 DP1 | Požárně dělící konstrukce budou dle návrhu projektanta stavby realizovány z pórobetonových tvárnic značky Ytong Klasik o tloušťce 75 mm. Dle výrobce má konstrukce z těchto stavebních prvků vyhovující požární odolnost EI 120 DP1. | Ytong Klasik 75 | EI 120 DP1 | Požárně dělící konstrukce budou dle návrhu projektanta stavby realizovány z pórobetonových tvárnic značky Ytong Klasik o tloušťce 75 mm. Dle výrobce má konstrukce z těchto stavebních prvků vyhovující požární odolnost EI 120 DP1. | Ytong Klasik 75 | EI 120 DP1 | Požárně dělící konstrukce budou dle návrhu projektanta stavby realizovány z pórobetonových tvárnic značky Ytong Klasik o tloušťce 75 mm. Dle výrobce má konstrukce z těchto stavebních prvků vyhovující požární odolnost EI 120 DP1. | Ytong Klasik 75 | EI 120 DP1 | Požárně dělící konstrukce budou dle návrhu projektanta stavby realizovány z pórobetonových tvárnic značky Ytong Klasik o tloušťce 75 mm. Dle výrobce má konstrukce z těchto stavebních prvků vyhovující požární odolnost EI 120 DP1. | Ytong Klasik 75 | EI 120 DP1 | Požárně dělící konstrukce budou dle návrhu projektanta stavby realizovány z pórobetonových tvárnic značky Ytong Klasik o tloušťce 75 mm. Dle výrobce má konstrukce z těchto stavebních prvků vyhovující požární odolnost EI 120 DP1. | Ytong Klasik 75 | EI 120 DP1 | Požárně dělící konstrukce budou dle návrhu projektanta stavby realizovány z pórobetonových tvárnic značky Ytong Klasik o tloušťce 75 mm. Dle výrobce má konstrukce z těchto stavebních prvků vyhovující požární odolnost EI 120 DP1. | Ytong Klasik 75 | EI 120 DP1 | Požárně dělící konstrukce budou dle návrhu projektanta stavby realizovány z pórobetonových tvárnic značky Ytong Klasik o tloušťce 75 mm. Dle výrobce má konstrukce z těchto stavebních prvků vyhovující požární odolnost EI 120 DP1. | Ytong Klasik 75 | EI 120 DP1 | Požárně dělící konstrukce budou dle návrhu projektanta stavby realizovány z pórobetonových tvárnic značky Ytong Klasik o tloušťce 75 mm. Dle výrobce má konstrukce z těchto stavebních prvků vyhovující požární odolnost EI 120 DP1. | Ytong Klasik 75 | EI 120 DP1 | Požárně dělící konstrukce budou dle návrhu projektanta stavby realizovány z pórobetonových tvárnic značky Ytong Klasik o tloušťce 75 mm. Dle výrobce má konstrukce z těchto stavebních prvků vyhovující požární odolnost EI 120 DP1. | Ytong Klasik 75 | EI 120 DP1 | Požárně dělící konstrukce budou dle návrhu projektanta stavby realizovány z pórobetonových tvárnic značky Ytong Klasik o tloušťce 75 mm. Dle výrobce má konstrukce z těchto stavebních prvků vyhovující požární odolnost EI 120 DP1. | Ytong Klasik 75 | EI 120 DP1 | Požárně dělící konstrukce budou dle návrhu projektanta stavby realizovány z pórobetonových tvárnic značky Ytong Klasik o tloušťce 75 mm. Dle výrobce má konstrukce z těchto stavebních prvků vyhovující požární odolnost EI 120 DP1. | Ytong Klasik 75 | EI 120 DP1 | Požárně dělící konstrukce budou dle návrhu projektanta stavby realizovány z pórobetonových tvárnic značky Ytong Klasik o tloušťce 75 mm. Dle výrobce má konstrukce z těchto stavebních prvků vyhovující požární odolnost EI 120 DP1. | Ytong Klasik 75 | EI 120 DP1 | Požárně dělící konstrukce budou dle návrhu projektanta stavby realizovány z pórobetonových tvárnic značky Ytong Klasik o tloušťce 75 mm. Dle výrobce má konstrukce z těchto stavebních prvků vyhovující požární odolnost EI 120 DP1. | Ytong Klasik 75 | EI 120 DP1 | Požárně dělící konstrukce budou dle návrhu projektanta stavby realizovány z pórobetonových tvárnic značky Ytong Klasik o tloušťce 75 mm. Dle výrobce má konstrukce z těchto stavebních prvků vyhovující požární odolnost EI 120 DP1. | Ytong Klasik 75 | EI 120 DP1 | Požárně dělící konstrukce budou dle návrhu projektanta stavby realizovány z pórobetonových tvárnic značky Ytong Klasik o tloušťce 75 mm. Dle výrobce má konstrukce z těchto stavebních prvků vyhovující požární odolnost EI 120 DP1. | Ytong Klasik 75 | EI 120 DP1 | Požárně dělící konstrukce budou dle návrhu projektanta stavby realizovány z pórobetonových tvárnic značky Ytong Klasik o tloušťce 75 mm. Dle výrobce má konstrukce z těchto stavebních prvků vyhovující požární odolnost EI 120 DP1. | Ytong Klasik 75 | EI 120 DP1 | Požárně dělící konstrukce budou dle návrhu projektanta stavby realizovány z pórobetonových tvárnic značky Ytong Klasik o tloušťce 75 mm. Dle výrobce má konstrukce z těchto stavebních prvků vyhovující požární odolnost EI 120 DP1. | Ytong Klasik 75 | EI 120 DP1 | Požárně dělící konstrukce budou dle návrhu projektanta stavby realizovány z pórobetonových tvárnic značky Ytong Klasik o tloušťce 75 mm. Dle výrobce má konstrukce z těchto stavebních prvků vyhovující požární odolnost EI 120 DP1. | Ytong Klasik 75 | EI 120 DP1 | Požárně dělící konstrukce budou dle návrhu projektanta stavby realizovány z pórobetonových tvárnic značky Ytong Klasik o tloušťce 75 mm. Dle výrobce má konstrukce z těchto stavebních prvků vyhovující požární odolnost EI 120 DP1. | Ytong Klasik 75 | EI 120 DP1 | Požárně dělící konstrukce budou dle návrhu projektanta stavby realizovány z pórobetonových tvárnic značky Ytong Klasik o tloušťce 75 mm. Dle výrobce má konstrukce z těchto stavebních prvků vyhovující požární odolnost EI 120 DP1. | Ytong Klasik 75 | EI 120 DP1 | Požárně dělící konstrukce budou dle návrhu projektanta stavby realizovány z pórobetonových tvárnic značky Ytong Klasik o tloušťce 75 mm. Dle výrobce má konstrukce z těchto stavebních prvků vyhovující požární odolnost EI 120 DP1. | Ytong Klasik 75 | EI 120 DP1 | Požárně dělící konstrukce budou dle návrhu projektanta stavby realizovány z pórobetonových tvárnic značky Ytong Klasik o tloušťce 75 mm. Dle výrobce má konstrukce z těchto stavebních prvků vyhovující požární odolnost EI 120 DP1. | Ytong Klasik 75 | EI 120 DP1 | Požárně dělící konstrukce budou dle návrhu projektanta stavby realizovány z pórobetonových tvárnic značky Ytong Klasik o tloušťce 75 mm. Dle výrobce má konstrukce z těchto stavebních prvků vyhovující požární odolnost EI 120 DP1. | Ytong Klasik 75 | EI 120 DP1 | Požárně dělící konstrukce budou dle návrhu projektanta stavby realizovány z pórobetonových tvárnic značky Ytong Klasik o tloušťce 75 mm. Dle výrobce má konstrukce z těchto stavebních prvků vyhovující požární odolnost EI 120 DP1. | Ytong Klasik 75 | EI 120 DP1 | Požárně dělící konstrukce budou dle návrhu projektanta stavby realizovány z pórobetonových tvárnic značky Ytong Klasik o tloušťce 75 mm. Dle výrobce má konstrukce z těchto stavebních prvků vyhovující požární odolnost EI 120 DP1. | Ytong Klasik 75 | EI 120 DP1 | Požárně dělící konstrukce budou dle návrhu projektanta stavby realizovány z pórobetonových tvárnic značky Ytong Klasik o tloušťce 75 mm. Dle výrobce má konstrukce z těchto stavebních prvků vyhovující požární odolnost EI 120 DP1. | Ytong Klasik 75 | EI 120 DP1 | Požárně dělící konstrukce budou dle návrhu projektanta stavby realizovány z pórobetonových tvárnic značky Ytong Klasik o tloušťce 75 mm. Dle výrobce má konstrukce z těchto stavebních prvků vyhovující požární odolnost EI 120 DP1. | Ytong Klasik 75 | EI 120 DP1 | Požárně dělící konstrukce budou dle návrhu projektanta stavby realizovány z pórobetonových tvárnic značky Ytong Klasik o tloušťce 75 mm. Dle výrobce má konstrukce z těchto stavebních prvků vyhovující požární odolnost EI 120 DP1. | Ytong Klasik 75 | EI 120 DP1 | Požárně dělící konstrukce budou dle návrhu projektanta stavby realizovány z pórobetonových tvárnic značky Ytong Klasik o tloušťce 75 mm. Dle výrobce má konstrukce z těchto stavebních prvků vyhovující požární odolnost EI 120 DP1. | Ytong Klasik 75 | EI 120 DP1 | Požárně dělící konstrukce budou dle návrhu projektanta stavby realizovány z pórobetonových tvárnic značky Ytong Klasik o tloušťce 75 mm. Dle výrobce má konstrukce z těchto stavebních prvků vyhovující požární odolnost EI 120 DP1. | Ytong Klasik 75 | EI 120 DP1 | Požárně dělící konstrukce budou dle návrhu projektanta stavby realizovány z pórobetonových tvárnic značky Ytong Klasik o tloušťce 75 mm. Dle výrobce má konstrukce z těchto stavebních prvků vyhovující požární odolnost EI 120 DP1. | Ytong Klasik 75 | EI 120 DP1 | Požárně dělící konstrukce budou dle návrhu projektanta stavby realizovány z pórobetonových tvárnic značky Ytong Klasik o tloušťce 75 mm. Dle výrobce má konstrukce z těchto stavebních prvků vyhovující požární odolnost EI 120 DP1. | Ytong Klasik 75 | EI 120 DP1 | Požárně dělící konstrukce budou dle návrhu projektanta stavby realizovány z pórobetonových tvárnic značky Ytong Klasik o tloušťce 75 mm. Dle výrobce má konstrukce z těchto stavebních prvků vyhovující požární odolnost EI 120 DP1. | Ytong Klasik 75 | EI 120 DP1 | Požárně dělící konstrukce budou dle návrhu projektanta stavby realizovány z pórobetonových tvárnic značky Ytong Klasik o tloušťce 75 mm. Dle výrobce má konstrukce z těchto stavebních prvků vyhovující požární odolnost EI 120 DP1. | Ytong Klasik 75 | EI 120 DP1 | Požárně dělící konstrukce budou dle návrhu projektanta stavby realizovány z pórobetonových tvárnic značky Ytong Klasik o tloušťce 75 mm. Dle výrobce má konstrukce z těchto stavebních prvků vyhovující požární odolnost EI 120 DP1. | Ytong Klasik 75 | EI 120 DP1 | Požárně dělící konstrukce budou dle návrhu projektanta stavby realizovány z pórobetonových tvárnic značky Ytong Klasik o tloušťce 75 mm. Dle výrobce má konstrukce z těchto stavebních prvků vyhovující požární odolnost EI 120 DP1. | Ytong Klasik 75 | EI 120 DP1 | Požárně dělící konstrukce budou dle návrhu projektanta stavby realizovány z pórobetonových tvárnic značky Ytong Klasik o tloušťce 75 mm. Dle výrobce má konstrukce z těchto stavebních prvků vyhovující požární odolnost EI 120 DP1. | Ytong Klasik 75 | EI 120 DP1 | Požárně dělící konstrukce budou dle návrhu projektanta stavby realizovány z pórobetonových tvárnic značky Ytong Klasik o tloušťce 75 mm. Dle výrobce má konstrukce z těchto stavebních prvků vyhovující požární odolnost EI 120 DP1. | Ytong Klasik 75 | EI 120 DP1 | Požárně dělící konstrukce budou dle návrhu projektanta stavby realizovány z pórobetonových tvárnic značky Ytong Klasik o tloušťce 75 mm. Dle výrobce má konstrukce z těchto stavebních prvků vyhovující požární odolnost EI 120 DP1. | Ytong Klasik 75 | EI 120 DP1 | Požárně dělící konstrukce budou dle návrhu projektanta stavby realizovány z pórobetonových tvárnic značky Ytong Klasik o tloušťce 75 mm. Dle výrobce má konstrukce z těchto stavebních prvků vyhovující požární odolnost EI 120 DP1. | Ytong Klasik 75 | EI 120 DP1 | Požárně dělící konstrukce budou dle návrhu projektanta stavby realizovány z pórobetonových tvárnic značky Ytong Klasik o tloušťce 75 mm. Dle výrobce má konstrukce z těchto stavebních prvků vyhovující požární odolnost EI 120 DP1. | Ytong Klasik 75 | EI 120 DP1 | Požárně dělící konstrukce budou dle návrhu projektanta stavby realizovány z pórobetonových tvárnic značky Ytong Klasik o tloušťce 75 mm. Dle výrobce má konstrukce z těchto stavebních prvků vyhovující požární odolnost EI 120 DP1. | Ytong Klasik 75 | EI 120 DP1 | Požárně dělící konstrukce budou dle návrhu projektanta stavby realizovány z pórobetonových tvárnic značky Ytong Klasik o tloušťce 75 mm. Dle výrobce má konstrukce z těchto stavebních prvků vyhovující požární odolnost EI 120 DP1. | Ytong Klasik 75 | EI 120 DP1 | Požárně dělící konstrukce budou dle návrhu projektanta stavby realizovány z pórobetonových tvárnic značky Ytong Klasik o tloušťce 75 mm. Dle výrobce má konstrukce z těchto stavebních prvků vyhovující požární odolnost EI 120 DP1. | Ytong Klasik 75 | EI 120 DP1 | Požárně dělící konstrukce budou dle návrhu projektanta stavby realizovány z pórobetonových tvárnic značky Ytong Klasik o tloušťce 75 mm. Dle výrobce má konstrukce z těchto stavebních prvků vyhovující požární odolnost EI 120 DP1. | Ytong Klasik 75 | EI 120 DP1 | Požárně dělící konstrukce budou dle návrhu projektanta stavby realizovány z pórobetonových tvárnic značky Ytong Klasik o tloušťce 75 mm. Dle výrobce má konstrukce z těchto stavebních prvků vyhovující požární odolnost EI 120 DP1. | Ytong Klasik 75 | EI 120 DP1 | Požárně dělící konstrukce budou dle návrhu projektanta stavby realizovány z pórobetonových tvárnic značky Ytong Klasik o tloušťce 75 mm. Dle výrobce má konstrukce z těchto stavebních prvků vyhovující požární odolnost EI 120 DP1. | Ytong Klasik 75 | EI 120 DP1 | Požárně dělící konstrukce budou dle návrhu projektanta stavby realizovány z pórobetonových tvárnic značky Ytong Klasik o tloušťce 75 mm. Dle výrobce má konstrukce z těchto stavebních prvků vyhovující požární odolnost EI 120 DP1. | Ytong Klasik 75 | EI 120 DP1 | Požárně dělící konstrukce budou dle návrhu projektanta stavby realizovány z pórobetonových tvárnic značky Ytong Klasik o tloušťce 75 mm. Dle výrobce má konstrukce z těchto stavebních prvků vyhovující požární odolnost EI 120 DP1. | Ytong Klasik 75 | EI 120 DP1 | Požárně dělící konstrukce budou dle návrhu projektanta stavby realizovány z pórobetonových tvárnic značky Ytong Klasik o tloušťce 75 mm. Dle výrobce má konstrukce z těchto stavebních prvků vyhovující požární odolnost EI 120 DP1. | Ytong Klasik 75 | EI 120 DP1 | Požárně dělící konstrukce budou dle návrhu projektanta stavby realizovány z pórobetonových tvárnic značky Ytong Klasik o tloušťce 75 mm. Dle výrobce má konstrukce z těchto stavebních prvků vyhovující požární odolnost EI 120 DP1. | Ytong Klasik 75 | EI 120 DP1 | Požárně dělící konstrukce budou dle návrhu projektanta stavby realizovány z pórobetonových tvárnic značky Ytong Klasik o tloušťce 75 mm. Dle výrobce má konstrukce z těchto stavebních prvků vyhovující požární odolnost EI 120 DP1. | Ytong Klasik 75 | EI 120 DP1 | Požárně dělící konstrukce budou dle návrhu projektanta stavby realizovány z pórobetonových tvárnic značky Ytong Klasik o tloušťce 75 mm. Dle výrobce má konstrukce z těchto stavebních prvků vyhovující požární odolnost EI 120 DP1. | Ytong Klasik 75 | EI 120 DP1 | Požárně dělící konstrukce budou dle návrhu projektanta stavby realizovány z pórobetonových tvárnic značky Ytong Klasik o tloušťce 75 mm. Dle výrobce má konstrukce z těchto stavebních prvků vyhovující požární odolnost EI 120 DP1. | Ytong Klasik 75 | EI 120 DP1 | Požárně dělící konstrukce budou dle návrhu projektanta stavby realizovány z pórobetonových tvárnic značky Ytong Klasik o tloušťce 75 mm. Dle výrobce má konstrukce z těchto stavebních prvků vyhovující požární odolnost EI 120 DP1. | Ytong Klasik 75 | EI 120 DP1 | Požárně dělící konstrukce budou dle návrhu projektanta stavby realizovány z pórobetonových tvárnic značky Ytong Klasik o tloušťce 75 mm. Dle výrobce má konstrukce z těchto stavebních prvků vyhovující požární odolnost EI 120 DP1. | Ytong Klasik 75 | EI 120 DP1 | Požárně dělící konstrukce budou dle návrhu projektanta stavby realizovány z pórobetonových tvárnic značky Ytong Klasik o tloušťce 75 mm. Dle výrobce má konstrukce z těchto stavebních prvků vyhovující požární odolnost EI 120 DP1. | Ytong Klasik 75 | EI 120 DP1 | Požárně dělící konstrukce budou dle návrhu projektanta stavby realizovány z pórobetonových tvárnic značky Ytong Klasik o tloušťce 75 mm. Dle výrobce má konstrukce z těchto stavebních prvků vyhovující požární odolnost EI 120 DP1. | Ytong Klasik 75 | EI 120 DP1 | Požárně dělící konstrukce budou dle návrhu projektanta stavby realizovány z pórobetonových tvárnic značky Ytong Klasik o tloušťce 75 mm. Dle výrobce má konstrukce z těchto stavebních prvků vyhovující požární odolnost EI 120 DP1. | Ytong Klasik 75 | EI 120 DP1 | Požárně dělící konstrukce budou dle návrhu projektanta stavby realizovány z pórobetonových tvárnic značky Ytong Klasik o tloušťce 75 mm. Dle výrobce má konstrukce z těchto stavebních prvků vyhovující požární odolnost EI 120 DP1. | Ytong Klasik 75 | EI 120 DP1 | Požárně dělící konstrukce budou dle návrhu projektanta stavby realizovány z pórobetonových tvárnic značky Ytong Klasik o tloušťce 75 mm. Dle výrobce má konstrukce z těchto stavebních prvků vyhovující požární odolnost EI 120 DP1. | Ytong Klasik 75 | EI 120 DP1 | Požárně dělící konstrukce budou dle návrhu projektanta stavby realizovány z pórobetonových tvárnic značky Ytong Klasik o tloušťce 75 mm. Dle výrobce má konstrukce z těchto stavebních prvků vyhovující požární odolnost EI 120 DP1. | Ytong Klasik 75 | EI 120 DP1 | Požárně dělící konstrukce budou dle návrhu projektanta stavby realizovány z pórobetonových tvárnic značky Ytong Klasik o tloušťce 75 mm. Dle výrobce má konstrukce z těchto stavebních prvků vyhovující požární odolnost EI 120 DP1. | Ytong Klasik 75 | EI 120 DP1 | Požárně dělící konstrukce budou dle návrhu projektanta stavby realizovány z pórobetonových tvárnic značky Ytong Klasik o tloušťce 75 mm. Dle výrobce má konstrukce z těchto stavebních prvků vyhovující požární odolnost EI 120 DP1. | Ytong Klasik 75 | EI 120 DP1 | Požárně dělící konstrukce budou dle návrhu projektanta stavby realizovány z pórobetonových tvárnic značky Ytong Klasik o tloušťce 75 mm. Dle výrobce má konstrukce z těchto stavebních prvků vyhovující požární odolnost EI 120 DP1. | Ytong Klasik 75 | EI 120 DP1 | Požárně dělící konstrukce budou dle návrhu projektanta stavby realizovány z pórobetonových tvárnic značky Ytong Klasik o tloušťce 75 mm. Dle výrobce má konstrukce z těchto stavebních prvků vyhovující požární odolnost EI 120 DP1. | Ytong Klasik 75 | EI 120 DP1 | Požárně dělící konstrukce budou dle návrhu projektanta stavby realizovány z pórobetonových tvárnic značky Ytong Klasik o tloušťce 75 mm. Dle výrobce má konstrukce z těchto stavebních prvků vyhovující požární odolnost EI 120 DP1. | Ytong Klasik 75 | EI 120 DP1 | Požárně dělící konstrukce budou dle návrhu projektanta stavby realizovány z pórobetonových tvárnic značky Ytong Klasik o tloušťce 75 mm. Dle výrobce má konstrukce z těchto stavebních prvků vyhovující požární odolnost EI 120 DP1. | Ytong Klasik 75 | EI 120 DP1 | Požárně dělící konstrukce budou dle návrhu projektanta stavby realizovány z pórobetonových tvárnic značky Ytong Klasik o tloušťce 75 mm. Dle výrobce má konstrukce z těchto stavebních prvků vyhovující požární odolnost EI 120 DP1. | Ytong Klasik 75 | EI 120 DP1 | Požárně dělící konstrukce budou dle návrhu projektanta stavby realizovány z pórobetonových tvárnic značky Ytong Klasik o tloušťce 75 mm. Dle výrobce má konstrukce z těchto stavebních prvků vyhovující požární odolnost EI 120 DP1. | Ytong Klasik 75 | EI 120 DP1 | Požárně dělící konstrukce budou dle návrhu projektanta stavby realizovány z pórobetonových tvárnic značky Ytong Klasik o tloušťce 75 mm. Dle výrobce má konstrukce z těchto stavebních prvků vyhovující požární odolnost EI 120 DP1. | Ytong Klasik 75 | EI 120 DP1 | Požárně dělící konstrukce budou dle návrhu projektanta stavby realizovány z pórobetonových tvárnic značky Ytong Klasik o tloušťce 75 mm. Dle výrobce má konstrukce z těchto stavebních prvků vyhovující požární odolnost EI 120 DP1. | Ytong Klasik 75 | EI 120 DP1 | Požárně dělící konstrukce budou dle návrhu projektanta stavby realizovány z pórobetonových tvárnic značky Ytong Klasik o tloušťce 75 mm. Dle výrobce má konstrukce z těchto stavebních prvků vyhovující požární odolnost EI 120 DP1. | Ytong Klasik 75 | EI 120 DP1 | Požárně dělící konstrukce budou dle návrhu projektanta stavby realizovány z pórobetonových tvárnic značky Ytong Klasik o tloušťce 75 mm. Dle výrobce má konstrukce z těchto stavebních prvků vyhovující požární odolnost EI 120 DP1. | Ytong Klasik 75 | EI 120 DP1 | Požárně dělící konstrukce budou dle návrhu projektanta stavby realizovány z pórobetonových tvárnic značky Ytong Klasik o tloušťce 75 mm. Dle výrobce má konstrukce z těchto stavebních prvků vyhovující požární odolnost EI 120 DP1. | Ytong Klasik 75 | EI 120 DP1 | Požárně dělící konstrukce budou dle návrhu projektanta stavby realizovány z pórobetonových tvárnic značky Ytong Klasik o tloušťce 75 mm. Dle výrobce má konstrukce z těchto stavebních prvků vyhovující požární odolnost EI 120 DP1. | Ytong Klasik 75 | EI 120 DP1 | Požárně dělící konstrukce budou dle návrhu projektanta stavby realizovány z pórobetonových tvárnic značky Ytong Klasik o tloušťce 75 mm. Dle výrobce má konstrukce z těchto stavebních prvků vyhovující požární odolnost EI 120 DP1. | Ytong Klasik 75 | EI 120 DP1 | Požárně dělící konstrukce budou dle návrhu projektanta stavby realizovány z pórobetonových tvárnic značky Ytong Klasik o tloušťce 75 mm. Dle výrobce má konstrukce z těchto stavebních prvků vyhovující požární odolnost EI 120 DP1. | Ytong Klasik 75 | EI 120 DP1 | Požárně dělící konstrukce budou dle návrhu projektanta stavby realizovány z pórobetonových tvárnic značky Ytong Klasik o tloušťce 75 mm. Dle výrobce má konstrukce z těchto stavebních prvků vyhovující požární odolnost EI 120 DP1. | Ytong Klasik 75 | EI 120 DP1 | Požárně dělící konstrukce budou dle návrhu projektanta stavby realizovány z pórobetonových tvárnic značky Ytong Klasik o tloušťce 75 mm. Dle výrobce má konstrukce z těchto stavebních prvků vyhovující požární odolnost EI 120 DP1. | Ytong Klasik 75 | EI 120 DP1 | Požárně dělící konstrukce budou dle návrhu projektanta stavby realizovány z pórobetonových tvárnic značky Ytong Klasik o tloušťce 75 mm. Dle výrobce má konstrukce z těchto stavebních prvků vyhovující požární odolnost EI 120 DP1. | Ytong Klasik 75 | EI 120 DP1 | Požárně dělící konstrukce budou dle návrhu projektanta stavby realizovány z pórobetonových tvárnic značky Ytong Klasik o tloušťce 75 mm. Dle výrobce má konstrukce z těchto stavebních prvků vyhovující požární odolnost EI 120 DP1. | Ytong Klasik 75 | EI 120 DP1 | Požárně dělící konstrukce budou dle návrhu projektanta stavby realizovány z pórobetonových tvárnic značky Ytong Klasik o tloušťce 75 mm. Dle výrobce má konstrukce z těchto stavebních prvků vyhovující požární odolnost EI 120 DP1. | Ytong Klasik 75 | EI 120 DP1 | Požárně dělící konstrukce budou dle návrhu projektanta stavby realizovány z pórobetonových tvárnic značky Ytong Klasik o tloušťce 75 mm. Dle výrobce má konstrukce z těchto stavebních prvků vyhovující požární odolnost EI 120 DP1. | Ytong Klasik 75 | EI 120 DP1 | Požárně dělící konstrukce budou dle návrhu projektanta stavby realizovány z pórobetonových tvárnic značky Ytong Klasik o tloušťce 75 mm. Dle výrobce má konstrukce z těchto stavebních prvků vyhovující požární odolnost EI 120 DP1. | Ytong Klasik 75 | EI 120 DP1 | Požárně dělící konstrukce budou dle návrhu projektanta stavby realizovány z pórobetonových tvárnic značky Ytong Klasik o tloušťce 75 mm. Dle výrobce má konstrukce z těchto stavebních prvků vyhovující požární odolnost EI 120 DP1. | Ytong Klasik 75 | EI 120 DP1 | Požárně dělící konstrukce budou dle návrhu projektanta stavby realizovány z pórobetonových tvárnic značky Ytong Klasik o tloušťce 75 mm. Dle výrobce má konstrukce z těchto stavebních prvků vyhovující požární odolnost EI 120 DP1. | Ytong Klasik 75 | EI 120 DP1 | Požárně dělící konstrukce budou dle návrhu projektanta stavby realizovány z pórobetonových tvárnic značky Ytong Klasik o tloušťce 75 mm. Dle výrobce má konstrukce z těchto stavebních prvků vyhovující požární odolnost EI 120 DP1. | Ytong Klasik 75 | EI 120 DP1 | Požárně dělící konstrukce budou dle návrhu projektanta stavby realizovány z pórobetonových tvárnic značky Ytong Klasik o tloušťce 75 mm. Dle výrobce má konstrukce z těchto stavebních prvků vyhovující požární odolnost EI 120 DP1. | Ytong Klasik 75 | EI 120 DP1 | Požárně dělící konstrukce budou dle návrhu projektanta stavby realizovány z pórobetonových tvárnic značky Ytong Klasik o tloušťce 75 mm. Dle výrobce má konstrukce z těchto stavebních prvků vyhovující požární odolnost EI 120 DP1. | Ytong Klasik 75 | EI 120 DP1 | Požárně dělící konstrukce budou dle návrhu projektanta stavby realizovány z pórobetonových tvárnic značky Ytong Klasik o tloušťce 75 mm. Dle výrobce má konstrukce z těchto stavebních prvků vyhovující požární odolnost EI 120 DP1. | Ytong Klasik 75 | EI 120 DP1 | Požárně dělící konstrukce budou dle návrhu projektanta stavby realizovány z pórobetonových tvárnic značky Ytong Klasik o tloušťce 75 mm. Dle výrobce má konstrukce z těchto stavebních prvků vyhovující požární odolnost EI 120 DP1. | Ytong Klasik 75 | EI 120 DP1 | Požárně dělící konstrukce budou dle návrhu projektanta stavby realizovány z pórobetonových tvárnic značky Ytong Klasik o tloušťce 75 mm. Dle výrobce má konstrukce z těchto stavebních prvků vyhovující požární odolnost EI 120 DP1. | Ytong Klasik 75 | EI 120 DP1 | Požárně dělící konstrukce budou dle návrhu projektanta stavby realizovány z pórobetonových tvárnic značky Ytong Klasik o tloušťce 75 mm. Dle výrobce má konstrukce z těchto stavebních prvků vyhovující požární odolnost EI 120 DP1. | Ytong Klasik 75 | EI 120 DP1 | Požárně dělící konstrukce budou dle návrhu projektanta stavby realizovány z pórobetonových tvárnic značky Ytong Klasik o tloušťce 75 mm. Dle výrobce má konstrukce z těchto stavebních prvků vyhovující požární odolnost EI 120 DP1. | Ytong Klasik 75 | EI 120 DP1 | Požárně dělící konstrukce budou dle návrhu projektanta stavby realizovány z pórobetonových tvárnic značky Ytong Klasik o tloušťce 75 mm. Dle výrobce má konstrukce z těchto stavebních prvků vyhovující požární odolnost EI 120 DP1. | Ytong Klasik 75 | EI 120 DP1 | Požárně dělící konstrukce budou dle návrhu projektanta stavby realizovány z pórobetonových tvárnic značky Ytong Klasik o tloušťce 75 mm. Dle výrobce má konstrukce z těchto stavebních prvků vyhovující požární odolnost EI 120 DP1. | Ytong Klasik 75 | EI 120 DP1 | Požárně dělící konstrukce budou dle návrhu projektanta stavby realizovány z pórobetonových tvárnic značky Ytong Klasik o tloušťce 75 mm. Dle výrobce má konstrukce z těchto stavebních prvků vyhovující požární odolnost EI 120 DP1. | Ytong Klasik 75 | EI 120 DP1 | Požárně dělící konstrukce budou dle návrhu projektanta stavby realizovány z pórobetonových tvárnic značky Ytong Klasik o tloušťce 75 mm. Dle výrobce má konstrukce z těchto stavebních prvků vyhovující požární odolnost EI 120 DP1. | Ytong Klasik 75 | EI 120 DP1 | Požárně dělící konstrukce budou dle návrhu projektanta stavby realizovány z pórobetonových tvárnic značky Ytong Klasik o tloušťce 75 mm. Dle výrobce má konstrukce z těchto stavebních prvků vyhovující požární odolnost EI 120 DP1. | Ytong Klasik 75 | EI 120 DP1 | Požárně dělící konstrukce budou dle návrhu projektanta stavby realizovány z pórobetonových tvárnic značky Ytong Klasik o tloušťce 75 mm. Dle výrobce má konstrukce z těchto stavebních prvků vyhovující požární odolnost EI 120 DP1. | Ytong Klasik 75 | EI 120 DP1 | Požárně dělící konstrukce budou dle návrhu projektanta stavby realizovány z pórobetonových tvárnic značky Ytong Klasik o tloušťce 75 mm. Dle výrobce má konstrukce z těchto stavebních prvků vyhovující požární odolnost EI 120 DP1. | Ytong Klasik 75 | EI 120 DP1 | Požárně dělící konstrukce budou dle návrhu projektanta stavby realizovány z pórobetonových tvárnic značky Ytong Klasik o tloušťce 75 mm. Dle výrobce má konstrukce z těchto stavebních prvků vyhovující požární odolnost EI 120 DP1. | Ytong Klasik 75 | EI 120 DP1 | Požárně dělící konstrukce budou dle návrhu projektanta stavby realizovány z pórobetonových tvárnic značky Ytong Klasik o tloušťce 75 mm. Dle výrobce má konstrukce z těchto stavebních prvků vyhovující požární odolnost EI 120 DP1. | Ytong Klasik 75 | EI 120 DP1 | Požárně dělící konstrukce budou dle návrhu projektanta stavby realizovány z pórobetonových tvárnic značky Ytong Klasik o tloušťce 75 mm. Dle výrobce má konstrukce z těchto stavebních prvků vyhovující požární odolnost EI 120 DP1. | Ytong Klasik 75 | EI 120 DP1 | Požárně dělící konstrukce budou dle návrhu projektanta stavby realizovány z pórobetonových tvárnic značky Ytong Klasik o tloušťce 75 mm. Dle výrobce má konstrukce z těchto stavebních prvků vyhovující požární odolnost EI 120 DP1. | Ytong Klasik 75 | EI 120 DP1 | Požárně dělící konstrukce budou dle návrhu projektanta stavby realizovány z pórobetonových tvárnic značky Ytong Klasik o tloušťce 75 mm. Dle výrobce má konstrukce z těchto stavebních prvků vyhovující požární odolnost EI 120 DP1. | Ytong Klasik 75 | EI 120 DP1 | Požárně dělící konstrukce budou dle návrhu projektanta stavby realizovány z pórobetonových tvárnic značky Ytong Klasik o tloušťce 75 mm. Dle výrobce má konstrukce z těchto stavebních prvků vyhovující požární odolnost EI 120 DP1. | Ytong Klasik 75 | EI 120 DP1 | Požárně dělící konstrukce budou dle návrhu projektanta stavby realizovány z pórobetonových tvárnic značky Ytong Klasik o tloušťce 75 mm. Dle výrobce má konstrukce z těchto stavebních prvků vyhovující požární odolnost EI 120 DP1. | Ytong Klasik 75 | EI 120 DP1 | Požárně dělící konstrukce budou dle návrhu projektanta stavby realizovány z pórobetonových tvárnic značky Ytong Klasik o tloušťce 75 mm. Dle výrobce má konstrukce z těchto stavebních prvků vyhovující požární odolnost EI 120 DP1. | Ytong Klasik 75 | EI 120 DP1 | Požárně dělící konstrukce budou dle návrhu projektanta stavby realizovány z pórobetonových tvárnic značky Ytong Klasik o tloušťce 75 mm. Dle výrobce má konstrukce z těchto stavebních prvků vyhovující požární odolnost EI 120 DP1. | Ytong Klasik 75 | EI 120 DP1 | Požárně dělící konstrukce budou dle návrhu projektanta stavby realizovány z pórobetonových tvárnic značky Ytong Klasik o tloušťce 75 mm. Dle výrobce má konstrukce z těchto stavebních prvků vyhovující požární odolnost EI 120 DP1. | Ytong Klasik 75 | EI 120 DP1 | Požárně dělící konstrukce budou dle návrhu projektanta stavby realizovány z pórobetonových tvárnic značky Ytong Klasik o tloušťce 75 mm. Dle výrobce má konstrukce z těchto stavebních prvků vyhovující požární odolnost EI 120 DP1. | Ytong Klasik 75 | EI 120 DP1 | Požárně dělící konstrukce budou dle návrhu projektanta stavby realizovány z pórobetonových tvárnic značky Ytong Klasik o tloušťce 75 mm. Dle výrobce má konstrukce z těchto stavebních prvků vyhovující požární odolnost EI 120 DP1. | Ytong Klasik 75 | EI 120 DP1 | Požárně dělící konstrukce budou dle návrhu projektanta stavby realizovány z pórobetonových tvárnic značky Ytong Klasik o tloušťce 75 mm. Dle výrobce má konstrukce z těchto stavebních prvků vyhovující požární odolnost EI 120 DP1. | Ytong Klasik 75 | EI 120 DP1 | Požárně dělící konstrukce budou dle návrhu projektanta stavby realizovány z pórobetonových tvárnic značky Ytong Klasik o tloušťce 75 mm. Dle výrobce má konstrukce z těchto stavebních prvků vyhovující požární odolnost EI 120 DP1. | Ytong Klasik 75 | EI 120 DP1 | Požárně dělící konstrukce budou dle návrhu projektanta stavby realizovány z pórobetonových tvárnic značky Ytong Klasik o tloušťce 75 mm. Dle výrobce má konstrukce z těchto stavebních prvků vyhovující požární odolnost EI 120 DP1. | Ytong Klasik 75 | EI 120 DP1 | Požárně dělící konstrukce budou dle návrhu projektanta stavby realizovány z pórobetonových tvárnic značky Ytong Klasik o tloušťce 75 mm. Dle výrobce má konstrukce z těchto stavebních prvků vyhovující požární odolnost EI 120 DP1. | Ytong Klasik 75 | EI 120 DP1 | Požárně dělící konstrukce budou dle návrhu projektanta stavby realizovány z pórobetonových tvárnic značky Ytong Klasik o tloušťce 75 mm. Dle výrobce má konstrukce z těchto stavebních prvků vyhovující požární odolnost EI 120 DP1. | Ytong Klasik 75 | EI 120 DP1 | Požárně dělící konstrukce budou dle návrhu projektanta stavby realizovány z pórobetonových tvárnic značky Ytong Klasik o tloušťce 75 mm. Dle výrobce má konstrukce z těchto stavebních prvků vyhovující požární odolnost EI 120 DP1. | Ytong Klasik 75 | EI 120 DP1 | Požárně dělící konstrukce budou dle návrhu projektanta stavby realizovány z pórobetonových tvárnic značky Ytong Klasik o tloušťce 75 mm. Dle výrobce má konstrukce z těchto stavebních prvků vyhovující požární odolnost EI 120 DP1. | Ytong Klasik 75 | EI 120 DP1 | Požárně dělící konstrukce budou dle návrhu projektanta stavby realizovány z pórobetonových tvárnic značky Ytong Klasik o tloušťce 75 mm. Dle výrobce má konstrukce z těchto stavebních prvků vyhovující požární odolnost EI 120 DP1. | Ytong Klasik 75 | EI 120 DP1 | Požárně dělící konstrukce budou dle návrhu projektanta stavby realizovány z pórobetonových tvárnic značky Ytong Klasik o tloušťce 75 mm. Dle výrobce má konstrukce z těchto stavebních prvků vyhovující požární odolnost EI 120 DP1. | Ytong Klasik 75 | EI 120 DP1 | Požárně dělící konstrukce budou dle návrhu projektanta stavby realizovány z pórobetonových tvárnic značky Ytong Klasik o tloušťce 75 mm. Dle výrobce má konstrukce z těchto stavebních prvků vyhovující požární odolnost EI 120 DP1. | Ytong Klasik 75 | EI 120 DP1 | Požárně dělící konstrukce budou dle návrhu projektanta stavby realizovány z pórobetonových tvárnic značky Ytong Klasik o tloušťce 75 mm. Dle výrobce má konstrukce z těchto stavebních prvků vyhovující požární odolnost EI 120 DP1. | Ytong Klasik 75 | EI 120 DP1 | Požárně dělící konstrukce budou dle návrhu projektanta stavby realizovány z pórobetonových tvárnic značky Ytong Klasik o tloušťce 75 mm. Dle výrobce má konstrukce z těchto stavebních prvků vyhovující požární odolnost EI 120 DP1. | Ytong Klasik 75 | EI 120 DP1 | Požárně dělící konstrukce budou dle návrhu projektanta stavby realizovány z pórobetonových tvárnic značky Ytong Klasik o tloušťce 75 mm. Dle výrobce má konstrukce z těchto stavebních prvků vyhovující požární odolnost EI 120 DP1. | Ytong Klasik 75 | EI 120 DP1 | Požárně dělící konstrukce budou dle návrhu projektanta stavby realizovány z pórobetonových tvárnic značky Ytong Klasik o tloušťce 75 mm. Dle výrobce má konstrukce z těchto stavebních prvků vyhovující požární odolnost EI 120 DP1. | Ytong Klasik 75 | EI 120 DP1 | Požárně dělící konstrukce budou dle návrhu projektanta stavby realizovány z pórobetonových tvárnic značky Ytong Klasik o tloušťce 75 mm. Dle výrobce má konstrukce z těchto stavebních prvků vyhovující požární odolnost EI 120 DP1. | Ytong Klasik 75 | EI 120 DP1 | Požárně dělící konstrukce budou dle návrhu projektanta stavby realizovány z pórobetonových tvárnic značky Ytong Klasik o tloušťce 75 mm. Dle výrobce má konstrukce z těchto stavebních prvků vyhovující požární odolnost EI 120 DP1. | Ytong Klasik 75 | EI 120 DP1 | Požárně dělící konstrukce budou dle návrhu projektanta stavby realizovány z pórobetonových tvárnic značky Ytong Klasik o tloušťce 75 mm. Dle výrobce má konstrukce z těchto stavebních prvků vyhovující požární odolnost EI 120 DP1. | Ytong Klasik 75 | EI 120 DP1 | Požárně dělící konstrukce budou dle návrhu projektanta stavby realizovány z pórobetonových tvárnic značky Ytong Klasik o tloušťce 75 mm. Dle výrobce má konstrukce z těchto stavebních prvků vyhovující požární odolnost EI 120 DP1. | Ytong Klasik 75 | EI 120 DP1 | Požárně dělící konstrukce budou dle návrhu projektanta stavby realizovány z pórobetonových tvárnic značky Ytong Klasik o tloušťce 75 mm. Dle výrobce má konstrukce z těchto stavebních prvků vyhovující požární odolnost EI 120 DP1. | Ytong Klasik 75 | EI 120 DP1 | Požárně dělící konstrukce budou dle návrhu projektanta stavby realizovány z pórobetonových tvárnic značky Ytong Klasik o tloušťce 75 mm. Dle výrobce má konstrukce z těchto stavebních prvků vyhovující požární odolnost EI 120 DP1. | Ytong Klasik 75 | EI 120 DP1 | Požárně dělící konstrukce budou dle návrhu projektanta stavby realizovány z pórobetonových tvárnic značky Ytong Klasik o tloušťce 75 mm. Dle výrobce má konstrukce z těchto stavebních prvků vyhovující požární odolnost EI 120 DP1. | Ytong Klasik 75 | EI 120 DP1 | Požárně dělící konstrukce budou dle návrhu projektanta stavby realizovány z pórobetonových tvárnic značky Ytong Klasik o tloušťce 75 mm. Dle výrobce má konstrukce z těchto stavebních prvků vyhovující požární odolnost EI 120 DP1. | Ytong Klasik 75 | EI 120 DP1 | Požárně dělící konstrukce budou dle návrhu projektanta stavby realizovány z pórobetonových tvárnic značky Ytong Klasik o tloušťce 75 mm. Dle výrobce má konstrukce z těchto stavebních prvků vyhovující požární odolnost EI 120 DP1. | Ytong Klasik 75 | EI 120 DP1 | Požárně dělící konstrukce budou dle návrhu projektanta stavby realizovány z pórobetonových tvárnic značky Ytong Klasik o tloušťce 75 mm. Dle výrobce má konstrukce z těchto stavebních prvků vyhovující požární odolnost EI 120 DP1. | Ytong Klasik 75 | EI 120 DP1 | Požárně dělící konstrukce budou dle návrhu projektanta stavby realizovány z pórobetonových tvárnic značky Ytong Klasik o tloušťce 75 mm. Dle výrobce má konstrukce z těchto stavebních prvků vyhovující požární odolnost EI 120 DP1. | Ytong Klasik 75 | EI 120 DP1 | Požárně dělící konstrukce budou dle návrhu projektanta stavby realizovány z pórobetonových tvárnic značky Ytong Klasik o tloušťce 75 mm. Dle výrobce má konstrukce z těchto stavebních prvků vyhovující požární odolnost EI 120 DP1. | Ytong Klasik 75 | EI 120 DP1 | Požárně dělící konstrukce budou dle návrhu projektanta stavby realizovány z pórobetonových tvárnic značky Ytong Klasik o tloušťce 75 mm. Dle výrobce má konstrukce z těchto stavebních prvků vyhovující požární odolnost EI 120 DP1. | Ytong Klasik 75 | EI 120 DP1 | Požárně dělící konstrukce budou dle návrhu projektanta stavby realizovány z pórobetonových tvárnic značky Ytong Klasik o tloušťce 75 mm. Dle výrobce má konstrukce z těchto stavebních prvků vyhovující požární odolnost EI 120 DP1. | Ytong Klasik 75 | EI 120 DP1 | Požárně dělící konstrukce budou dle návrhu projektanta stavby realizovány z pórobetonových tvárnic značky Ytong Klasik o tloušťce 75 mm. Dle výrobce má konstrukce z těchto stavebních prvků vyhovující požární odolnost EI 120 DP1. | Ytong Klasik 75 | EI 120 DP1 | Požárně dělící konstrukce budou dle návrhu projektanta stavby realizovány z pórobetonových tvárnic značky Ytong Klasik o tloušťce 75 mm. Dle výrobce má konstrukce z těchto stavebních prvků vyhovující požární odolnost EI 120 DP1. | Ytong Klasik 75 | EI 120 DP1 | Požárně dělící konstrukce budou dle návrhu projektanta stavby realizovány z pórobetonových tvárnic značky Ytong Klasik o tloušťce 75 mm. Dle výrobce má konstrukce z těchto stavebních prvků vyhovující požární odolnost EI 120 DP1. | Ytong Klasik 75 | EI 120 DP1 | Požárně dělící konstrukce budou dle návrhu projektanta stavby realizovány z pórobetonových tvárnic značky Ytong Klasik o tloušťce 75 mm. Dle výrobce má konstrukce z těchto stavebních prvků vyhovující požární odolnost EI 120 DP1. | Ytong Klasik 75 | EI 120 DP1 | Požárně dělící konstrukce budou dle návrhu projektanta stavby realizovány z pórobetonových tvárnic značky Ytong Klasik o tloušťce 75 mm. Dle výrobce má konstrukce z těchto stavebních prvků vyhovující požární odolnost EI 120 DP1. | Ytong Klasik 75 | EI 120 DP1 | Požárně dělící konstrukce budou dle návrhu projektanta stavby realizovány z pórobetonových tvárnic značky Ytong Klasik o tloušťce 75 mm. Dle výrobce má konstrukce z těchto stavebních prvků vyhovující požární odolnost EI 120 DP1. | Ytong Klasik 75 | EI 120 DP1 | Požárně dělící konstrukce budou dle návrhu projektanta stavby realizovány z pórobetonových tvárnic značky Ytong Klasik o tloušťce 75 mm. Dle výrobce má konstrukce z těchto stavebních prvků vyhovující požární odolnost EI 120 DP1. | Ytong Klasik 75 | EI 120 DP1 | Požárně dělící konstrukce budou dle návrhu projektanta stavby realizovány z pórobetonových tvárnic značky Ytong Klasik o tloušťce 75 mm. Dle výrobce má konstrukce z těchto stavebních prvků vyhovující požární odolnost EI 120 DP1. | Ytong Klasik 75 | EI 120 DP1 | Požárně dělící konstrukce budou dle návrhu projektanta stavby realizovány z pórobetonových tvárnic značky Ytong Klasik o tloušťce 75 mm. Dle výrobce má konstrukce z těchto stavebních prvků vyhovující požární odolnost EI 120 DP1. | Ytong Klasik 75 | EI 120 DP1 | Požárně dělící konstrukce budou dle návrhu projektanta stavby realizovány z pórobetonových tvárnic značky Ytong Klasik o tloušťce 75 mm. Dle výrobce má konstrukce z těchto stavebních prvků vyhovující požární odolnost EI 120 DP1. | Ytong Klasik 75 | EI 120 DP1 | Požárně dělící konstrukce budou dle návrhu projektanta stavby realizovány z pórobetonových tvárnic značky Ytong Klasik o tloušťce 75 mm. Dle výrobce má konstrukce z těchto stavebních prvků vyhovující požární odolnost EI 120 DP1. | Ytong Klasik 75 | EI 120 DP1 | Požárně dělící konstrukce budou dle návrhu projektanta stavby realizovány z pórobetonových tvárnic značky Ytong Klasik o tloušťce 75 mm. Dle výrobce má konstrukce z těchto stavebních prvků vyhovující požární odolnost EI 120 DP1. | Ytong Klasik 75 | EI 120 DP1 | Požárně dělící konstrukce budou dle návrhu projektanta stavby realizovány z pórobetonových tvárnic značky Ytong Klasik o tloušťce 75 mm. Dle výrobce má konstrukce z těchto stavebních prvků vyhovující požární odolnost EI 120 DP1. | Ytong Klasik 75 | EI 120 DP1 | Požárně dělící konstrukce budou dle návrhu projektanta stavby realizovány z pórobetonových tvárnic značky Ytong Klasik o tloušťce 75 mm. Dle výrobce má konstrukce z těchto stavebních prvků vyhovující požární odolnost EI 120 DP1. | Ytong Klasik 75 | EI 120 DP1 | Požárně dělící konstrukce budou dle návrhu projektanta stavby realizovány z pórobetonových tvárnic značky Ytong Klasik o tloušťce 75 mm. Dle výrobce má konstrukce z těchto stavebních prvků vyhovující požární odolnost EI 120 DP1. | Ytong Klasik 75 | EI 120 DP1 | Požárně dělící konstrukce budou dle návrhu projektanta stavby realizovány z pórobetonových tvárnic značky Ytong Klasik o tloušťce 75 mm. Dle výrobce má konstrukce z těchto stavebních prvků vyhovující požární odolnost EI 120 DP1. | Ytong Klasik 75 | EI 120 DP1 | Požárně dělící konstrukce budou dle návrhu projektanta stavby realizovány z pórobetonových tvárnic značky Ytong Klasik o tloušťce 75 mm. Dle výrobce má konstrukce z těchto stavebních prvků vyhovující požární odolnost EI 120 DP1. | Ytong Klasik 75 | EI 120 DP1 | Požárně dělící konstrukce budou dle návrhu projektanta stavby realizovány z pórobetonových tvárnic značky Ytong Klasik o tloušťce 75 mm. Dle výrobce má konstrukce z těchto stavebních prvků vyhovující požární odolnost EI 120 DP1. | Ytong Klasik 75 | EI 120 DP1 | Požárně dělící konstrukce budou dle návrhu projektanta stavby realizovány z pórobetonových tvárnic značky Ytong Klasik o tloušťce 75 mm. Dle výrobce má konstrukce z těchto stavebních prvků vyhovující požární odolnost EI 120 DP1. | Ytong Klasik 75 | EI 120 DP1 | Požárně dělící konstrukce budou dle návrhu projektanta stavby realizovány z pórobetonových tvárnic značky Ytong Klasik o tloušťce 75 mm. Dle výrobce má konstrukce z těchto stavebních prvků vyhovující požární odolnost EI 120 DP1. | Ytong Klasik 75 | EI 120 DP1 | Požárně dělící konstrukce budou dle návrhu projektanta stavby realizovány z pórobetonových tvárnic značky Ytong Klasik o tloušťce 75 mm. Dle výrobce má konstrukce z těchto stavebních prvků vyhovující požární odolnost EI 120 DP1. | Ytong Klasik 75 | EI 120 DP1 | Požárně dělící konstrukce budou dle návrhu projektanta stavby realizovány z pórobetonových tvárnic značky Ytong Klasik o tloušťce 75 mm. Dle výrobce má konstrukce z těchto stavebních prvků vyhovující požární odolnost EI 120 DP1. | Ytong Klasik 75 | EI 120 DP1 | Požárně dělící konstrukce budou dle návrhu projektanta stavby realizovány z pórobetonových tvárnic značky Ytong Klasik o tloušťce 75 mm. Dle výrobce má konstrukce z těchto stavebních prvků vyhovující požární odolnost EI 120 DP1. | Ytong Klasik 75
Ytong Klasik 50 | EI 30 DP1 | Požárně dělící konstrukce budou dle návrhu projektanta stavby realizovány z pórobetonových tvárnic značky Ytong Klasik o tloušťce 50 mm. Dle výrobce má konstrukce z těchto stavebních prvků vyhovující požární odolnost EI 30 DP1. | Ytong Klasik 50 | EI 30 DP1 | Požárně dělící konstrukce budou dle návrhu projektanta stavby realizovány z pórobetonových tvárnic značky Ytong Klasik o tloušťce 50 mm. Dle výrobce má konstrukce z těchto stavebních prvků vyhovující požární odolnost EI 30 DP1. | Ytong Klasik 50 | EI 30 DP1 | Požárně dělící konstrukce budou dle návrhu projektanta stavby realizovány z pórobetonových tvárnic značky Ytong Klasik o tloušťce 50 mm. Dle výrobce má konstrukce z těchto stavebních prvků vyhovující požární odolnost EI 30 DP1. | Ytong Klasik 50 | EI 30 DP1 | Požárně dělící konstrukce budou dle návrhu projektanta stavby realizovány z pórobetonových tvárnic značky Ytong Klasik o tloušťce 50 mm. Dle výrobce má konstrukce z těchto stavebních prvků vyhovující požární odolnost EI 30 DP1. | Ytong Klasik 50 | EI 30 DP1 | Požárně dělící konstrukce budou dle návrhu projektanta stavby realizovány z pórobetonových tvárnic značky Ytong Klasik o tloušťce 50 mm. Dle výrobce má konstrukce z těchto stavebních prvků vyhovující požární odolnost EI 30 DP1. | Ytong Klasik 50 | EI 30 DP1 | Požárně dělící konstrukce budou dle návrhu projektanta stavby realizovány z pórobetonových tvárnic značky Ytong Klasik o tloušťce 50 mm. Dle výrobce má konstrukce z těchto stavebních prvků vyhovující požární odolnost EI 30 DP1. | Ytong Klasik 50 | EI 30 DP1 | Požárně dělící konstrukce budou dle návrhu projektanta stavby realizovány z pórobetonových tvárnic značky Ytong Klasik o tloušťce 50 mm. Dle výrobce má konstrukce z těchto stavebních prvků vyhovující požární odolnost EI 30 DP1. | Ytong Klasik 50 | EI 30 DP1 | Požárně dělící konstrukce budou dle návrhu projektanta stavby realizovány z pórobetonových tvárnic značky Ytong Klasik o tloušťce 50 mm. Dle výrobce má konstrukce z těchto stavebních prvků vyhovující požární odolnost EI 30 DP1. | Ytong Klasik 50 | EI 30 DP1 | Požárně dělící konstrukce budou dle návrhu projektanta stavby realizovány z pórobetonových tvárnic značky Ytong Klasik o tloušťce 50 mm. Dle výrobce má konstrukce z těchto stavebních prvků vyhovující požární odolnost EI 30 DP1. | Ytong Klasik 50 | EI 30 DP1 | Požárně dělící konstrukce budou dle návrhu projektanta stavby realizovány z pórobetonových tvárnic značky Ytong Klasik o tloušťce 50 mm. Dle výrobce má konstrukce z těchto stavebních prvků vyhovující požární odolnost EI 30 DP1. | Ytong Klasik 50 | EI 30 DP1 | Požárně dělící konstrukce budou dle návrhu projektanta stavby realizovány z pórobetonových tvárnic značky Ytong Klasik o tloušťce 50 mm. Dle výrobce má konstrukce z těchto stavebních prvků vyhovující požární odolnost EI 30 DP1. | Ytong Klasik 50 | EI 30 DP1 | Požárně dělící konstrukce budou dle návrhu projektanta stavby realizovány z pórobetonových tvárnic značky Ytong Klasik o tloušťce 50 mm. Dle výrobce má konstrukce z těchto stavebních prvků vyhovující požární odolnost EI 30 DP1. | Ytong Klasik 50 | EI 30 DP1 | Požárně dělící konstrukce budou dle návrhu projektanta stavby realizovány z pórobetonových tvárnic značky Ytong Klasik o tloušťce 50 mm. Dle výrobce má konstrukce z těchto stavebních prvků vyhovující požární odolnost EI 30 DP1. | Ytong Klasik 50 | EI 30 DP1 | Požárně dělící konstrukce budou dle návrhu projektanta stavby realizovány z pórobetonových tvárnic značky Ytong Klasik o tloušťce 50 mm. Dle výrobce má konstrukce z těchto stavebních prvků vyhovující požární odolnost EI 30 DP1. | Ytong Klasik 50 | EI 30 DP1 | Požárně dělící konstrukce budou dle návrhu projektanta stavby realizovány z pórobetonových tvárnic značky Ytong Klasik o tloušťce 50 mm. Dle výrobce má konstrukce z těchto stavebních prvků vyhovující požární odolnost EI 30 DP1. | Ytong Klasik 50 | EI 30 DP1 | Požárně dělící konstrukce budou dle návrhu projektanta stavby realizovány z pórobetonových tvárnic značky Ytong Klasik o tloušťce 50 mm. Dle výrobce má konstrukce z těchto stavebních prvků vyhovující požární odolnost EI 30 DP1. | Ytong Klasik 50 | EI 30 DP1 | Požárně dělící konstrukce budou dle návrhu projektanta stavby realizovány z pórobetonových tvárnic značky Ytong Klasik o tloušťce 50 mm. Dle výrobce má konstrukce z těchto stavebních prvků vyhovující požární odolnost EI 30 DP1. | Ytong Klasik 50 | EI 30 DP1 | Požárně dělící konstrukce budou dle návrhu projektanta stavby realizovány z pórobetonových tvárnic značky Ytong Klasik o tloušťce 50 mm. Dle výrobce má konstrukce z těchto stavebních prvků vyhovující požární odolnost EI 30 DP1. | Ytong Klasik 50 | EI 30 DP1 | Požárně dělící konstrukce budou dle návrhu projektanta stavby realizovány z pórobetonových tvárnic značky Ytong Klasik o tloušťce 50 mm. Dle výrobce má konstrukce z těchto stavebních prvků vyhovující požární odolnost EI 30 DP1. | Ytong Klasik 50 | EI 30 DP1 | Požárně dělící konstrukce budou dle návrhu projektanta stavby realizovány z pórobetonových tvárnic značky Ytong Klasik o tloušťce 50 mm. Dle výrobce má konstrukce z těchto stavebních prvků vyhovující požární odolnost EI 30 DP1. | Ytong Klasik 50 | EI 30 DP1 | Požárně dělící konstrukce budou dle návrhu projektanta stavby realizovány z pórobetonových tvárnic značky Ytong Klasik o tloušťce 50 mm. Dle výrobce má konstrukce z těchto stavebních prvků vyhovující požární odolnost EI 30 DP1. | Ytong Klasik 50 | EI 30 DP1 | Požárně dělící konstrukce budou dle návrhu projektanta stavby realizovány z pórobetonových tvárnic značky Ytong Klasik o tloušťce 50 mm. Dle výrobce má konstrukce z těchto stavebních prvků vyhovující požární odolnost EI 30 DP1. | Ytong Klasik 50 | EI 30 DP1 | Požárně dělící konstrukce budou dle návrhu projektanta stavby realizovány z pórobetonových tvárnic značky Ytong Klasik o tloušťce 50 mm. Dle výrobce má konstrukce z těchto stavebních prvků vyhovující požární odolnost EI 30 DP1. | Ytong Klasik 50 | EI 30 DP1 | Požárně dělící konstrukce budou dle návrhu projektanta stavby realizovány z pórobetonových tvárnic značky Ytong Klasik o tloušťce 50 mm. Dle výrobce má konstrukce z těchto stavebních prvků vyhovující požární odolnost EI 30 DP1. | Ytong Klasik 50 | EI 30 DP1 | Požárně dělící konstrukce budou dle návrhu projektanta stavby realizovány z pórobetonových tvárnic značky Ytong Klasik o tloušťce 50 mm. Dle výrobce má konstrukce z těchto stavebních prvků vyhovující požární odolnost EI 30 DP1. | Ytong Klasik 50 | EI 30 DP1 | Požárně dělící konstrukce budou dle návrhu projektanta stavby realizovány z pórobetonových tvárnic značky Ytong Klasik o tloušťce 50 mm. Dle výrobce má konstrukce z těchto stavebních prvků vyhovující požární odolnost EI 30 DP1. | Ytong Klasik 50 | EI 30 DP1 | Požárně dělící konstrukce budou dle návrhu projektanta stavby realizovány z pórobetonových tvárnic značky Ytong Klasik o tloušťce 50 mm. Dle výrobce má konstrukce z těchto stavebních prvků vyhovující požární odolnost EI 30 DP1. | Ytong Klasik 50 | EI 30 DP1 | Požárně dělící konstrukce budou dle návrhu projektanta stavby realizovány z pórobetonových tvárnic značky Ytong Klasik o tloušťce 50 mm. Dle výrobce má konstrukce z těchto stavebních prvků vyhovující požární odolnost EI 30 DP1. | Ytong Klasik 50 | EI 30 DP1 | Požárně dělící konstrukce budou dle návrhu projektanta stavby realizovány z pórobetonových tvárnic značky Ytong Klasik o tloušťce 50 mm. Dle výrobce má konstrukce z těchto stavebních prvků vyhovující požární odolnost EI 30 DP1. | Ytong Klasik 50 | EI 30 DP1 | Požárně dělící konstrukce budou dle návrhu projektanta stavby realizovány z pórobetonových tvárnic značky Ytong Klasik o tloušťce 50 mm. Dle výrobce má konstrukce z těchto stavebních prvků vyhovující požární odolnost EI 30 DP1. | Ytong Klasik 50 | EI 30 DP1 | Požárně dělící konstrukce budou dle návrhu projektanta stavby realizovány z pórobetonových tvárnic značky Ytong Klasik o tloušťce 50 mm. Dle výrobce má konstrukce z těchto stavebních prvků vyhovující požární odolnost EI 30 DP1. | Ytong Klasik 50 | EI 30 DP1 | Požárně dělící konstrukce budou dle návrhu projektanta stavby realizovány z pórobetonových tvárnic značky Ytong Klasik o tloušťce 50 mm. Dle výrobce má konstrukce z těchto stavebních prvků vyhovující požární odolnost EI 30 DP1. | Ytong Klasik 50 | EI 30 DP1 | Požárně dělící konstrukce budou dle návrhu projektanta stavby realizovány z pórobetonových tvárnic značky Ytong Klasik o tloušťce 50 mm. Dle výrobce má konstrukce z těchto stavebních prvků vyhovující požární odolnost EI 30 DP1. | Ytong Klasik 50 | EI 30 DP1 | Požárně dělící konstrukce budou dle návrhu projektanta stavby realizovány z pórobetonových tvárnic značky Ytong Klasik o tloušťce 50 mm. Dle výrobce má konstrukce z těchto stavebních prvků vyhovující požární odolnost EI 30 DP1. | Ytong Klasik 50 | EI 30 DP1 | Požárně dělící konstrukce budou dle návrhu projektanta stavby realizovány z pórobetonových tvárnic značky Ytong Klasik o tloušťce 50 mm. Dle výrobce má konstrukce z těchto stavebních prvků vyhovující požární odolnost EI 30 DP1. | Ytong Klasik 50 | EI 30 DP1 | Požárně dělící konstrukce budou dle návrhu projektanta stavby realizovány z pórobetonových tvárnic značky Ytong Klasik o tloušťce 50 mm. Dle výrobce má konstrukce z těchto stavebních prvků vyhovující požární odolnost EI 30 DP1. | Ytong Klasik 50 | EI 30 DP1 | Požárně dělící konstrukce budou dle návrhu projektanta stavby realizovány z pórobetonových tvárnic značky Ytong Klasik o tloušťce 50 mm. Dle výrobce má konstrukce z těchto stavebních prvků vyhovující požární odolnost EI 30 DP1. | Ytong Klasik 50 | EI 30 DP1 | Požárně dělící konstrukce budou dle návrhu projektanta stavby realizovány z pórobetonových tvárnic značky Ytong Klasik o tloušťce 50 mm. Dle výrobce má konstrukce z těchto stavebních prvků vyhovující požární odolnost EI 30 DP1. | Ytong Klasik 50 | EI 30 DP1 | Požárně dělící konstrukce budou dle návrhu projektanta stavby realizovány z pórobetonových tvárnic značky Ytong Klasik o tloušťce 50 mm. Dle výrobce má konstrukce z těchto stavebních prvků vyhovující požární odolnost EI 30 DP1. | Ytong Klasik 50 | EI 30 DP1 | Požárně dělící konstrukce budou dle návrhu projektanta stavby realizovány z pórobetonových tvárnic značky Ytong Klasik o tloušťce 50 mm. Dle výrobce má konstrukce z těchto stavebních prvků vyhovující požární odolnost EI 30 DP1. | Ytong Klasik 50 | EI 30 DP1 | Požárně dělící konstrukce budou dle návrhu projektanta stavby realizovány z pórobetonových tvárnic značky Ytong Klasik o tloušťce 50 mm. Dle výrobce má konstrukce z těchto stavebních prvků vyhovující požární odolnost EI 30 DP1. | Ytong Klasik 50 | EI 30 DP1 | Požárně dělící konstrukce budou dle návrhu projektanta stavby realizovány z pórobetonových tvárnic značky Ytong Klasik o tloušťce 50 mm. Dle výrobce má konstrukce z těchto stavebních prvků vyhovující požární odolnost EI 30 DP1. | Ytong Klasik 50 | EI 30 DP1 | Požárně dělící konstrukce budou dle návrhu projektanta stavby realizovány z pórobetonových tvárnic značky Ytong Klasik o tloušťce 50 mm. Dle výrobce má konstrukce z těchto stavebních prvků vyhovující požární odolnost EI 30 DP1. | Ytong Klasik 50 | EI 30 DP1 | Požárně dělící konstrukce budou dle návrhu projektanta stavby realizovány z pórobetonových tvárnic značky Ytong Klasik o tloušťce 50 mm. Dle výrobce má konstrukce z těchto stavebních prvků vyhovující požární odolnost EI 30 DP1. | Ytong Klasik 50 | EI 30 DP1 | Požárně dělící konstrukce budou dle návrhu projektanta stavby realizovány z pórobetonových tvárnic značky Ytong Klasik o tloušťce 50 mm. Dle výrobce má konstrukce z těchto stavebních prvků vyhovující požární odolnost EI 30 DP1. | Ytong Klasik 50 | EI 30 DP1 | Požárně dělící konstrukce budou dle návrhu projektanta stavby realizovány z pórobetonových tvárnic značky Ytong Klasik o tloušťce 50 mm. Dle výrobce má konstrukce z těchto stavebních prvků vyhovující požární odolnost EI 30 DP1. | Ytong Klasik 50 | EI 30 DP1 | Požárně dělící konstrukce budou dle návrhu projektanta stavby realizovány z pórobetonových tvárnic značky Ytong Klasik o tloušťce 50 mm. Dle výrobce má konstrukce z těchto stavebních prvků vyhovující požární odolnost EI 30 DP1. | Ytong Klasik 50 | EI 30 DP1 | Požárně dělící konstrukce budou dle návrhu projektanta stavby realizovány z pórobetonových tvárnic značky Ytong Klasik o tloušťce 50 mm. Dle výrobce má konstrukce z těchto stavebních prvků vyhovující požární odolnost EI 30 DP1. | Ytong Klasik 50 | EI 30 DP1 | Požárně dělící konstrukce budou dle návrhu projektanta stavby realizovány z pórobetonových tvárnic značky Ytong Klasik o tloušťce 50 mm. Dle výrobce má konstrukce z těchto stavebních prvků vyhovující požární odolnost EI 30 DP1. | Ytong Klasik 50 | EI 30 DP1 | Požárně dělící konstrukce budou dle návrhu projektanta stavby realizovány z pórobetonových tvárnic značky Ytong Klasik o tloušťce 50 mm. Dle výrobce má konstrukce z těchto stavebních prvků vyhovující požární odolnost EI 30 DP1. | Ytong Klasik 50 | EI 30 DP1 | Požárně dělící konstrukce budou dle návrhu projektanta stavby realizovány z pórobetonových tvárnic značky Ytong Klasik o tloušťce 50 mm. Dle výrobce má konstrukce z těchto stavebních prvků vyhovující požární odolnost EI 30 DP1. | Ytong Klasik 50 | EI 30 DP1 | Požárně dělící konstrukce budou dle návrhu projektanta stavby realizovány z pórobetonových tvárnic značky Ytong Klasik o tloušťce 50 mm. Dle výrobce má konstrukce z těchto stavebních prvků vyhovující požární odolnost EI 30 DP1. | Ytong Klasik 50 | EI 30 DP1 | Požárně dělící konstrukce budou dle návrhu projektanta stavby realizovány z pórobetonových tvárnic značky Ytong Klasik o tloušťce 50 mm. Dle výrobce má konstrukce z těchto stavebních prvků vyhovující požární odolnost EI 30 DP1. | Ytong Klasik 50 | EI 30 DP1 | Požárně dělící konstrukce budou dle návrhu projektanta stavby realizovány z pórobetonových tvárnic značky Ytong Klasik o tloušťce 50 mm. Dle výrobce má konstrukce z těchto stavebních prvků vyhovující požární odolnost EI 30 DP1. | Ytong Klasik 50 | EI 30 DP1 | Požárně dělící konstrukce budou dle návrhu projektanta stavby realizovány z pórobetonových tvárnic značky Ytong Klasik o tloušťce 50 mm. Dle výrobce má konstrukce z těchto stavebních prvků vyhovující požární odolnost EI 30 DP1. | Ytong Klasik 50 | EI 30 DP1 | Požárně dělící konstrukce budou dle návrhu projektanta stavby realizovány z pórobetonových tvárnic značky Ytong Klasik o tloušťce 50 mm. Dle výrobce má konstrukce z těchto stavebních prvků vyhovující požární odolnost EI 30 DP1. | Ytong Klasik 50 | EI 30 DP1 | Požárně dělící konstrukce budou dle návrhu projektanta stavby realizovány z pórobetonových tvárnic značky Ytong Klasik o tloušťce 50 mm. Dle výrobce má konstrukce z těchto stavebních prvků vyhovující požární odolnost EI 30 DP1. | Ytong Klasik 50 | EI 30 DP1 | Požárně dělící konstrukce budou dle návrhu projektanta stavby realizovány z pórobetonových tvárnic značky Ytong Klasik o tloušťce 50 mm. Dle výrobce má konstrukce z těchto stavebních prvků vyhovující požární odolnost EI 30 DP1. | Ytong Klasik 50 | EI 30 DP1 | Požárně dělící konstrukce budou dle návrhu projektanta stavby realizovány z pórobetonových tvárnic značky Ytong Klasik o tloušťce 50 mm. Dle výrobce má konstrukce z těchto stavebních prvků vyhovující požární odolnost EI 30 DP1. | Ytong Klasik 50 | EI 30 DP1 | Požárně dělící konstrukce budou dle návrhu projektanta stavby realizovány z pórobetonových tvárnic značky Ytong Klasik o tloušťce 50 mm. Dle výrobce má konstrukce z těchto stavebních prvků vyhovující požární odolnost EI 30 DP1. | Ytong Klasik 50 | EI 30 DP1 | Požárně dělící konstrukce budou dle návrhu projektanta stavby realizovány z pórobetonových tvárnic značky Ytong Klasik o tloušťce 50 mm. Dle výrobce má konstrukce z těchto stavebních prvků vyhovující požární odolnost EI 30 DP1. | Ytong Klasik 50 | EI 30 DP1 | Požárně dělící konstrukce budou dle návrhu projektanta stavby realizovány z pórobetonových tvárnic značky Ytong Klasik o tloušťce 50 mm. Dle výrobce má konstrukce z těchto stavebních prvků vyhovující požární odolnost EI 30 DP1. | Ytong Klasik 50 | EI 30 DP1 | Požárně dělící konstrukce budou dle návrhu projektanta stavby realizovány z pórobetonových tvárnic značky Ytong Klasik o tloušťce 50 mm. Dle výrobce má konstrukce z těchto stavebních prvků vyhovující požární odolnost EI 30 DP1. | Ytong Klasik 50 | EI 30 DP1 | Požárně dělící konstrukce budou dle návrhu projektanta stavby realizovány z pórobetonových tvárnic značky Ytong Klasik o tloušťce 50 mm. Dle výrobce má konstrukce z těchto stavebních prvků vyhovující požární odolnost EI 30 DP1. | Ytong Klasik 50 | EI 30 DP1 | Požárně dělící konstrukce budou dle návrhu projektanta stavby realizovány z pórobetonových tvárnic značky Ytong Klasik o tloušťce 50 mm. Dle výrobce má konstrukce z těchto stavebních prvků vyhovující požární odolnost EI 30 DP1. | Ytong Klasik 50 | EI 30 DP1 | Požárně dělící konstrukce budou dle návrhu projektanta stavby realizovány z pórobetonových tvárnic značky Ytong Klasik o tloušťce 50 mm. Dle výrobce má konstrukce z těchto stavebních prvků vyhovující požární odolnost EI 30 DP1. | Ytong Klasik 50 | EI 30 DP1 | Požárně dělící konstrukce budou dle návrhu projektanta stavby realizovány z pórobetonových tvárnic značky Ytong Klasik o tloušťce 50 mm. Dle výrobce má konstrukce z těchto stavebních prvků vyhovující požární odolnost EI 30 DP1. | Ytong Klasik 50 | EI 30 DP1 | Požárně dělící konstrukce budou dle návrhu projektanta stavby realizovány z pórobetonových tvárnic značky Ytong Klasik o tloušťce 50 mm. Dle výrobce má konstrukce z těchto stavebních prvků vyhovující požární odolnost EI 30 DP1. | Ytong Klasik 50 | EI 30 DP1 | Požárně dělící konstrukce budou dle návrhu projektanta stavby realizovány z pórobetonových tvárnic značky Ytong Klasik o tloušťce 50 mm. Dle výrobce má konstrukce z těchto stavebních prvků vyhovující požární odolnost EI 30 DP1. | Ytong Klasik 50 | EI 30 DP1 | Požárně dělící konstrukce budou dle návrhu projektanta stavby realizovány z pórobetonových tvárnic značky Ytong Klasik o tloušťce 50 mm. Dle výrobce má konstrukce z těchto stavebních prvků vyhovující požární odolnost EI 30 DP1. | Ytong Klasik 50 | EI 30 DP1 | Požárně dělící konstrukce budou dle návrhu projektanta stavby realizovány z pórobetonových tvárnic značky Ytong Klasik o tloušťce 50 mm. Dle výrobce má konstrukce z těchto stavebních prvků vyhovující požární odolnost EI 30 DP1. | Ytong Klasik 50 | EI 30 DP1 | Požárně dělící konstrukce budou dle návrhu projektanta stavby realizovány z pórobetonových tvárnic značky Ytong Klasik o tloušťce 50 mm. Dle výrobce má konstrukce z těchto stavebních prvků vyhovující požární odolnost EI 30 DP1. | Ytong Klasik 50 | EI 30 DP1 | Požárně dělící konstrukce budou dle návrhu projektanta stavby realizovány z pórobetonových tvárnic značky Ytong Klasik o tloušťce 50 mm. Dle výrobce má konstrukce z těchto stavebních prvků vyhovující požární odolnost EI 30 DP1. | Ytong Klasik 50 | EI 30 DP1 | Požárně dělící konstrukce budou dle návrhu projektanta stavby realizovány z pórobetonových tvárnic značky Ytong Klasik o tloušťce 50 mm. Dle výrobce má konstrukce z těchto stavebních prvků vyhovující požární odolnost EI 30 DP1. | Ytong Klasik 50 | EI 30 DP1 | Požárně dělící konstrukce budou dle návrhu projektanta stavby realizovány z pórobetonových tvárnic značky Ytong Klasik o tloušťce 50 mm. Dle výrobce má konstrukce z těchto stavebních prvků vyhovující požární odolnost EI 30 DP1. | Ytong Klasik 50 | EI 30 DP1 | Požárně dělící konstrukce budou dle návrhu projektanta stavby realizovány z pórobetonových tvárnic značky Ytong Klasik o tloušťce 50 mm. Dle výrobce má konstrukce z těchto stavebních prvků vyhovující požární odolnost EI 30 DP1. | Ytong Klasik 50 | EI 30 DP1 | Požárně dělící konstrukce budou dle návrhu projektanta stavby realizovány z pórobetonových tvárnic značky Ytong Klasik o tloušťce 50 mm. Dle výrobce má konstrukce z těchto stavebních prvků vyhovující požární odolnost EI 30 DP1. | Ytong Klasik 50 | EI 30 DP1 | Požárně dělící konstrukce budou dle návrhu projektanta stavby realizovány z pórobetonových tvárnic značky Ytong Klasik o tloušťce 50 mm. Dle výrobce má konstrukce z těchto stavebních prvků vyhovující požární odolnost EI 30 DP1. | Ytong Klasik 50 | EI 30 DP1 | Požárně dělící konstrukce budou dle návrhu projektanta stavby realizovány z pórobetonových tvárnic značky Ytong Klasik o tloušťce 50 mm. Dle výrobce má konstrukce z těchto stavebních prvků vyhovující požární odolnost EI 30 DP1. | Ytong Klasik 50 | EI 30 DP1 | Požárně dělící konstrukce budou dle návrhu projektanta stavby realizovány z pórobetonových tvárnic značky Ytong Klasik o tloušťce 50 mm. Dle výrobce má konstrukce z těchto stavebních prvků vyhovující požární odolnost EI 30 DP1. | Ytong Klasik 50 | EI 30 DP1 | Požárně dělící konstrukce budou dle návrhu projektanta stavby realizovány z pórobetonových tvárnic značky Ytong Klasik o tloušťce 50 mm. Dle výrobce má konstrukce z těchto stavebních prvků vyhovující požární odolnost EI 30 DP1. | Ytong Klasik 50 | EI 30 DP1 | Požárně dělící konstrukce budou dle návrhu projektanta stavby realizovány z pórobetonových tvárnic značky Ytong Klasik o tloušťce 50 mm. Dle výrobce má konstrukce z těchto stavebních prvků vyhovující požární odolnost EI 30 DP1. | Ytong Klasik 50 | EI 30 DP1 | Požárně dělící konstrukce budou dle návrhu projektanta stavby realizovány z pórobetonových tvárnic značky Ytong Klasik o tloušťce 50 mm. Dle výrobce má konstrukce z těchto stavebních prvků vyhovující požární odolnost EI 30 DP1. | Ytong Klasik 50 | EI 30 DP1 | Požárně dělící konstrukce budou dle návrhu projektanta stavby realizovány z pórobetonových tvárnic značky Ytong Klasik o tloušťce 50 mm. Dle výrobce má konstrukce z těchto stavebních prvků vyhovující požární odolnost EI 30 DP1. | Ytong Klasik 50 | EI 30 DP1 | Požárně dělící konstrukce budou dle návrhu projektanta stavby realizovány z pórobetonových tvárnic značky Ytong Klasik o tloušťce 50 mm. Dle výrobce má konstrukce z těchto stavebních prvků vyhovující požární odolnost EI 30 DP1. | Ytong Klasik 50 | EI 30 DP1 | Požárně dělící konstrukce budou dle návrhu projektanta stavby realizovány z pórobetonových tvárnic značky Ytong Klasik o tloušťce 50 mm. Dle výrobce má konstrukce z těchto stavebních prvků vyhovující požární odolnost EI 30 DP1. | Ytong Klasik 50 | EI 30 DP1 | Požárně dělící konstrukce budou dle návrhu projektanta stavby realizovány z pórobetonových tvárnic značky Ytong Klasik o tloušťce 50 mm. Dle výrobce má konstrukce z těchto stavebních prvků vyhovující požární odolnost EI 30 DP1. | Ytong Klasik 50 | EI 30 DP1 | Požárně dělící konstrukce budou dle návrhu projektanta stavby realizovány z pórobetonových tvárnic značky Ytong Klasik o tloušťce 50 mm. Dle výrobce má konstrukce z těchto stavebních prvků vyhovující požární odolnost EI 30 DP1. | Ytong Klasik 50 | EI 30 DP1 | Požárně dělící konstrukce budou dle návrhu projektanta stavby realizovány z pórobetonových tvárnic značky Ytong Klasik o tloušťce 50 mm. Dle výrobce má konstrukce z těchto stavebních prvků vyhovující požární odolnost EI 30 DP1. | Ytong Klasik 50 | EI 30 DP1 | Požárně dělící konstrukce budou dle návrhu projektanta stavby realizovány z pórobetonových tvárnic značky Ytong Klasik o tloušťce 50 mm. Dle výrobce má konstrukce z těchto stavebních prvků vyhovující požární odolnost EI 30 DP1. | Ytong Klasik 50 | EI 30 DP1 | Požárně dělící konstrukce budou dle návrhu projektanta stavby realizovány z pórobetonových tvárnic značky Ytong Klasik o tloušťce 50 mm. Dle výrobce má konstrukce z těchto stavebních prvků vyhovující požární odolnost EI 30 DP1. | Ytong Klasik 50 | EI 30 DP1 | Požárně dělící konstrukce budou dle návrhu projektanta stavby realizovány z pórobetonových tvárnic značky Ytong Klasik o tloušťce 50 mm. Dle výrobce má konstrukce z těchto stavebních prvků vyhovující požární odolnost EI 30 DP1. | Ytong Klasik 50 | EI 30 DP1 | Požárně dělící konstrukce budou dle návrhu projektanta stavby realizovány z pórobetonových tvárnic značky Ytong Klasik o tloušťce 50 mm. Dle výrobce má konstrukce z těchto stavebních prvků vyhovující požární odolnost EI 30 DP1. | Ytong Klasik 50 | EI 30 DP1 | Požárně dělící konstrukce budou dle návrhu projektanta stavby realizovány z pórobetonových tvárnic značky Ytong Klasik o tloušťce 50 mm. Dle výrobce má konstrukce z těchto stavebních prvků vyhovující požární odolnost EI 30 DP1. | Ytong Klasik 50 | EI 30 DP1 | Požárně dělící konstrukce budou dle návrhu projektanta stavby realizovány z pórobetonových tvárnic značky Ytong Klasik o tloušťce 50 mm. Dle výrobce má konstrukce z těchto stavebních prvků vyhovující požární odolnost EI 30 DP1. | Ytong Klasik 50 | EI 30 DP1 | Požárně dělící konstrukce budou dle návrhu projektanta stavby realizovány z pórobetonových tvárnic značky Ytong Klasik o tloušťce 50 mm. Dle výrobce má konstrukce z těchto stavebních prvků vyhovující požární odolnost EI 30 DP1. | Ytong Klasik 50 | EI 30 DP1 | Požárně dělící konstrukce budou dle návrhu projektanta stavby realizovány z pórobetonových tvárnic značky Ytong Klasik o tloušťce 50 mm. Dle výrobce má konstrukce z těchto stavebních prvků vyhovující požární odolnost EI 30 DP1. | Ytong Klasik 50 | EI 30 DP1 | Požárně dělící konstrukce budou dle návrhu projektanta stavby realizovány z pórobetonových tvárnic značky Ytong Klasik o tloušťce 50 mm. Dle výrobce má konstrukce z těchto stavebních prvků vyhovující požární odolnost EI 30 DP1. | Ytong Klasik 50 | EI 30 DP1 | Požárně dělící konstrukce budou dle návrhu projektanta stavby realizovány z pórobetonových tvárnic značky Ytong Klasik o tloušťce 50 mm. Dle výrobce má konstrukce z těchto stavebních prvků vyhovující požární odolnost EI 30 DP1. | Ytong Klasik 50 | EI 30 DP1 | Požárně dělící konstrukce budou dle návrhu projektanta stavby realizovány z pórobetonových tvárnic značky Ytong Klasik o tloušťce 50 mm. Dle výrobce má konstrukce z těchto stavebních prvků vyhovující požární odolnost EI 30 DP1. | Ytong Klasik 50 | EI 30 DP1 | Požárně dělící konstrukce budou dle návrhu projektanta stavby realizovány z pórobetonových tvárnic značky Ytong Klasik o tloušťce 50 mm. Dle výrobce má konstrukce z těchto stavebních prvků vyhovující požární odolnost EI 30 DP1. | Ytong Klasik 50 | EI 30 DP1 | Požárně dělící konstrukce budou dle návrhu projektanta stavby realizovány z pórobetonových tvárnic značky Ytong Klasik o tloušťce 50 mm. Dle výrobce má konstrukce z těchto stavebních prvků vyhovující požární odolnost EI 30 DP1. | Ytong Klasik 50 | EI 30 DP1 | Požárně dělící konstrukce budou dle návrhu projektanta stavby realizovány z pórobetonových tvárnic značky Ytong Klasik o tloušťce 50 mm. Dle výrobce má konstrukce z těchto stavebních prvků vyhovující požární odolnost EI 30 DP1. | Ytong Klasik 50 | EI 30 DP1 | Požárně dělící konstrukce budou dle návrhu projektanta stavby realizovány z pórobetonových tvárnic značky Ytong Klasik o tloušťce 50 mm. Dle výrobce má konstrukce z těchto stavebních prvků vyhovující požární odolnost EI 30 DP1. | Ytong Klasik 50 | EI 30 DP1 | Požárně dělící konstrukce budou dle návrhu projektanta stavby realizovány z pórobetonových tvárnic značky Ytong Klasik o tloušťce 50 mm. Dle výrobce má konstrukce z těchto stavebních prvků vyhovující požární odolnost EI 30 DP1. | Ytong Klasik 50 | EI 30 DP1 | Požárně dělící konstrukce budou dle návrhu projektanta stavby realizovány z pórobetonových tvárnic značky Ytong Klasik o tloušťce 50 mm. Dle výrobce má konstrukce z těchto stavebních prvků vyhovující požární odolnost EI 30 DP1. | Ytong Klasik 50 | EI 30 DP1 | Požárně dělící konstrukce budou dle návrhu projektanta stavby realizovány z pórobetonových tvárnic značky Ytong Klasik o tloušťce 50 mm. Dle výrobce má konstrukce z těchto stavebních prvků vyhovující požární odolnost EI 30 DP1. | Ytong Klasik 50 | EI 30 DP1 | Požárně dělící konstrukce budou dle návrhu projektanta stavby realizovány z pórobetonových tvárnic značky Ytong Klasik o tloušťce 50 mm. Dle výrobce má konstrukce z těchto stavebních prvků vyhovující požární odolnost EI 30 DP1. | Ytong Klasik 50 | EI 30 DP1 | Požárně dělící konstrukce budou dle návrhu projektanta stavby realizovány z pórobetonových tvárnic značky Ytong Klasik o tloušťce 50 mm. Dle výrobce má konstrukce z těchto stavebních prvků vyhovující požární odolnost EI 30 DP1. | Ytong Klasik 50 | EI 30 DP1 | Požárně dělící konstrukce budou dle návrhu projektanta stavby realizovány z pórobetonových tvárnic značky Ytong Klasik o tloušťce 50 mm. Dle výrobce má konstrukce z těchto stavebních prvků vyhovující požární odolnost EI 30 DP1. | Ytong Klasik 50 | EI 30 DP1 | Požárně dělící konstrukce budou dle návrhu projektanta stavby realizovány z pórobetonových tvárnic značky Ytong Klasik o tloušťce 50 mm. Dle výrobce má konstrukce z těchto stavebních prvků vyhovující požární odolnost EI 30 DP1. | Ytong Klasik 50 | EI 30 DP1 | Požárně dělící konstrukce budou dle návrhu projektanta stavby realizovány z pórobetonových tvárnic značky Ytong Klasik o tloušťce 50 mm. Dle výrobce má konstrukce z těchto stavebních prvků vyhovující požární odolnost EI 30 DP1. | Ytong Klasik 50 | EI 30 DP1 | Požárně dělící konstrukce budou dle návrhu projektanta stavby realizovány z pórobetonových tvárnic značky Ytong Klasik o tloušťce 50 mm. Dle výrobce má konstrukce z těchto stavebních prvků vyhovující požární odolnost EI 30 DP1. | Ytong Klasik 50 | EI 30 DP1 | Požárně dělící konstrukce budou dle návrhu projektanta stavby realizovány z pórobetonových tvárnic značky Ytong Klasik o tloušťce 50 mm. Dle výrobce má konstrukce z těchto stavebních prvků vyhovující požární odolnost EI 30 DP1. | Ytong Klasik 50 | EI 30 DP1 | Požárně dělící konstrukce budou dle návrhu projektanta stavby realizovány z pórobetonových tvárnic značky Ytong Klasik o tloušťce 50 mm. Dle výrobce má konstrukce z těchto stavebních prvků vyhovující požární odolnost EI 30 DP1. | Ytong Klasik 50 | EI 30 DP1 | Požárně dělící konstrukce budou dle návrhu projektanta stavby realizovány z pórobetonových tvárnic značky Ytong Klasik o tloušťce 50 mm. Dle výrobce má konstrukce z těchto stavebních prvků vyhovující požární odolnost EI 30 DP1. | Ytong Klasik 50 | EI 30 DP1 | Požárně dělící konstrukce budou dle návrhu projektanta stavby realizovány z pórobetonových tvárnic značky Ytong Klasik o tloušťce 50 mm. Dle výrobce má konstrukce z těchto stavebních prvků vyhovující požární odolnost EI 30 DP1. | Ytong Klasik 50 | EI 30 DP1 | Požárně dělící konstrukce budou dle návrhu projektanta stavby realizovány z pórobetonových tvárnic značky Ytong Klasik o tloušťce 50 mm. Dle výrobce má konstrukce z těchto stavebních prvků vyhovující požární odolnost EI 30 DP1. | Ytong Klasik 50 | EI 30 DP1 | Požárně dělící konstrukce budou dle návrhu projektanta stavby realizovány z pórobetonových tvárnic značky Ytong Klasik o tloušťce 50 mm. Dle výrobce má konstrukce z těchto stavebních prvků vyhovující požární odolnost EI 30 DP1. | Ytong Klasik 50 | EI 30 DP1 | Požárně dělící konstrukce budou dle návrhu projektanta stavby realizovány z pórobetonových tvárnic značky Ytong Klasik o tloušťce 50 mm. Dle výrobce má konstrukce z těchto stavebních prvků vyhovující požární odolnost EI 30 DP1. | Ytong Klasik 50 | EI 30 DP1 | Požárně dělící konstrukce budou dle návrhu projektanta stavby realizovány z pórobetonových tvárnic značky Ytong Klasik o tloušťce 50 mm. Dle výrobce má konstrukce z těchto stavebních prvků vyhovující požární odolnost EI 30 DP1. | Ytong Klasik 50 | EI 30 DP1 | Požárně dělící konstrukce budou dle návrhu projektanta stavby realizovány z pórobetonových tvárnic značky Ytong Klasik o tloušťce 50 mm. Dle výrobce má konstrukce z těchto stavebních prvků vyhovující požární odolnost EI 30 DP1. | Ytong Klasik 50 | EI 30 DP1 | Požárně dělící konstrukce budou dle návrhu projektanta stavby realizovány z pórobetonových tvárnic značky Ytong Klasik o tloušťce 50 mm. Dle výrobce má konstrukce z těchto stavebních prvků vyhovující požární odolnost EI 30 DP1. | Ytong Klasik 50 | EI 30 DP1 | Požárně dělící konstrukce budou dle návrhu projektanta stavby realizovány z pórobetonových tvárnic značky Ytong Klasik o tloušťce 50 mm. Dle výrobce má konstrukce z těchto stavebních prvků vyhovující požární odolnost EI 30 DP1. | Ytong Klasik 50 | EI 30 DP1 | Požárně dělící konstrukce budou dle návrhu projektanta stavby realizovány z pórobetonových tvárnic značky Ytong Klasik o tloušťce 50 mm. Dle výrobce má konstrukce z těchto stavebních prvků vyhovující požární odolnost EI 30 DP1. | Ytong Klasik 50 | EI 30 DP1 | Požárně dělící konstrukce budou dle návrhu projektanta stavby realizovány z pórobetonových tvárnic značky Ytong Klasik o tloušťce 50 mm. Dle výrobce má konstrukce z těchto stavebních prvků vyhovující požární odolnost EI 30 DP1. | Ytong Klasik 50 | EI 30 DP1 | Požárně dělící konstrukce budou dle návrhu projektanta stavby realizovány z pórobetonových tvárnic značky Ytong Klasik o tloušťce 50 mm. Dle výrobce má konstrukce z těchto stavebních prvků vyhovující požární odolnost EI 30 DP1. | Ytong Klasik 50 | EI 30 DP1 | Požárně dělící konstrukce budou dle návrhu projektanta stavby realizovány z pórobetonových tvárnic značky Ytong Klasik o tloušťce 50 mm. Dle výrobce má konstrukce z těchto stavebních prvků vyhovující požární odolnost EI 30 DP1. | Ytong Klasik 50 | EI 30 DP1 | Požárně dělící konstrukce budou dle návrhu projektanta stavby realizovány z pórobetonových tvárnic značky Ytong Klasik o tloušťce 50 mm. Dle výrobce má konstrukce z těchto stavebních prvků vyhovující požární odolnost EI 30 DP1. | Ytong Klasik 50 | EI 30 DP1 | Požárně dělící konstrukce budou dle návrhu projektanta stavby realizovány z pórobetonových tvárnic značky Ytong Klasik o tloušťce 50 mm. Dle výrobce má konstrukce z těchto stavebních prvků vyhovující požární odolnost EI 30 DP1. | Ytong Klasik 50 | EI 30 DP1 | Požárně dělící konstrukce budou dle návrhu projektanta stavby realizovány z pórobetonových tvárnic značky Ytong Klasik o tloušťce 50 mm. Dle výrobce má konstrukce z těchto stavebních prvků vyhovující požární odolnost EI 30 DP1. | Ytong Klasik 50 | EI 30 DP1 | Požárně dělící konstrukce budou dle návrhu projektanta stavby realizovány z pórobetonových tvárnic značky Ytong Klasik o tloušťce 50 mm. Dle výrobce má konstrukce z těchto stavebních prvků vyhovující požární odolnost EI 30 DP1. | Ytong Klasik 50 | EI 30 DP1 | Požárně dělící konstrukce budou dle návrhu projektanta stavby realizovány z pórobetonových tvárnic značky Ytong Klasik o tloušťce 50 mm. Dle výrobce má konstrukce z těchto stavebních prvků vyhovující požární odolnost EI 30 DP1. | Ytong Klasik 50 | EI 30 DP1 | Požárně dělící konstrukce budou dle návrhu projektanta stavby realizovány z pórobetonových tvárnic značky Ytong Klasik o tloušťce 50 mm. Dle výrobce má konstrukce z těchto stavebních prvků vyhovující požární odolnost EI 30 DP1. | Ytong Klasik 50 | EI 30 DP1 | Požárně dělící konstrukce budou dle návrhu projektanta stavby realizovány z pórobetonových tvárnic značky Ytong Klasik o tloušťce 50 mm. Dle výrobce má konstrukce z těchto stavebních prvků vyhovující požární odolnost EI 30 DP1. | Ytong Klasik 50 | EI 30 DP1 | Požárně dělící konstrukce budou dle návrhu projektanta stavby realizovány z pórobetonových tvárnic značky Ytong Klasik o tloušťce 50 mm. Dle výrobce má konstrukce z těchto stavebních prvků vyhovující požární odolnost EI 30 DP1. | Ytong Klasik 50 | EI 30 DP1 | Požárně dělící konstrukce budou dle návrhu projektanta stavby realizovány z pórobetonových tvárnic značky Ytong Klasik o tloušťce 50 mm. Dle výrobce má konstrukce z těchto stavebních prvků vyhovující požární odolnost EI 30 DP1. | Ytong Klasik 50 | EI 30 DP1 | Požárně dělící konstrukce budou dle návrhu projektanta stavby realizovány z pórobetonových tvárnic značky Ytong Klasik o tloušťce 50 mm. Dle výrobce má konstrukce z těchto stavebních prvků vyhovující požární odolnost EI 30 DP1. | Ytong Klasik 50 | EI 30 DP1 | Požárně dělící konstrukce budou dle návrhu projektanta stavby realizovány z pórobetonových tvárnic značky Ytong Klasik o tloušťce 50 mm. Dle výrobce má konstrukce z těchto stavebních prvků vyhovující požární odolnost EI 30 DP1. | Ytong Klasik 50 | EI 30 DP1 | Požárně dělící konstrukce budou dle návrhu projektanta stavby realizovány z pórobetonových tvárnic značky Ytong Klasik o tloušťce 50 mm. Dle výrobce má konstrukce z těchto stavebních prvků vyhovující požární odolnost EI 30 DP1. | Ytong Klasik 50 | EI 30 DP1 | Požárně dělící konstrukce budou dle návrhu projektanta stavby realizovány z pórobetonových tvárnic značky Ytong Klasik o tloušťce 50 mm. Dle výrobce má konstrukce z těchto stavebních prvků vyhovující požární odolnost EI 30 DP1. | Ytong Klasik 50 | EI 30 DP1 | Požárně dělící konstrukce budou dle návrhu projektanta stavby realizovány z pórobetonových tvárnic značky Ytong Klasik o tloušťce 50 mm. Dle výrobce má konstrukce z těchto stavebních prvků vyhovující požární odolnost EI 30 DP1. | Ytong Klasik 50 | EI 30 DP1 | Požárně dělící konstrukce budou dle návrhu projektanta stavby realizovány z pórobetonových tvárnic značky Ytong Klasik o tloušťce 50 mm. Dle výrobce má konstrukce z těchto stavebních prvků vyhovující požární odolnost EI 30 DP1. | Ytong Klasik 50 | EI 30 DP1 | Požárně dělící konstrukce budou dle návrhu projektanta stavby realizovány z pórobetonových tvárnic značky Ytong Klasik o tloušťce 50 mm. Dle výrobce má konstrukce z těchto stavebních prvků vyhovující požární odolnost EI 30 DP1. | Ytong Klasik 50 | EI 30 DP1 | Požárně dělící konstrukce budou dle návrhu projektanta stavby realizovány z pórobetonových tvárnic značky Ytong Klasik o tloušťce 50 mm. Dle výrobce má konstrukce z těchto stavebních prvků vyhovující požární odolnost EI 30 DP1. | Ytong Klasik 50 | EI 30 DP1 | Požárně dělící konstrukce budou dle návrhu projektanta stavby realizovány z pórobetonových tvárnic značky Ytong Klasik o tloušťce 50 mm. Dle výrobce má konstrukce z těchto stavebních prvků vyhovující požární odolnost EI 30 DP1. | Ytong Klasik 50 | EI 30 DP1 | Požárně dělící konstrukce budou dle návrhu projektanta stavby realizovány z pórobetonových tvárnic značky Ytong Klasik o tloušťce 50 mm. Dle výrobce má konstrukce z těchto stavebních prvků vyhovující požární odolnost EI 30 DP1. | Ytong Klasik 50 | EI 30 DP1 | Požárně dělící konstrukce budou dle návrhu projektanta stavby realizovány z pórobetonových tvárnic značky Ytong Klasik o tloušťce 50 mm. Dle výrobce má konstrukce z těchto stavebních prvků vyhovující požární odolnost EI 30 DP1. | Ytong Klasik 50 | EI 30 DP1 | Požárně dělící konstrukce budou dle návrhu projektanta stavby realizovány z pórobetonových tvárnic značky Ytong Klasik o tloušťce 50 mm. Dle výrobce má konstrukce z těchto stavebních prvků vyhovující požární odolnost EI 30 DP1. | Ytong Klasik 50 | EI 30 DP1 | Požárně dělící konstrukce budou dle návrhu projektanta stavby realizovány z pórobetonových tvárnic značky Ytong Klasik o tloušťce 50 mm. Dle výrobce má konstrukce z těchto stavebních prvků vyhovující požární odolnost EI 30 DP1. | Ytong Klasik 50 | EI 30 DP1 | Požárně dělící konstrukce budou dle návrhu projektanta stavby realizovány z pórobetonových tvárnic značky Ytong Klasik o tloušťce 50 mm. Dle výrobce má konstrukce z těchto stavebních prvků vyhovující požární odolnost EI 30 DP1. | Ytong Klasik 50 | EI 30 DP1 | Požárně dělící konstrukce budou dle návrhu projektanta stavby realizovány z pórobetonových tvárnic značky Ytong Klasik o tloušťce 50 mm. Dle výrobce má konstrukce z těchto stavebních prvků vyhovující požární odolnost EI 30 DP1. | Ytong Klasik 50 | EI 30 DP1 | Požárně dělící konstrukce budou dle návrhu projektanta stavby realizovány z pórobetonových tvárnic značky Ytong Klasik o tloušťce 50 mm. Dle výrobce má konstrukce z těchto stavebních prvků vyhovující požární odolnost EI 30 DP1. | Ytong Klasik 50 | EI 30 DP1 | Požárně dělící konstrukce budou dle návrhu projektanta stavby realizovány z pórobetonových tvárnic značky Ytong Klasik o tloušťce 50 mm. Dle výrobce má konstrukce z těchto stavebních prvků vyhovující požární odolnost EI 30 DP1. | Ytong Klasik 50 | EI 30 DP1 | Požárně dělící konstrukce budou dle návrhu projektanta stavby realizovány z pórobetonových tvárnic značky Ytong Klasik o tloušťce 50 mm. Dle výrobce má konstrukce z těchto stavebních prvků vyhovující požární odolnost EI 30 DP1. | Ytong Klasik 50 | EI 30 DP1 | Požárně dělící konstrukce budou dle návrhu projektanta stavby realizovány z pórobetonových tvárnic značky Ytong Klasik o tloušťce 50 mm. Dle výrobce má konstrukce z těchto stavebních prvků vyhovující požární odolnost EI 30 DP1. | Ytong Klasik 50 | EI 30 DP1 | Požárně dělící konstrukce budou dle návrhu projektanta stavby realizovány z pórobetonových tvárnic značky Ytong Klasik o tloušťce 50 mm. Dle výrobce má konstrukce z těchto stavebních prvků vyhovující požární odolnost EI 30 DP1. | Ytong Klasik 50 | EI 30 DP1 | Požárně dělící konstrukce budou dle návrhu projektanta stavby realizovány z pórobetonových tvárnic značky Ytong Klasik o tloušťce 50 mm. Dle výrobce má konstrukce z těchto stavebních prvků vyhovující požární odolnost EI 30 DP1. | Ytong Klasik 50 | EI 30 DP1 | Požárně dělící konstrukce budou dle návrhu projektanta stavby realizovány z pórobetonových tvárnic značky Ytong Klasik o tloušťce 50 mm. Dle výrobce má konstrukce z těchto stavebních prvků vyhovující požární odolnost EI 30 DP1. | Ytong Klasik 50 | EI 30 DP1 | Požárně dělící konstrukce budou dle návrhu projektanta stavby realizovány z pórobetonových tvárnic značky Ytong Klasik o tloušťce 50 mm. Dle výrobce má konstrukce z těchto stavebních prvků vyhovující požární odolnost EI 30 DP1. | Ytong Klasik 50 | EI 30 DP1 | Požárně dělící konstrukce budou dle návrhu projektanta stavby realizovány z pórobetonových tvárnic značky Ytong Klasik o tloušťce 50 mm. Dle výrobce má konstrukce z těchto stavebních prvků vyhovující požární odolnost EI 30 DP1. | Ytong Klasik 50 | EI 30 DP1 | Požárně dělící konstrukce budou dle návrhu projektanta stavby realizovány z pórobetonových tvárnic značky Ytong Klasik o tloušťce 50 mm. Dle výrobce má konstrukce z těchto stavebních prvků vyhovující požární odolnost EI 30 DP1. | Ytong Klasik 50 | EI 30 DP1 | Požárně dělící konstrukce budou dle návrhu projektanta stavby realizovány z pórobetonových tvárnic značky Ytong Klasik o tloušťce 50 mm. Dle výrobce má konstrukce z těchto stavebních prvků vyhovující požární odolnost EI 30 DP1. | Ytong Klasik 50 | EI 30 DP1 | Požárně dělící konstrukce budou dle návrhu projektanta stavby realizovány z pórobetonových tvárnic značky Ytong Klasik o tloušťce 50 mm. Dle výrobce má konstrukce z těchto stavebních prvků vyhovující požární odolnost EI 30 DP1. | Ytong Klasik 50 | EI 30 DP1 | Požárně dělící konstrukce budou dle návrhu projektanta stavby realizovány z pórobetonových tvárnic značky Ytong Klasik o tloušťce 50 mm. Dle výrobce má konstrukce z těchto stavebních prvků vyhovující požární odolnost EI 30 DP1. | Ytong Klasik 50 | EI 30 DP1 | Požárně dělící konstrukce budou dle návrhu projektanta stavby realizovány z pórobetonových tvárnic značky Ytong Klasik o tloušťce 50 mm. Dle výrobce má konstrukce z těchto stavebních prvků vyhovující požární odolnost EI 30 DP1. | Ytong Klasik 50 | EI 30 DP1 | Požárně dělící konstrukce budou dle návrhu projektanta stavby realizovány z pórobetonových tvárnic značky Ytong Klasik o tloušťce 50 mm. Dle výrobce má konstrukce z těchto stavebních prvků vyhovující požární odolnost EI 30 DP1. | Ytong Klasik 50 | EI 30 DP1 | Požárně dělící konstrukce budou dle návrhu projektanta stavby realizovány z pórobetonových tvárnic značky Ytong Klasik o tloušťce 50 mm. Dle výrobce má konstrukce z těchto stavebních prvků vyhovující požární odolnost EI 30 DP1. | Ytong Klasik 50 | EI 30 DP1 | Požárně dělící konstrukce budou dle návrhu projektanta stavby realizovány z pórobetonových tvárnic značky Ytong Klasik o tloušťce 50 mm. Dle výrobce má konstrukce z těchto stavebních prvků vyhovující požární odolnost EI 30 DP1. | Ytong Klasik 50 | EI 30 DP1 | Požárně dělící konstrukce budou dle návrhu projektanta stavby realizovány z pórobetonových tvárnic značky Ytong Klasik o tloušťce 50 mm. Dle výrobce má konstrukce z těchto stavebních prvků vyhovující požární odolnost EI 30 DP1. | Ytong Klasik 50 | EI 30 DP1 | Požárně dělící konstrukce budou dle návrhu projektanta stavby realizovány z pórobetonových tvárnic značky Ytong Klasik o tloušťce 50 mm. Dle výrobce má konstrukce z těchto stavebních prvků vyhovující požární odolnost EI 30 DP1. | Ytong Klasik 50 | EI 30 DP1 | Požárně dělící konstrukce budou dle návrhu projektanta stavby realizovány z pórobetonových tvárnic značky Ytong Klasik o tloušťce 50 mm. Dle výrobce má konstrukce z těchto stavebních prvků vyhovující požární odolnost EI 30 DP1. | Ytong Klasik 50 | EI 30 DP1 | Požárně dělící konstrukce budou dle návrhu projektanta stavby realizovány z pórobetonových tvárnic značky Ytong Klasik o tloušťce 50 mm. Dle výrobce má konstrukce z těchto stavebních prvků vyhovující požární odolnost EI 30 DP1. | Ytong Klasik 50 | EI 30 DP1 | Požárně dělící konstrukce budou dle návrhu projektanta stavby realizovány z pórobetonových tvárnic značky Ytong Klasik o tloušťce 50 mm. Dle výrobce má konstrukce z těchto stavebních prvků vyhovující požární odolnost EI 30 DP1. | Ytong Klasik 50 | EI 30 DP1 | Požárně dělící konstrukce budou dle návrhu projektanta stavby realizovány z pórobetonových tvárnic značky Ytong Klasik o tloušťce 50 mm. Dle výrobce má konstrukce z těchto stavebních prvků vyhovující požární odolnost EI 30 DP1. | Ytong Klasik 50 | EI 30 DP1 | Požárně dělící konstrukce budou dle návrhu projektanta stavby realizovány z pórobetonových tvárnic značky Ytong Klasik o tloušťce 50 mm. Dle výrobce má konstrukce z těchto stavebních prvků vyhovující požární odolnost EI 30 DP1. | Ytong Klasik 50 | EI 30 DP1 | Požárně dělící konstrukce budou dle návrhu projektanta stavby realizovány z pórobetonových tvárnic značky Ytong Klasik o tloušťce 50 mm. Dle výrobce má konstrukce z těchto stavebních prvků vyhovující požární odolnost EI 30 DP1. | Ytong Klasik 50 | EI 30 DP1 | Požárně dělící konstrukce budou dle návrhu projektanta stavby realizovány z pórobetonových tvárnic značky Ytong Klasik o tloušťce 50 mm. Dle výrobce má konstrukce z těchto stavebních prvků vyhovující požární odolnost EI 30 DP1. | Ytong Klasik 50 | EI 30 DP1 | Požárně dělící konstrukce budou dle návrhu projektanta stavby realizovány z pórobetonových tvárnic značky Ytong Klasik o tloušťce 50 mm. Dle výrobce má konstrukce z těchto stavebních prvků vyhovující požární odolnost EI 30 DP1. | Ytong Klasik 50 | EI 30 DP1 | Požárně dělící konstrukce budou dle návrhu projektanta stavby realizovány z pórobetonových tvárnic značky Ytong Klasik o tloušťce 50 mm. Dle výrobce má konstrukce z těchto stavebních prvků vyhovující požární odolnost EI 30 DP1. | Ytong Klasik 50 | EI 30 DP1 | Požárně dělící konstrukce budou dle návrhu projektanta stavby realizovány z pórobetonových tvárnic značky Ytong Klasik o tloušťce 50 mm. Dle výrobce má konstrukce z těchto stavebních prvků vyhovující požární odolnost EI 30 DP1. | Ytong Klasik 50 | EI 30 DP1 | Požárně dělící konstrukce budou dle návrhu projektanta stavby realizovány z pórobetonových tvárnic značky Ytong Klasik o tloušťce 50 mm. Dle výrobce má konstrukce z těchto stavebních prvků vyhovující požární odolnost EI 30 DP1. | Ytong Klasik 50 | EI 30 DP1 | Požárně dělící konstrukce budou dle návrhu projektanta stavby realizovány z pórobetonových tvárnic značky Ytong Klasik o tloušťce 50 mm. Dle výrobce má konstrukce z těchto stavebních prvků vyhovující požární odolnost EI 30 DP1. | Ytong Klasik 50 | EI 30 DP1 | Požárně dělící konstrukce budou dle návrhu projektanta stavby realizovány z pórobetonových tvárnic značky Ytong Klasik o tloušťce 50 mm. Dle výrobce má konstrukce z těchto stavebních prvků vyhovující požární odolnost EI 30 DP1. | Ytong Klasik 50 | EI 30 DP1 | Požárně dělící konstrukce budou dle návrhu projektanta stavby realizovány z pórobetonových tvárnic značky Ytong Klasik o tloušťce 50 mm. Dle výrobce má konstrukce z těchto stavebních prvků vyhovující požární odolnost EI 30 DP1. | Ytong Klasik 50 | EI 30 DP1 | Požárně dělící konstrukce budou dle návrhu projektanta stavby realizovány z pórobetonových tvárnic značky Ytong Klasik o tloušťce 50 mm. Dle výrobce má konstrukce z těchto stavebních prvků vyhovující požární odolnost EI 30 DP1. | Ytong Klasik 50 | EI 30 DP1 | Požárně dělící konstrukce budou dle návrhu projektanta stavby realizovány z pórobetonových tvárnic značky Ytong Klasik o tloušťce 50 mm. Dle výrobce má konstrukce z těchto stavebních prvků vyhovující požární odolnost EI 30 DP1. | Ytong Klasik 50 | EI 30 DP1 | Požárně dělící konstrukce budou dle návrhu projektanta stavby realizovány z pórobetonových tvárnic značky Ytong Klasik o tloušťce 50 mm. Dle výrobce má konstrukce z těchto stavebních prvků vyhovující požární odolnost EI 30 DP1. | Ytong Klasik 50 | EI 30 DP1 | Požárně dělící konstrukce budou dle návrhu projektanta stavby realizovány z pórobetonových tvárnic značky Ytong Klasik o tloušťce 50 mm. Dle výrobce má konstrukce z těchto stavebních prvků vyhovující požární odolnost EI 30 DP1. | Ytong Klasik 50 | EI 30 DP1 | Požárně dělící konstrukce budou dle návrhu projektanta stavby realizovány z pórobetonových tvárnic značky Ytong Klasik o tloušťce 50 mm. Dle výrobce má konstrukce z těchto stavebních prvků vyhovující požární odolnost EI 30 DP1. | Ytong Klasik 50 | EI 30 DP1 | Požárně dělící konstrukce budou dle návrhu projektanta stavby realizovány z pórobetonových tvárnic značky Ytong Klasik o tloušťce 50 mm. Dle výrobce má konstrukce z těchto stavebních prvků vyhovující požární odolnost EI 30 DP1. | Ytong Klasik 50 | EI 30 DP1 | Požárně dělící konstrukce budou dle návrhu projektanta stavby realizovány z pórobetonových tvárnic značky Ytong Klasik o tloušťce 50 mm. Dle výrobce má konstrukce z těchto stavebních prvků vyhovující požární odolnost EI 30 DP1. | Ytong Klasik 50 | EI 30 DP1 | Požárně dělící konstrukce budou dle návrhu projektanta stavby realizovány z pórobetonových tvárnic značky Ytong Klasik o tloušťce 50 mm. Dle výrobce má konstrukce z těchto stavebních prvků vyhovující požární odolnost EI 30 DP1. | Ytong Klasik 50 | EI 30 DP1 | Požárně dělící konstrukce budou dle návrhu projektanta stavby realizovány z pórobetonových tvárnic značky Ytong Klasik o tloušťce 50 mm. Dle výrobce má konstrukce z těchto stavebních prvků vyhovující požární odolnost EI 30 DP1. | Ytong Klasik 50 | EI 30 DP1 | Požárně dělící konstrukce budou dle návrhu projektanta stavby realizovány z pórobetonových tvárnic značky Ytong Klasik o tloušťce 50 mm. Dle výrobce má konstrukce z těchto stavebních prvků vyhovující požární odolnost EI 30 DP1. | Ytong Klasik 50 | EI 30 DP1 | Požárně dělící konstrukce budou dle návrhu projektanta stavby realizovány z pórobetonových tvárnic značky Ytong Klasik o tloušťce 50 mm. Dle výrobce má konstrukce z těchto stavebních prvků vyhovující požární odolnost EI 30 DP1. | Ytong Klasik 50 | EI 30 DP1 | Požárně dělící konstrukce budou dle návrhu projektanta stavby realizovány z pórobetonových tvárnic značky Ytong Klasik o tloušťce 50 mm. Dle výrobce má konstrukce z těchto stavebních prvků vyhovující požární odolnost EI 30 DP1. | Ytong Klasik 50 | EI 30 DP1 | Požárně dělící konstrukce budou dle návrhu projektanta stavby realizovány z pórobetonových tvárnic značky Ytong Klasik o tloušťce 50 mm. Dle výrobce má konstrukce z těchto stavebních prvků vyhovující požární odolnost EI 30 DP1. | Ytong Klasik 50 | EI 30 DP1 | Požárně dělící konstrukce budou dle návrhu projektanta stavby realizovány z pórobetonových tvárnic značky Ytong Klasik o tloušťce 50 mm. Dle výrobce má konstrukce z těchto stavebních prvků vyhovující požární odolnost EI 30 DP1. | Ytong Klasik 50 | EI 30 DP1 | Požárně dělící konstrukce budou dle návrhu projektanta stavby realizovány z pórobetonových tvárnic značky Ytong Klasik o tloušťce 50 mm. Dle výrobce má konstrukce z těchto stavebních prvků vyhovující požární odolnost EI 30 DP1. | Ytong Klasik 50 | EI 30 DP1 | Požárně dělící konstrukce budou dle návrhu projektanta stavby realizovány z pórobetonových tvárnic značky Ytong Klasik o tloušťce 50 mm. Dle výrobce má konstrukce z těchto stavebních prvků vyhovující požární odolnost EI 30 DP1. | Ytong Klasik 50 | EI 30 DP1 | Požárně dělící konstrukce budou dle návrhu projektanta stavby realizovány z pórobetonových tvárnic značky Ytong Klasik o tloušťce 50 mm. Dle výrobce má konstrukce z těchto stavebních prvků vyhovující požární odolnost EI 30 DP1. | Ytong Klasik 50 | EI 30 DP1 | Požárně dělící konstrukce budou dle návrhu projektanta stavby realizovány z pórobetonových tvárnic značky Ytong Klasik o tloušťce 50 mm. Dle výrobce má konstrukce z těchto stavebních prvků vyhovující požární odolnost EI 30 DP1. | Ytong Klasik 50 | EI 30 DP1 | Požárně dělící konstrukce budou dle návrhu projektanta stavby realizovány z pórobetonových tvárnic značky Ytong Klasik o tloušťce 50 mm. Dle výrobce má konstrukce z těchto stavebních prvků vyhovující požární odolnost EI 30 DP1. | Ytong Klasik 50 | EI 30 DP1 | Požárně dělící konstrukce budou dle návrhu projektanta stavby realizovány z pórobetonových tvárnic značky Ytong Klasik o tloušťce 50 mm. Dle výrobce má konstrukce z těchto stavebních prvků vyhovující požární odolnost EI 30 DP1. | Ytong Klasik 50 | EI 30 DP1 | Požárně dělící konstrukce budou dle návrhu projektanta stavby realizovány z pórobetonových tvárnic značky Ytong Klasik o tloušťce 50 mm. Dle výrobce má konstrukce z těchto stavebních prvků vyhovující požární odolnost EI 30 DP1. | Ytong Klasik 50 | EI 30 DP1 | Požárně dělící konstrukce budou dle návrhu projektanta stavby realizovány z pórobetonových tvárnic značky Ytong Klasik o tloušťce 50 mm. Dle výrobce má konstrukce z těchto stavebních prvků vyhovující požární odolnost EI 30 DP1. | Ytong Klasik 50 | EI 30 DP1 | Požárně dělící konstrukce budou dle návrhu projektanta stavby realizovány z pórobetonových tvárnic značky Ytong Klasik o tloušťce 50 mm. Dle výrobce má konstrukce z těchto stavebních prvků vyhovující požární odolnost EI 30 DP1. | Ytong Klasik 50 | EI 30 DP1 | Požárně dělící konstrukce budou dle návrhu projektanta stavby realizovány z pórobetonových tvárnic značky Ytong Klasik o tloušťce 50 mm. Dle výrobce má konstrukce z těchto stavebních prvků vyhovující požární odolnost EI 30 DP1. | Ytong Klasik 50 | EI 30 DP1 | Požárně dělící konstrukce budou dle návrhu projektanta stavby realizovány z pórobetonových tvárnic značky Ytong Klasik o tloušťce 50 mm. Dle výrobce má konstrukce z těchto stavebních prvků vyhovující požární odolnost EI 30 DP1. | Ytong Klasik 50 | EI 30 DP1 | Požárně dělící konstrukce budou dle návrhu projektanta stavby realizovány z pórobetonových tvárnic značky Ytong Klasik o tloušťce 50 mm. Dle výrobce má konstrukce z těchto stavebních prvků vyhovující požární odolnost EI 30 DP1. | Ytong Klasik 50 | EI 30 DP1 | Požárně dělící konstrukce budou dle návrhu projektanta stavby realizovány z pórobetonových tvárnic značky Ytong Klasik o tloušťce 50 mm. Dle výrobce má konstrukce z těchto stavebních prvků vyhovující požární odolnost EI 30 DP1. | Ytong Klasik 50 | EI 30 DP1 | Požárně dělící konstrukce budou dle návrhu projektanta stavby realizovány z pórobetonových tvárnic značky Ytong Klasik o tloušťce 50 mm. Dle výrobce má konstrukce z těchto stavebních prvků vyhovující požární odolnost EI 30 DP1. | Ytong Klasik 50 | EI 30 DP1 | Požárně dělící konstrukce budou dle návrhu projektanta stavby realizovány z pórobetonových tvárnic značky Ytong Klasik o tloušťce 50 mm. Dle výrobce má konstrukce z těchto stavebních prvků vyhovující požární odolnost EI 30 DP1. | Ytong Klasik 50 | EI 30 DP1 | Požárně dělící konstrukce budou dle návrhu projektanta stavby realizovány z pórobetonových tvárnic značky Ytong Klasik o tloušťce 50 mm. Dle výrobce má konstrukce z těchto stavebních prvků vyhovující požární odolnost EI 30 DP1. | Ytong Klasik 50 | EI 30 DP1 | Požárně dělící konstrukce budou dle návrhu projektanta stavby realizovány z pórobetonových tvárnic značky Ytong Klasik o tloušťce 50 mm. Dle výrobce má konstrukce z těchto stavebních prvků vyhovující požární odolnost EI 30 DP1. | Ytong Klasik 50 | EI 30 DP1 | Požárně dělící konstrukce budou dle návrhu projektanta stavby realizovány z pórobetonových tvárnic značky Ytong Klasik o tloušťce 50 mm. Dle výrobce má konstrukce z těchto stavebních prvků vyhovující požární odolnost EI 30 DP1. | Ytong Klasik 50 | EI 30 DP1 | Požárně dělící konstrukce budou dle návrhu projektanta stavby realizovány z pórobetonových tvárnic značky Ytong Klasik o tloušťce 50 mm. Dle výrobce má konstrukce z těchto stavebních prvků vyhovující požární odolnost EI 30 DP1. | Ytong Klasik 50 | EI 30 DP1 | Požárně dělící konstrukce budou dle návrhu projektanta stavby realizovány z pórobetonových tvárnic značky Ytong Klasik o tloušťce 50 mm. Dle výrobce má konstrukce z těchto stavebních prvků vyhovující požární odolnost EI 30 DP1. | Ytong Klasik 50 | EI 30 DP1 | Požárně dělící konstrukce budou dle návrhu projektanta stavby realizovány z pórobetonových tvárnic značky Ytong Klasik o tloušťce 50 mm. Dle výrobce má konstrukce z těchto stavebních prvků vyhovující požární odolnost EI 30 DP1. | Ytong Klasik 50 | EI 30 DP1 | Požárně dělící konstrukce budou dle návrhu projektanta stavby realizovány z pórobetonových tvárnic značky Ytong Klasik o tloušťce 50 mm. Dle výrobce má konstrukce z těchto stavebních prvků vyhovující požární odolnost EI 30 DP1. | Ytong Klasik 50 | EI 30 DP1 | Požárně dělící konstrukce budou dle návrhu projektanta stavby realizovány z pórobetonových tvárnic značky Ytong Klasik o tloušťce 50 mm. Dle výrobce má konstrukce z těchto stavebních prvků vyhovující požární odolnost EI 30 DP1. | Ytong Klasik 50 | EI 30 DP1 | Požárně dělící konstrukce budou dle návrhu projektanta stavby realizovány z pórobetonových tvárnic značky Ytong Klasik o tloušťce 50 mm. Dle výrobce má konstrukce z těchto stavebních prvků vyhovující požární odolnost EI 30 DP1. | Ytong Klasik 50 | EI 30 DP1 | Požárně dělící konstrukce budou dle návrhu projektanta stavby realizovány z pórobetonových tvárnic značky Ytong Klasik o tloušťce 50 mm. Dle výrobce má konstrukce z těchto stavebních prvků vyhovující požární odolnost EI 30 DP1. | Ytong Klasik 50 | EI 30 DP1 | Požárně dělící konstrukce budou dle návrhu projektanta stavby realizovány z pórobetonových tvárnic značky Ytong Klasik o tloušťce 50 mm. Dle výrobce má konstrukce z těchto stavebních prvků vyhovující požární odolnost EI 30 DP1. | Ytong Klasik 50 | EI 30 DP1 | Požárně dělící konstrukce budou dle návrhu projektanta stavby realizovány z pórobetonových tvárnic značky Ytong Klasik o tloušťce 50 mm. Dle výrobce má konstrukce z těchto stavebních prvků vyhovující požární odolnost EI 30 DP1. | Ytong Klasik 50 | EI 30 DP1 | Požárně dělící konstrukce budou dle návrhu projektanta stavby realizovány z pórobetonových tvárnic značky Ytong Klasik o tloušťce 50 mm. Dle výrobce má konstrukce z těchto stavebních prvků vyhovující požární odolnost EI 30 DP1. | Ytong Klasik 50 | EI 30 DP1 | Požárně dělící konstrukce budou dle návrhu projektanta stavby realizovány z pórobetonových tvárnic značky Ytong Klasik o tloušťce 50 mm. Dle výrobce má konstrukce z těchto stavebních prvků vyhovující požární odolnost EI 30 DP1. | Ytong Klasik 50 | EI 30 DP1 | Požárně dělící konstrukce budou dle návrhu projektanta stavby realizovány z pórobetonových tvárnic značky Ytong Klasik o tloušťce 50 mm. Dle výrobce má konstrukce z těchto stavebních prvků vyhovující požární odolnost EI 30 DP1. | Ytong Klasik 50 | EI 30 DP1 | Požárně dělící konstrukce budou dle návrhu projektanta stavby realizovány z pórobetonových tvárnic značky Ytong Klasik o tloušťce 50 mm. Dle výrobce má konstrukce z těchto stavebních prvků vyhovující požární odolnost EI 30 DP1. | Ytong Klasik 50 | EI 30 DP1 | Požárně dělící konstrukce budou dle návrhu projektanta stavby realizovány z pórobetonových tvárnic značky Ytong Klasik o tloušťce 50 mm. Dle výrobce má konstrukce z těchto stavebních prvků vyhovující požární odolnost EI 30 DP1. | Ytong Klasik 50 | EI 30 DP1 | Požárně dělící konstrukce budou dle návrhu projektanta stavby realizovány z pórobetonových tvárnic značky Ytong Klasik o tloušťce 50 mm. Dle výrobce má konstrukce z těchto stavebních prvků vyhovující požární odolnost EI 30 DP1. | Ytong Klasik 50 | EI 30 DP1 | Požárně dělící konstrukce budou dle návrhu projektanta stavby realizovány z pórobetonových tvárnic značky Ytong Klasik o tloušťce 50 mm. Dle výrobce má konstrukce z těchto stavebních prvků vyhovující požární odolnost EI 30 DP1. | Ytong Klasik 50 | EI 30 DP1 | Požárně dělící konstrukce budou dle návrhu projektanta stavby realizovány z pórobetonových tvárnic značky Ytong Klasik o tloušťce 50 mm. Dle výrobce má konstrukce z těchto stavebních prvků vyhovující požární odolnost EI 30 DP1. | Ytong Klasik 50 | EI 30 DP1 | Požárně dělící konstrukce budou dle návrhu projektanta stavby realizovány z pórobetonových tvárnic značky Ytong Klasik o tloušťce 50 mm. Dle výrobce má konstrukce z těchto stavebních prvků vyhovující požární odolnost EI 30 DP1. | Ytong Klasik 50 | EI 30 DP1 | Požárně dělící konstrukce budou dle návrhu projektanta stavby realizovány z pórobetonových tvárnic značky Ytong Klasik o tloušťce 50 mm. Dle výrobce má konstrukce z těchto stavebních prvků vyhovující požární odolnost EI 30 DP1. | Ytong Klasik 50 | EI 30 DP1 | Požárně dělící konstrukce budou dle návrhu projektanta stavby realizovány z pórobetonových tvárnic značky Ytong Klasik o tloušťce 50 mm. Dle výrobce má konstrukce z těchto stavebních prvků vyhovující požární odolnost EI 30 DP1. | Ytong Klasik 50 | EI 30 DP1 | Požárně dělící konstrukce budou dle návrhu projektanta stavby realizovány z pórobetonových tvárnic značky Ytong Klasik o tloušťce 50 mm. Dle výrobce má konstrukce z těchto stavebních prvků vyhovující požární odolnost EI 30 DP1. | Ytong Klasik 50 | EI 30 DP1 | Požárně dělící konstrukce budou dle návrhu projektanta stavby realizovány z pórobetonových tvárnic značky Ytong Klasik o tloušťce 50 mm. Dle výrobce má konstrukce z těchto stavebních prvků vyhovující požární odolnost EI 30 DP1. | Ytong Klasik 50 | EI 30 DP1 | Požárně dělící konstrukce budou dle návrhu projektanta stavby realizovány z pórobetonových tvárnic značky Ytong Klasik o tloušťce 50 mm. Dle výrobce má konstrukce z těchto stavebních prvků vyhovující požární odolnost EI 30 DP1. | Ytong Klasik 50 | EI 30 DP1 | Požárně dělící konstrukce budou dle návrhu projektanta stavby realizovány z pórobetonových tvárnic značky Ytong Klasik o tloušťce 50 mm. Dle výrobce má konstrukce z těchto stavebních prvků vyhovující požární odolnost EI 30 DP1. | Ytong Klasik 50 | EI 30 DP1 | Požárně dělící konstrukce budou dle návrhu projektanta stavby realizovány z pórobetonových tvárnic značky Ytong Klasik o tloušťce 50 mm. Dle výrobce má konstrukce z těchto stavebních prvků vyhovující požární odolnost EI 30 DP1. | Ytong Klasik 50 | EI 30 DP1 | Požárně dělící konstrukce budou dle návrhu projektanta stavby realizovány z pórobetonových tvárnic značky Ytong Klasik o tloušťce 50 mm. Dle výrobce má konstrukce z těchto stavebních prvků vyhovující požární odolnost EI 30 DP1. | Ytong Klasik 50 | EI 30 DP1 | Požárně dělící konstrukce budou dle návrhu projektanta stavby realizovány z pórobetonových tvárnic značky Ytong Klasik o tloušťce 50 mm. Dle výrobce má konstrukce z těchto stavebních prvků vyhovující požární odolnost EI 30 DP1. | Ytong Klasik 50 | EI 30 DP1 | Požárně dělící konstrukce budou dle návrhu projektanta stavby realizovány z pórobetonových tvárnic značky Ytong Klasik o tloušťce 50 mm. Dle výrobce má konstrukce z těchto stavebních prvků vyhovující požární odolnost EI 30 DP1. | Ytong Klasik 50 | EI 30 DP1 | Požárně dělící konstrukce budou dle návrhu projektanta stavby realizovány z pórobetonových tvárnic značky Ytong Klasik o tloušťce 50 mm. Dle výrobce má konstrukce z těchto stavebních prvků vyhovující požární odolnost EI 30 DP1. | Ytong Klasik 50 | EI 30 DP1 | Požárně dělící konstrukce budou dle návrhu projektanta stavby realizovány z pórobetonových tvárnic značky Ytong Klasik o tloušťce 50 mm. Dle výrobce má konstrukce z těchto stavebních prvků vyhovující požární odolnost EI 30 DP1. | Ytong Klasik 50 | EI 30 DP1 | Požárně dělící konstrukce budou dle návrhu projektanta stavby realizovány z pórobetonových tvárnic značky Ytong Klasik o tloušťce 50 mm. Dle výrobce má konstrukce z těchto stavebních prvků vyhovující požární odolnost EI 30 DP1. | Ytong Klasik 50 | EI 30 DP1 | Požárně dělící konstrukce budou dle návrhu projektanta stavby realizovány z pórobetonových tvárnic značky Ytong Klasik o tloušťce 50 mm. Dle výrobce má konstrukce z těchto stavebních prvků vyhovující požární odolnost EI 30 DP1. | Ytong Klasik 50 | EI 30 DP1 | Požárně dělící konstrukce budou dle návrhu projektanta stavby realizovány z pórobetonových tvárnic značky Ytong Klasik o tloušťce 50 mm. Dle výrobce má konstrukce z těchto stavebních prvků vyhovující požární odolnost EI 30 DP1. | Ytong Klasik 50 | EI 30 DP1 | Požárně dělící konstrukce budou dle návrhu projektanta stavby realizovány z pórobetonových tvárnic značky Ytong Klasik o tloušťce 50 mm. Dle výrobce má konstrukce z těchto stavebních prvků vyhovující požární odolnost EI 30 DP1. | Ytong Klasik 50 | EI 30 DP1 | Požárně dělící konstrukce budou dle návrhu projektanta stavby realizovány z pórobetonových tvárnic značky Ytong Klasik o tloušťce 50 mm. Dle výrobce má konstrukce z těchto stavebních prvků vyhovující požární odolnost EI 30 DP1. | Ytong Klasik 50 | EI 30 DP1 | Požárně dělící konstrukce budou dle návrhu projektanta stavby realizovány z pórobetonových tvárnic značky Ytong Klasik o tloušťce 50 mm. Dle výrobce má konstrukce z těchto stavebních prvků vyhovující požární odolnost EI 30 DP1. | Ytong Klasik 50 | EI 30 DP1 | Požárně dělící konstrukce budou dle návrhu projektanta stavby realizovány z pórobetonových tvárnic značky Ytong Klasik o tloušťce 50 mm. Dle výrobce má konstrukce z těchto stavebních prvků vyhovující požární odolnost EI 30 DP1. | Ytong Klasik 50 | EI 30 DP1 | Požárně dělící konstrukce budou dle návrhu projektanta stavby realizovány z pórobetonových tvárnic značky Ytong Klasik o tloušťce 50 mm. Dle výrobce má konstrukce z těchto stavebních prvků vyhovující požární odolnost EI 30 DP1. | Ytong Klasik 50 | EI 30 DP1 | Požárně dělící konstrukce budou dle návrhu projektanta stavby realizovány z pórobetonových tvárnic značky Ytong Klasik o tloušťce 50 mm. Dle výrobce má konstrukce z těchto stavebních prvků vyhovující požární odolnost EI 30 DP1. | Ytong Klasik 50 | EI 30 DP1 | Požárně dělící konstrukce budou dle návrhu projektanta stavby realizovány z pórobetonových tvárnic značky Ytong Klasik o tloušťce 50 mm. Dle výrobce má konstrukce z těchto stavebních prvků vyhovující požární odolnost EI 30 DP1. | Ytong Klasik 50 | EI 30 DP1 | Požárně dělící konstrukce budou dle návrhu projektanta stavby realizovány z pórobetonových tvárnic značky Ytong Klasik o tloušťce 50 mm. Dle výrobce má konstrukce z těchto stavebních prvků vyhovující požární odolnost EI 30 DP1. | Ytong Klasik 50 | EI 30 DP1 | Požárně dělící konstrukce budou dle návrhu projektanta stavby realizovány z pórobetonových tvárnic značky Ytong Klasik o tloušťce 50 mm. Dle výrobce má konstrukce z těchto stavebních prvků vyhovující požární odolnost EI 30 DP1. | Ytong Klasik 50 | EI 30 DP1 | Požárně dělící konstrukce budou dle návrhu projektanta stavby realizovány z pórobetonových tvárnic značky Ytong Klasik o tloušťce 50 mm. Dle výrobce má konstrukce z těchto stavebních prvků vyhovující požární odolnost EI 30 DP1. | Ytong Klasik 50 | EI 30 DP1 | Požárně dělící konstrukce budou dle návrhu projektanta stavby realizovány z pórobetonových tvárnic značky Ytong Klasik o tloušťce 50 mm. Dle výrobce má konstrukce z těchto stavebních prvků vyhovující požární odolnost EI 30 DP1. | Ytong Klasik 50 | EI 30 DP1 | Požárně dělící konstrukce budou dle návrhu projektanta stavby realizovány z pórobetonových tvárnic značky Ytong Klasik o tloušťce 50 mm. Dle výrobce má konstrukce z těchto stavebních prvků vyhovující požární odolnost EI 30 DP1. | Ytong Klasik 50 | EI 30 DP1 | Požárně dělící konstrukce budou dle návrhu projektanta stavby realizovány z pórobetonových tvárnic značky Ytong Klasik o tloušťce 50 mm. Dle výrobce má konstrukce z těchto stavebních prvků vyhovující požární odolnost EI 30 DP1. | Ytong Klasik 50 | EI 30 DP1 | Požárně dělící konstrukce budou dle návrhu projektanta stavby realizovány z pórobetonových tvárnic značky Ytong Klasik o tloušťce 50 mm. Dle výrobce má konstrukce z těchto stavebních prvků vyhovující požární odolnost EI 30 DP1. | Ytong Klasik 50 | EI 30 DP1 | Požárně dělící konstrukce budou dle návrhu projektanta stavby realizovány z pórobetonových tvárnic značky Ytong Klasik o tloušťce 50 mm. Dle výrobce má konstrukce z těchto stavebních prvků vyhovující požární odolnost EI 30 DP1. | Ytong Klasik 50 | EI 30 DP1 | Požárně dělící konstrukce budou dle návrhu projektanta stavby realizovány z pórobetonových tvárnic značky Ytong Klasik o tloušťce 50 mm. Dle výrobce má konstrukce z těchto stavebních prvků vyhovující požární odolnost EI 30 DP1. | Ytong Klasik 50 | EI 30 DP1 | Požárně dělící konstrukce budou dle návrhu projektanta stavby realizovány z pórobetonových tvárnic značky Ytong Klasik o tloušťce 50 mm. Dle výrobce má konstrukce z těchto stavebních prvků vyhovující požární odolnost EI 30 DP1. | Ytong Klasik 50 | EI 30 DP1 | Požárně dělící konstrukce budou dle návrhu projektanta stavby realizovány z pórobetonových tvárnic značky Ytong Klasik o tloušťce 50 mm. Dle výrobce má konstrukce z těchto stavebních prvků vyhovující požární odolnost EI 30 DP1. | Ytong Klasik 50 | EI 30 DP1 | Požárně dělící konstrukce budou dle návrhu projektanta stavby realizovány z pórobetonových tvárnic značky Ytong Klasik o tloušťce 50 mm. Dle výrobce má konstrukce z těchto stavebních prvků vyhovující požární odolnost EI 30 DP1. | Ytong Klasik 50 | EI 30 DP1 | Požárně dělící konstrukce budou dle návrhu projektanta stavby realizovány z pórobetonových tvárnic značky Ytong Klasik o tloušťce 50 mm. Dle výrobce má konstrukce z těchto stavebních prvků vyhovující požární odolnost EI 30 DP1. | Ytong Klasik 50 | EI 30 DP1 | Požárně dělící konstrukce budou dle návrhu projektanta stavby realizovány z pórobetonových tvárnic značky Ytong Klasik o tloušťce 50 mm. Dle výrobce má konstrukce z těchto stavebních prvků vyhovující požární odolnost EI 30 DP1. | Ytong Klasik 50 | EI 30 DP1 | Požárně dělící konstrukce budou dle návrhu projektanta stavby realizovány z pórobetonových tvárnic značky Ytong Klasik o tloušťce 50 mm. Dle výrobce má konstrukce z těchto stavebních prvků vyhovující požární odolnost EI 30 DP1. | Ytong Klasik 50 | EI 30 DP1 | Požárně dělící konstrukce budou dle návrhu projektanta stavby realizovány z pórobetonových tvárnic značky Ytong Klasik o tloušťce 50 mm. Dle výrobce má konstrukce z těchto stavebních prvků vyhovující požární odolnost EI 30 DP1. | Ytong Klasik 50 | EI 30 DP1 | Požárně dělící konstrukce budou dle návrhu projektanta stavby realizovány z pórobetonových tvárnic značky Ytong Klasik o tloušťce 50 mm. Dle výrobce má konstrukce z těchto stavebních prvků vyhovující požární odolnost EI 30 DP1. | Ytong Klasik 50 | EI 30 DP1 | Požárně dělící konstrukce budou dle návrhu projektanta stavby realizovány z pórobetonových tvárnic značky Ytong Klasik o tloušťce 50 mm. Dle výrobce má konstrukce z těchto stavebních prvků vyhovující požární odolnost EI 30 DP1. | Ytong Klasik 50 | EI 30 DP1 | Požárně dělící konstrukce budou dle návrhu projektanta stavby realizovány z pórobetonových tvárnic značky Ytong Klasik o tloušťce 50 mm. Dle výrobce má konstrukce z těchto stavebních prvků vyhovující požární odolnost EI 30 DP1. | Ytong Klasik 50 | EI 30 DP1 | Požárně dělící konstrukce budou dle návrhu projektanta stavby realizovány z pórobetonových tvárnic značky Ytong Klasik o tloušťce 50 mm. Dle výrobce má konstrukce z těchto stavebních prvků vyhovující požární odolnost EI 30 DP1. | Ytong Klasik 50 | EI 30 DP1 | Požárně dělící konstrukce budou dle návrhu projektanta stavby realizovány z pórobetonových tvárnic značky Ytong Klasik o tloušťce 50 mm. Dle výrobce má konstrukce z těchto stavebních prvků vyhovující požární odolnost EI 30 DP1. | Ytong Klasik 50 | EI 30 DP1 | Požárně dělící konstrukce budou dle návrhu projektanta stavby realizovány z pórobetonových tvárnic značky Ytong Klasik o tloušťce 50 mm. Dle výrobce má konstrukce z těchto stavebních prvků vyhovující požární odolnost EI 30 DP1. | Ytong Klasik 50 | EI 30 DP1 | Požárně dělící konstrukce budou dle návrhu projektanta stavby realizovány z pórobetonových tvárnic značky Ytong Klasik o tloušťce 50 mm. Dle výrobce má konstrukce z těchto stavebních prvků vyhovující požární odolnost EI 30 DP1. | Ytong Klasik 50 | EI 30 DP1 | Požárně dělící konstrukce budou dle návrhu projektanta stavby realizovány z pórobetonových tvárnic značky Ytong Klasik o tloušťce 50 mm. Dle výrobce má konstrukce z těchto stavebních prvků vyhovující požární odolnost EI 30 DP1. | Ytong Klasik 50 | EI 30 DP1 | Požárně dělící konstrukce budou dle návrhu projektanta stavby realizovány z pórobetonových tvárnic značky Ytong Klasik o tloušťce 50 mm. Dle výrobce má konstrukce z těchto stavebních prvků vyhovující požární odolnost EI 30 DP1. | Ytong Klasik 50 | EI 30 DP1 | Požárně dělící konstrukce budou dle návrhu projektanta stavby realizovány z pórobetonových tvárnic značky Ytong Klasik o tloušťce 50 mm. Dle výrobce má konstrukce z těchto stavebních prvků vyhovující požární odolnost EI 30 DP1. | Ytong Klasik 50 | EI 30 DP1 | Požárně dělící konstrukce budou dle návrhu projektanta stavby realizovány z pórobetonových tvárnic značky Ytong Klasik o tloušťce 50 mm. Dle výrobce má konstrukce z těchto stavebních prvků vyhovující požární odolnost EI 30 DP1. | Ytong Klasik 50 | EI 30 DP1 | Požárně dělící konstrukce budou dle návrhu projektanta stavby realizovány z pórobetonových tvárnic značky Ytong Klasik o tloušťce 50 mm. Dle výrobce má konstrukce z těchto stavebních prvků vyhovující požární odolnost EI 30 DP1. | Ytong Klasik 50 | EI 30 DP1 | Požárně dělící konstrukce budou dle návrhu projektanta stavby realizovány z pórobetonových tvárnic značky Ytong Klasik o tloušťce 50 mm. Dle výrobce má konstrukce z těchto stavebních prvků vyhovující požární odolnost EI 30 DP1. | Ytong Klasik 50 | EI 30 DP1 | Požárně dělící konstrukce budou dle návrhu projektanta stavby realizovány z pórobetonových tvárnic značky Ytong Klasik o tloušťce 50 mm. Dle výrobce má konstrukce z těchto stavebních prvků vyhovující požární odolnost EI 30 DP1. | Ytong Klasik 50 | EI 30 DP1 | Požárně dělící konstrukce budou dle návrhu projektanta stavby realizovány z pórobetonových tvárnic značky Ytong Klasik o tloušťce 50 mm. Dle výrobce má konstrukce z těchto stavebních prvků vyhovující požární odolnost EI 30 DP1. | Ytong Klasik 50 | EI 30 DP1 | Požárně dělící konstrukce budou dle návrhu projektanta stavby realizovány z pórobetonových tvárnic značky Ytong Klasik o tloušťce 50 mm. Dle výrobce má konstrukce z těchto stavebních prvků vyhovující požární odolnost EI 30 DP1. | Ytong Klasik 50 | EI 30 DP1 | Požárně dělící konstrukce budou dle návrhu projektanta stavby realizovány z pórobetonových tvárnic značky Ytong Klasik o tloušťce 50 mm. Dle výrobce má konstrukce z těchto stavebních prvků vyhovující požární odolnost EI 30 DP1. | Ytong Klasik 50 | EI 30 DP1 | Požárně dělící konstrukce budou dle návrhu projektanta stavby realizovány z pórobetonových tvárnic značky Ytong Klasik o tloušťce 50 mm. Dle výrobce má konstrukce z těchto stavebních prvků vyhovující požární odolnost EI 30 DP1. | Ytong Klasik 50 | EI 30 DP1 | Požárně dělící konstrukce budou dle návrhu projektanta stavby realizovány z pórobetonových tvárnic značky Ytong Klasik o tloušťce 50 mm. Dle výrobce má konstrukce z těchto stavebních prvků vyhovující požární odolnost EI 30 DP1. | Ytong Klasik 50 | EI 30 DP1 | Požárně dělící konstrukce budou dle návrhu projektanta stavby realizovány z pórobetonových tvárnic značky Ytong Klasik o tloušťce 50 mm. Dle výrobce má konstrukce z těchto stavebních prvků vyhovující požární odolnost EI 30 DP1. | Ytong Klasik 50 | EI 30 DP1 | Požárně dělící konstrukce budou dle návrhu projektanta stavby realizovány z pórobetonových tvárnic značky Ytong Klasik o tloušťce 50 mm. Dle výrobce má konstrukce z těchto stavebních prvků vyhovující požární odolnost EI 30 DP1. | Ytong Klasik 50 | EI 30 DP1 | Požárně dělící konstrukce budou dle návrhu projektanta stavby realizovány z pórobetonových tvárnic značky Ytong Klasik o tloušťce 50 mm. Dle výrobce má konstrukce z těchto stavebních prvků vyhovující požární odolnost EI 30 DP1. | Ytong Klasik 50 | EI 30 DP1 | Požárně dělící konstrukce budou dle návrhu projektanta stavby realizovány z pórobetonových tvárnic značky Ytong Klasik o tloušťce 50 mm. Dle výrobce má konstrukce z těchto stavebních prvků vyhovující požární odolnost EI 30 DP1. | Ytong Klasik 50 | EI 30 DP1 | Požárně dělící konstrukce budou dle návrhu projektanta stavby realizovány z pórobetonových tvárnic značky Ytong Klasik o tloušťce 50 mm. Dle výrobce má konstrukce z těchto stavebních prvků vyhovující požární odolnost EI 30 DP1. | Ytong Klasik 50 | EI 30 DP1 | Požárně dělící konstrukce budou dle návrhu projektanta stavby realizovány z pórobetonových tvárnic značky Ytong Klasik o tloušťce 50 mm. Dle výrobce má konstrukce z těchto stavebních prvků vyhovující požární odolnost EI 30 DP1. | Ytong Klasik 50 | EI 30 DP1 | Požárně dělící konstrukce budou dle návrhu projektanta stavby realizovány z pórobetonových tvárnic značky Ytong Klasik o tloušťce 50 mm. Dle výrobce má konstrukce z těchto stavebních prvků vyhovující požární odolnost EI 30 DP1. | Ytong Klasik 50 | EI 30 DP1 | Požárně dělící konstrukce budou dle návrhu projektanta stavby realizovány z pórobetonových tvárnic značky Ytong Klasik o tloušťce 50 mm. Dle výrobce má konstrukce z těchto stavebních prvků vyhovující požární odolnost EI 30 DP1. | Ytong Klasik 50 | EI 30 DP1 | Požárně dělící konstrukce budou dle návrhu projektanta stavby realizovány z pórobetonových tvárnic značky Ytong Klasik o tloušťce 50 mm. Dle výrobce má konstrukce z těchto stavebních prvků vyhovující požární odolnost EI 30 DP1. | Ytong Klasik 50 | EI 30 DP1 | Požárně dělící konstrukce budou dle návrhu projektanta stavby realizovány z pórobetonových tvárnic značky Ytong Klasik o tloušťce 50 mm. Dle výrobce má konstrukce z těchto stavebních prvků vyhovující požární odolnost EI 30 DP1. | Ytong Klasik 50 | EI 30 DP1 | Požárně dělící konstrukce budou dle návrhu projektanta stavby realizovány z pórobetonových tvárnic značky Ytong Klasik o tloušťce 50 mm. Dle výrobce má konstrukce z těchto stavebních prvků vyhovující požární odolnost EI 30 DP1. | Ytong Klasik 50 | EI 30 DP1 | Požárně dělící konstrukce budou dle návrhu projektanta stavby realizovány z pórobetonových tvárnic značky Ytong Klasik o tloušťce 50 mm. Dle výrobce má konstrukce z těchto stavebních prvků vyhovující požární odolnost EI 30 DP1. | Ytong Klasik 50 | EI 30 DP1 | Požárně dělící konstrukce budou dle návrhu projektanta stavby realizovány z pórobetonových tvárnic značky Ytong Klasik o tloušťce 50 mm. Dle výrobce má konstrukce z těchto stavebních prvků vyhovující požární odolnost EI 30 DP1. | Ytong Klasik 50 | EI 30 DP1 | Požárně dělící konstrukce budou dle návrhu projektanta stavby realizovány z pórobetonových tvárnic značky Ytong Klasik o tloušťce 50 mm. Dle výrobce má konstrukce z těchto stavebních prvků vyhovující požární odolnost EI 30 DP1. | Ytong Klasik 50 | EI 30 DP1 | Požárně dělící konstrukce budou dle návrhu projektanta stavby realizovány z pórobetonových tvárnic značky Ytong Klasik o tloušťce 50 mm. Dle výrobce má konstrukce z těchto stavebních prvků vyhovující požární odolnost EI 30 DP1. | Ytong Klasik 50 | EI 30 DP1 | Požárně dělící konstrukce budou dle návrhu projektanta stavby realizovány z pórobetonových tvárnic značky Ytong Klasik o tloušťce 50 mm. Dle výrobce má konstrukce z těchto stavebních prvků vyhovující požární odolnost EI 30 DP1. | Ytong Klasik 50 | EI 30 DP1 | Požárně dělící konstrukce budou dle návrhu projektanta stavby realizovány z pórobetonových tvárnic značky Ytong Klasik o tloušťce 50 mm. Dle výrobce má konstrukce z těchto stavebních prvků vyhovující požární odolnost EI 30 DP1. | Ytong Klasik 50 | EI 30 DP1 | Požárně dělící konstrukce budou dle návrhu projektanta stavby realizovány z pórobetonových tvárnic značky Ytong Klasik o tloušťce 50 mm. Dle výrobce má konstrukce z těchto stavebních prvků vyhovující požární odolnost EI 30 DP1. | Ytong Klasik 50 | EI 30 DP1 | Požárně dělící konstrukce budou dle návrhu projektanta stavby realizovány z pórobetonových tvárnic značky Ytong Klasik o tloušťce 50 mm. Dle výrobce má konstrukce z těchto stavebních prvků vyhovující požární odolnost EI 30 DP1. | Ytong Klasik 50 | EI 30 DP1 | Požárně dělící konstrukce budou dle návrhu projektanta stavby realizovány z pórobetonových tvárnic značky Ytong Klasik o tloušťce 50 mm. Dle výrobce má konstrukce z těchto stavebních prvků vyhovující požární odolnost EI 30 DP1. | Ytong Klasik 50 | EI 30 DP1 | Požárně dělící konstrukce budou dle návrhu projektanta stavby realizovány z pórobetonových tvárnic značky Ytong Klasik o tloušťce 50 mm. Dle výrobce má konstrukce z těchto stavebních prvků vyhovující požární odolnost EI 30 DP1. | Ytong Klasik 50 | EI 30 DP1 | Požárně dělící konstrukce budou dle návrhu projektanta stavby realizovány z pórobetonových tvárnic značky Ytong Klasik o tloušťce 50 mm. Dle výrobce má konstrukce z těchto stavebních prvků vyhovující požární odolnost EI 30 DP1. | Ytong Klasik 50 | EI 30 DP1 | Požárně dělící konstrukce budou dle návrhu projektanta stavby realizovány z pórobetonových tvárnic značky Ytong Klasik o tloušťce 50 mm. Dle výrobce má konstrukce z těchto stavebních prvků vyhovující požární odolnost EI 30 DP1. | Ytong Klasik 50 | EI 30 DP1 | Požárně dělící konstrukce budou dle návrhu projektanta stavby realizovány z pórobetonových tvárnic značky Ytong Klasik o tloušťce 50 mm. Dle výrobce má konstrukce z těchto stavebních prvků vyhovující požární odolnost EI 30 DP1. | Ytong Klasik 50 | EI 30 DP1 | Požárně dělící konstrukce budou dle návrhu projektanta stavby realizovány z pórobetonových tvárnic značky Ytong Klasik o tloušťce 50 mm. Dle výrobce má konstrukce z těchto stavebních prvků vyhovující požární odolnost EI 30 DP1. | Ytong Klasik 50 | EI 30 DP1 | Požárně dělící konstrukce budou dle návrhu projektanta stavby realizovány z pórobetonových tvárnic značky Ytong Klasik o tloušťce 50 mm. Dle výrobce má konstrukce z těchto stavebních prvků vyhovující požární odolnost EI 30 DP1. | Ytong Klasik 50 | EI 30 DP1 | Požárně dělící konstrukce budou dle návrhu projektanta stavby realizovány z pórobetonových tvárnic značky Ytong Klasik o tloušťce 50 mm. Dle výrobce má konstrukce z těchto stavebních prvků vyhovující požární odolnost EI 30 DP1. | Ytong Klasik 50 | EI 30 DP1 | Požárně dělící konstrukce budou dle návrhu projektanta stavby realizovány z pórobetonových tvárnic značky Ytong Klasik o tloušťce 50 mm. Dle výrobce má konstrukce z těchto stavebních prvků vyhovující požární odolnost EI 30 DP1. | Ytong Klasik 50 | EI 30 DP1 | Požárně dělící konstrukce budou dle návrhu projektanta stavby realizovány z pórobetonových tvárnic značky Ytong Klasik o tloušťce 50 mm. Dle výrobce má konstrukce z těchto stavebních prvků vyhovující požární odolnost EI 30 DP1. | Ytong Klasik 50 | EI 30 DP1 | Požárně dělící konstrukce budou dle návrhu projektanta stavby realizovány z pórobetonových tvárnic značky Ytong Klasik o tloušťce 50 mm. Dle výrobce má konstrukce z těchto stavebních prvků vyhovující požární odolnost EI 30 DP1. | Ytong Klasik 50 | EI 30 DP1 | Požárně dělící konstrukce budou dle návrhu projektanta stavby realizovány z pórobetonových tvárnic značky Ytong Klasik o tloušťce 50 mm. Dle výrobce má konstrukce z těchto stavebních prvků vyhovující požární odolnost EI 30 DP1. | Ytong Klasik 50 | EI 30 DP1 | Požárně dělící konstrukce budou dle návrhu projektanta stavby realizovány z pórobetonových tvárnic značky Ytong Klasik o tloušťce 50 mm. Dle výrobce má konstrukce z těchto stavebních prvků vyhovující požární odolnost EI 30 DP1. | Ytong Klasik 50 | EI 30 DP1 | Požárně dělící konstrukce budou dle návrhu projektanta stavby realizovány z pórobetonových tvárnic značky Ytong Klasik o tloušťce 50 mm. Dle výrobce má konstrukce z těchto stavebních prvků vyhovující požární odolnost EI 30 DP1. | Ytong Klasik 50 | EI 30 DP1 | Požárně dělící konstrukce budou dle návrhu projektanta stavby realizovány z pórobetonových tvárnic značky Ytong Klasik o tloušťce 50 mm. Dle výrobce má konstrukce z těchto stavebních prvků vyhovující požární odolnost EI 30 DP1. | Ytong Klasik 50 | EI 30 DP1 | Požárně dělící konstrukce budou dle návrhu projektanta stavby realizovány z pórobetonových tvárnic značky Ytong Klasik o tloušťce 50 mm. Dle výrobce má konstrukce z těchto stavebních prvků vyhovující požární odolnost EI 30 DP1. | Ytong Klasik 50 | EI 30 DP1 | Požárně dělící konstrukce budou dle návrhu projektanta stavby realizovány z pórobetonových tvárnic značky Ytong Klasik o tloušťce 50 mm. Dle výrobce má konstrukce z těchto stavebních prvků vyhovující požární odolnost EI 30 DP1. | Ytong Klasik 50 | EI 30 DP1 | Požárně dělící konstrukce budou dle návrhu projektanta stavby realizovány z pórobetonových tvárnic značky Ytong Klasik o tloušťce 50 mm. Dle výrobce má konstrukce z těchto stavebních prvků vyhovující požární odolnost EI 30 DP1. | Ytong Klasik 50 | EI 30 DP1 | Požárně dělící konstrukce budou dle návrhu projektanta stavby realizovány z pórobetonových tvárnic značky Ytong Klasik o tloušťce 50 mm. Dle výrobce má konstrukce z těchto stavebních prvků vyhovující požární odolnost EI 30 DP1. | Ytong Klasik 50 | EI 30 DP1 | Požárně dělící konstrukce budou dle návrhu projektanta stavby realizovány z pórobetonových tvárnic značky Ytong Klasik o tloušťce 50 mm. Dle výrobce má konstrukce z těchto stavebních prvků vyhovující požární odolnost EI 30 DP1. | Ytong Klasik 50 | EI 30 DP1 | Požárně dělící konstrukce budou dle návrhu projektanta stavby realizovány z pórobetonových tvárnic značky Ytong Klasik o tloušťce 50 mm. Dle výrobce má konstrukce z těchto stavebních prvků vyhovující požární odolnost EI 30 DP1. | Ytong Klasik 50 | EI 30 DP1 | Požárně dělící konstrukce budou dle návrhu projektanta stavby realizovány z pórobetonových tvárnic značky Ytong Klasik o tloušťce 50 mm. Dle výrobce má konstrukce z těchto stavebních prvků vyhovující požární odolnost EI 30 DP1. | Ytong Klasik 50 | EI 30 DP1 | Požárně dělící konstrukce budou dle návrhu projektanta stavby realizovány z pórobetonových tvárnic značky Ytong Klasik o tloušťce 50 mm. Dle výrobce má konstrukce z těchto stavebních prvků vyhovující požární odolnost EI 30 DP1. | Ytong Klasik 50 | EI 30 DP1 | Požárně dělící konstrukce budou dle návrhu projektanta stavby realizovány z pórobetonových tvárnic značky Ytong Klasik o tloušťce 50 mm. Dle výrobce má konstrukce z těchto stavebních prvků vyhovující požární odolnost EI 30 DP1. | Ytong Klasik 50 | EI 30 DP1 | Požárně dělící konstrukce budou dle návrhu projektanta stavby realizovány z pórobetonových tvárnic značky Ytong Klasik o tloušťce 50 mm. Dle výrobce má konstrukce z těchto stavebních prvků vyhovující požární odolnost EI 30 DP1. | Ytong Klasik 50 | EI 30 DP1 | Požárně dělící konstrukce budou dle návrhu projektanta stavby realizovány z pórobetonových tvárnic značky Ytong Klasik o tloušťce 50 mm. Dle výrobce má konstrukce z těchto stavebních prvků vyhovující požární odolnost EI 30 DP1. | Ytong Klasik 50 | EI 30 DP1 | Požárně dělící konstrukce budou dle návrhu projektanta stavby realizovány z pórobetonových tvárnic značky Ytong Klasik o tloušťce 50 mm. Dle výrobce má konstrukce z těchto stavebních prvků vyhovující požární odolnost EI 30 DP1. | Ytong Klasik 50 | EI 30 DP1 | Požárně dělící konstrukce budou dle návrhu projektanta stavby realizovány z pórobetonových tvárnic značky Ytong Klasik o tloušťce 50 mm. Dle výrobce má konstrukce z těchto stavebních prvků vyhovující požární odolnost EI 30 DP1. | Ytong Klasik 50 | EI 30 DP1 | Požárně dělící konstrukce budou dle návrhu projektanta stavby realizovány z pórobetonových tvárnic značky Ytong Klasik o tloušťce 50 mm. Dle výrobce má konstrukce z těchto stavebních prvků vyhovující požární odolnost EI 30 DP1. | Ytong Klasik 50 | EI 30 DP1 | Požárně dělící konstrukce budou dle návrhu projektanta stavby realizovány z pórobetonových tvárnic značky Ytong Klasik o tloušťce 50 mm. Dle výrobce má konstrukce z těchto stavebních prvků vyhovující požární odolnost EI 30 DP1. | Ytong Klasik 50
-
Železobetonové konstrukce
ŽB. sloup – oheň z jedné strany
ŽB. sloup – oheň z více stran
ŽB. prostě podepřené nosníky
ŽB. a předpjaté spojité nosníky
-
Dřevěné konstrukce – nosníky
Nosníky rostlé dřevo (jehličnany a buk) – požár tři strany |  |  |  |  | Tab. 5.1.1
Nosníky rostlé dřevo (listnaté mimo buku) – požár tři strany |  |  |  |  | Tab. 5.1.2
Nosníky lepené lamelové dřevo – požár tři strany
Nosníky rostlé dřevo (jehličnany a buk) – požár čtyři stran
Dřevěné konstrukce – sloupy
Rostlé dřevo (jehličnan a buk) délky 2,6 m – požár čtyři strany
Rostlé dřevo (jehličnan a buk) délky 2,8 m – požár čtyři strany
Rostlé dřevo (jehličnan a buk) délky 3,0 m – požár čtyři strany
Rostlé dřevo (jehličnan a buk) délky 3,0 m – požár čtyři strany
Rostlé dřevo (jehličnan a buk) délky 3,2 m – požár čtyři strany
Rostlé dřevo (jehličnan a buk) délky 3,4 m – požár čtyři strany
Rostlé dřevo (jehličnan a buk) délky 6,0 m – požár čtyři strany
Rostlé dřevo(listnaté stromy mimo buku) délky 2,6 m – požár čtyři strany
Rostlé dřevo(listnaté stromy mimo buku) délky 2,8 m – požár čtyři strany
Rostlé dřevo(listnaté stromy mimo buku) délky 3,0 m – požár čtyři strany
Rostlé dřevo(listnaté stromy mimo buku) délky 3,0 m – požár čtyři strany
Rostlé dřevo(listnaté stromy mimo buku) délky 3,2 m – požár čtyři strany
Rostlé dřevo(listnaté stromy mimo buku) délky 3,4 m – požár čtyři strany
Rostlé dřevo(lepené lamelové dřevo) délky 2,6 m – požár čtyři strany
Rostlé dřevo(lepené lamelové dřevo) délky 2,8 m – požár čtyři strany
Rostlé dřevo(lepené lamelové dřevo) délky 3,0 m – požár čtyři strany
Rostlé dřevo(lepené lamelové dřevo) délky 3,0 m – požár čtyři strany
Rostlé dřevo(lepené lamelové dřevo) délky 3,2 m – požár čtyři strany
Rostlé dřevo(lepené lamelové dřevo) délky 3,4 m – požár čtyři strany
Rostlé dřevo(lepené lamelové dřevo) délky 6,0 m – požár čtyři strany
-
Zděné konstrukce – nedělící stěny
Skupina 1S
Skupina 1 – 800<p<2400
Skupina 1 – 500<p<800
Skupina 2 – 800<p<2200, ct>25%
Skupina 2 – 700<p<800, ct>25%
Skupina 2 – 500<p<900, 16%<ct<25%
Skupina 3 – 500<p<800
Skupina 4 – 500<p<800
-
Zděné konstrukce – sloupy
Sloup - Skupina 1S
Sloup – Skupina 1 – 800<p<2400
Sloup – Skupina 1 – 500<p<800
Sloup - Skupina 2 – 800<p<2200, ct>25%
Sloup – Skupina 2 – 700<p<800, ct>25%
Sloup – Skupina 2 – 500<p<900, 16%<ct<25%
Sloup – Skupina 3 – 500<p<800
Sloup – Skupina 4 – 500<p<800
-
Vápenopískové cihly – nedělící stěny
Vápenopískové – Skupina 1S -1700<p<2400
Vápenopískové – Skupina 1 – 1400<p<2400
Vápenopískové – Skupina 2 – 700<p<1600
-
Zděné konstrukce – sloupy
Vápenopískové – Sloup - Skupina 1 a 2
-
Betonové tvárnice – nedělící stěny
Beton – skupina 1 – pórovité kamenivo 400<p<1600
Beton – skupina 1 – hutné kamenivo 1400<p<2000
Beton – skupina 2 – pórovité kamenivo 240<p<1200
Beton – skupina 2 – hutné kamenivo 720<p<1650
-
Betonové tvárnice – sloupy
Sloup beton – skupina 1 – pórovité kamenivo 400<p<1600
Sloup beton – skupina 1 – hutné kamenivo 1400<p<2000
Sloup beton – skupina 2 – pórovité kamenivo 240<p<1200
Sloup beton – skupina 2 – hutné kamenivo 720<p<1650
-
Pórobetonové tvárnice – nedělící stěny
Pórobeton – skupina 1S a 1 – 350<p<500
Pórobeton – skupina 1S a 1 – 500<p<1000
-
Pórobetonové tvárnice – sloupy
Sloup – Pórobeton – skupina 1S a 1 – 350<p<500
Sloup – Pórobeton – skupina 1S a 1 – 500<p<1000
-
Nechráněné ocelové konstrukce
IPE 80 |  |  | 764
IPE 100 |  |  | 1032
IPE 120 |  |  | 1321
IPE 140 |  |  | 1643
IPE 160 |  |  | 2009
IPE 180 |  |  | 2395
IPE 200 |  |  | 2848
IPE 220 |  |  | 3337
IPE 240 |  |  | 3912
IPE 270 |  |  | 45494
IPE 300 |  |  | 5381
IPE 330 |  |  | 6261
IPE 360 |  |  | 7273
IPE 400 |  |  | 8446
IPE 450 |  |  | 9882
IPE 500 |  |  | 11550
IPE 550 |  |  | 13440
IPE 600 |  |  | 15600
- |  |  | -
IPN 80 |  |  | 760
IPN 100 |  |  | 1060
IPN 120 |  |  | 1420
IPN 140 |  |  | 1830
IPN 160 |  |  | 2280
IPN 180 |  |  | 2790
IPN 200 |  |  | 3340
IPN 220 |  |  | 3950
IPN 240 |  |  | 4610
IPN 260 |  |  | 5330
IPN 280 |  |  | 6100
IPN 300 |  |  | 6900
IPN 320 |  |  | 7770
IPN 340 |  |  | 8670
IPN 360 |  |  | 9700
IPN 380 |  |  | 10700
IPN 400 |  |  | 11800
IPN 450 |  |  | 14700
IPN 500 |  |  | 17900
IPN 550 |  |  | 21200
- |  |  | -
HEA 100 |  |  | 2120
HEA 120 |  |  | 2530
HEA 140 |  |  | 3140
HEA 160 |  |  | 3880
HEA 180 |  |  | 4530
HEA 200 |  |  | 5380
HEA 220 |  |  | 6430
HEA 240 |  |  | 7680
HEA 260 |  |  | 8680
HEA 280 |  |  | 9730
HEA 300 |  |  | 11250
HEA 320 |  |  | 12440
HEA 340 |  |  | 13350
HEA 360 |  |  | 14280
HEA 400 |  |  | 15900
HEA 450 |  |  | 17800
HEA 500 |  |  | 19750
HEA 550 |  |  | 21180
HEA 600 |  |  | 22650
HEA 650 |  |  | 24160
HEA 700 |  |  | 26050
HEA 800 |  |  | 28580
HEA 900 |  |  | 32050
HEA 1000 |  |  | 34680
- |  |  | -
HEB 100 |  |  | 2604
HEB 120 |  |  | 3401
HEB 140 |  |  | 4296
HEB 160 |  |  | 5425
HEB 180 |  |  | 6525
HEB 200 |  |  | 7808
HEB 220 |  |  | 9104
HEB 240 |  |  | 10600
HEB 260 |  |  | 11840
HEB 280 |  |  | 13140
HEB 300 |  |  | 14910
HEB 320 |  |  | 16130
HEB 340 |  |  | 17090
HEB 360 |  |  | 18060
HEB 400 |  |  | 19780
HEB 450 |  |  | 21800
HEB 500 |  |  | 23860
HEB 550 |  |  | 25410
HEB 600 |  |  | 27000
HEB 650 |  |  | 28630
HEB 700 |  |  | 30640
HEB 800 |  |  | 33420
HEB 900 |  |  | 37130
HEB 1000 |  |  | 40000
- |  |  | -
U 80 |  |  | 1100
U 100 |  |  | 1350
U 120 |  |  | 1700
U 140 |  |  | 2040
U 160 |  |  | 2400
U 180 |  |  | 2800
U 200 |  |  | 3220
U 220 |  |  | 3740
U 240 |  |  | 4230
U 260 |  |  | 4830
U 280 |  |  | 5330
U 300 |  |  | 5880
U 320 |  |  | 7580
U 350 |  |  | 7730
U 380 |  |  | 8040
U 400 |  |  | 9150
-

## Databaze_strecha
Databáze vodorovných požárně dělících konstrukcí
Název | Požární odolnost | Popis | Plocha prvku
Dřevěné konstrukce – sloupy
Rostlé dřevo (jehličnan a buk) délky 2,6 m – požár čtyři strany
Rostlé dřevo (jehličnan a buk) délky 2,8 m – požár čtyři strany
Rostlé dřevo (jehličnan a buk) délky 3,0 m – požár čtyři strany
Rostlé dřevo (jehličnan a buk) délky 3,0 m – požár čtyři strany
Rostlé dřevo (jehličnan a buk) délky 3,2 m – požár čtyři strany
Rostlé dřevo (jehličnan a buk) délky 3,4 m – požár čtyři strany
Rostlé dřevo (jehličnan a buk) délky 6,0 m – požár čtyři strany
Rostlé dřevo(listnaté stromy mimo buku) délky 2,6 m – požár čtyři strany
Rostlé dřevo(listnaté stromy mimo buku) délky 2,8 m – požár čtyři strany
Rostlé dřevo(listnaté stromy mimo buku) délky 3,0 m – požár čtyři strany
Rostlé dřevo(listnaté stromy mimo buku) délky 3,0 m – požár čtyři strany
Rostlé dřevo(listnaté stromy mimo buku) délky 3,2 m – požár čtyři strany
Rostlé dřevo(listnaté stromy mimo buku) délky 3,4 m – požár čtyři strany
Rostlé dřevo(lepené lamelové dřevo) délky 2,6 m – požár čtyři strany
Rostlé dřevo(lepené lamelové dřevo) délky 2,8 m – požár čtyři strany
Rostlé dřevo(lepené lamelové dřevo) délky 3,0 m – požár čtyři strany
Rostlé dřevo(lepené lamelové dřevo) délky 3,0 m – požár čtyři strany
Rostlé dřevo(lepené lamelové dřevo) délky 3,2 m – požár čtyři strany
Rostlé dřevo(lepené lamelové dřevo) délky 3,4 m – požár čtyři strany
Rostlé dřevo(lepené lamelové dřevo) délky 6,0 m – požár čtyři strany
-

## Databaze_schodiště
Databáze vodorovných požárně dělících konstrukcí
Název | Požární odolnost | Popis
- | - | -
ŽB. desky – výztuž v jednom směru | - | -
ŽB. desky – výztuž ve dvou směrech | - | -
ŽB. lokálně podepřená deska | - | -
ŽB. podepřené žebrové desky | - | -
- | - | -

## Databaze_stresni_plast
Databáze střešních plášťů
Název | Požární odolnost | Popis
- | - | -
Stejné jako požární stropy

## moznosti
-
E.1 PDK_Stěna
E.1 PDK_Strop
E.3 Obvod stěna
E.4 Střecha nosné
E.5 vnitr nosné kce zajišťující stabilitu
E.6 vnější nosné kce zajišťující stab
E.9 Konstrukce schodišť mimo CHÚC
E.11 Střešní pláště
nehořlavý
smíšený
hořlavý DP2
hořlavý DP3
ANO
NE
Stěna mezi objekty
Stěna mezi PÚ
ANO
ANO – podhled
NE
ANO – přesah
ANO
NE
Mezi objekty
ANO + mezi objekty
Nadzemní podlaží
Podzemní podlaží
Poslední nadzemní podlaží
Mezi objekty